## 1.1 封-1 封面
| 先锋街道2024年度限额以下零星工程--十六里墩四期（四期南侧入口～内部沥青路） |  |  |  | 工程
招标工程量清单
招 标 人：
（单位盖章）
造价咨询人：
（单位盖章）
2025年02月17日

## 1.2 扉-1 扉页
|  | 先锋街道2024年度限额以下零星工程--十六里墩四期（四期南侧入口～内部沥青路） |  |  |  | 工程
招标工程量清单
| 招 标 人： |  |  | 造价咨询人：
|  |  | （单位盖章） |  | （单位资质专用章）
| 法定代表人 或其授权人： |  |  | 法定代表人 或其授权人：
|  |  | （签字或盖章） |  | （签字或盖章）
| 编 制 人： |  |  | 复 核 人：
|  |  | （造价人员签字盖专用章） |  | （造价工程师签字盖专用章）
| 编 制 时 间： |  | 2025年02月17日 | 复 核 时 间： | 2025年02月17日

## 1.3 表-01 总说明
总说明
工程名称：先锋街道2024年度限额以下零星工程--十六里墩四期（四期南侧入口～内部沥青路） |  | 第1页 共1页
【清单大师计价软件江苏版V9.63】

## 2.1 表-08 分部分项工程和单价措施项目清单与计价表
分部分项工程和单价措施项目清单与计价表
工程名称：道路 |  |  |  |  | 标段： | 第1页 共6页
序号 | 项目编码 | 项目名称 | 项目特征描述 | 计量 单位 | 工程量 | 金额（元）
[6 empty] | 综合单价 | 合价 | 其中
暂估价
道路工程--路面
1 | 040203007001 | 水泥混凝土路面 | 1、混凝土强度等级:C30 水泥混凝土（fr≥4.5MPa） 2、厚度:20cm 3、嵌缝材料:PG-III灌缝胶 4、含模板及养生；含板块横缝、纵缝的切缝及灌缝 5、传力杆及植筋等钢筋工程量另计 6、刻痕 7、具体详见图纸 | m2 | 183.43
2 | 040203007002 | 水泥混凝土基层 | 1、混凝土强度等级:C20砼 2、厚度:20cm 3、含模板及养生 4、具体详见图纸 | m2 | 205.15
3 | 040202011001 | 碎石底基层 | 1、石料规格:级配碎石 2、厚度:10cm 3、具体详见图纸 | m2 | 205.15
4 | 040202001001 | 路床（槽）整形 | 1、具体详见图纸 | m2 | 205.15
5 | 040204004001 | 安砌侧（平、缘）石 | 1、材料品种、规格:侧石采用C30砼，尺寸为75cm×27.5cm×12.5cm 2、拥壁:C20砼垫层及拥壁 3、做法:详见路面端部大样图 | m | 56.96
6 | 040203007003 | 水泥混凝土路面 | 1、混凝土强度等级:C30 水泥混凝土（fr≥4.5MPa） 2、厚度:20cm 3、嵌缝材料:PG-III灌缝胶 4、含模板及养生；含板块横缝、纵缝的切缝及灌缝 5、传力杆及植筋等钢筋工程量另计 6、刻痕 7、具体详见图纸 | m2 | 218.34
7 | 040203007004 | 水泥混凝土基层 | 1、混凝土强度等级:C20砼 2、厚度:20cm 3、含模板及养生 4、具体详见图纸 | m2 | 228.24
本页小计
【清单大师计价软件江苏版V9.63】
分部分项工程和单价措施项目清单与计价表
工程名称：道路 |  |  |  |  | 标段： | 第2页 共6页
序号 | 项目编码 | 项目名称 | 项目特征描述 | 计量 单位 | 工程量 | 金额（元）
[6 empty] | 综合单价 | 合价 | 其中
暂估价
8 | 040202011002 | 碎石底基层 | 1、石料规格:级配碎石 2、厚度:10cm 3、具体详见图纸 | m2 | 228.24
9 | 040202001002 | 路床（槽）整形 | 1、具体详见图纸 | m2 | 228.24
10 | 040204004002 | 安砌侧（平、缘）石 | 1、材料品种、规格:侧石采用C30砼，尺寸为75cm×27.5cm×12.5cm 2、拥壁:C20砼垫层及拥壁 3、做法:详见路面端部大样图 | m | 62.45
11 | 040204002001 | 人行道块料铺设 | 1、块料品种、规格:6cm 八字形植草砖（高强度砼路面砖） 2、结合层:3cm水泥砂浆 3、具体详见图纸 | m2 | 148.5
12 | 040203007005 | 水泥混凝土基础 | 1、混凝土强度等级:C20砼 2、厚度:15cm 3、含模板及养生 4、具体详见图纸 | m2 | 148.5
13 | 040202011003 | 碎石底基层 | 1、石料规格:级配碎石 2、厚度:10cm 3、具体详见图纸 | m2 | 148.5
14 | 040204001001 | 人行道整形碾压 | 1、具体详见图纸 | m2 | 154.58
分部小计
道路工程--构造钢筋及钢筋网片
15 | 040901001001 | 现浇构件钢筋 | 1、钢筋种类:综合 2、钢筋规格:φ28 3、位置:道路横向纵缝钢筋、横向缩缝及横向施工缝钢筋、横向边缘钢筋；纵缝钢筋、纵向边缘钢筋；角隅钢筋等 4、具体详见图纸 | t | 0.05
本页小计
【清单大师计价软件江苏版V9.63】
分部分项工程和单价措施项目清单与计价表
工程名称：道路 |  |  |  |  | 标段： | 第3页 共6页
序号 | 项目编码 | 项目名称 | 项目特征描述 | 计量 单位 | 工程量 | 金额（元）
[6 empty] | 综合单价 | 合价 | 其中
暂估价
16 | 040901001002 | 现浇构件钢筋 | 1、钢筋种类:综合 2、钢筋规格:φ14三级钢筋 3、位置:道路横向纵缝钢筋、横向缩缝及横向施工缝钢筋、横向边缘钢筋；纵缝钢筋、纵向边缘钢筋；角隅钢筋等 4、具体详见图纸 | t | 0.319
17 | 040901001003 | 现浇构件钢筋 | 1、钢筋种类:综合 2、钢筋规格:φ12三级钢筋 3、位置:道路横向纵缝钢筋、横向缩缝及横向施工缝钢筋、横向边缘钢筋；纵缝钢筋、纵向边缘钢筋；角隅钢筋等 4、具体详见图纸 | t | 0.082
18 | 040901001004 | 现浇构件钢筋 | 1、钢筋种类:综合 2、钢筋规格:φ6 3、位置:道路横向纵缝钢筋、横向缩缝及横向施工缝钢筋、横向边缘钢筋；纵缝钢筋、纵向边缘钢筋；角隅钢筋等 4、具体详见图纸 | t | 0.007
19 | 040901008001 | 植筋 | 1、材料规格:Φ14mm三级钢筋@60 L=60 2、具体详见图纸 | t | 0.014
20 | 040901003001 | 钢筋网片 | 1、钢筋规格:φ6mm钢筋网片 2、部位:道路新建段 3、去详见图纸 | t | 0.982
21 | 040901001005 | 现浇构件钢筋 | 1、钢筋种类:综合 2、钢筋规格:φ28 3、位置:道路横向纵缝钢筋、横向缩缝及横向施工缝钢筋、横向边缘钢筋；纵缝钢筋、纵向边缘钢筋；角隅钢筋等 4、具体详见图纸 | t | 0.085
本页小计
【清单大师计价软件江苏版V9.63】
分部分项工程和单价措施项目清单与计价表
工程名称：道路 |  |  |  |  | 标段： | 第4页 共6页
序号 | 项目编码 | 项目名称 | 项目特征描述 | 计量 单位 | 工程量 | 金额（元）
[6 empty] | 综合单价 | 合价 | 其中
暂估价
22 | 040901001006 | 现浇构件钢筋 | 1、钢筋种类:综合 2、钢筋规格:φ14三级钢筋 3、位置:道路横向纵缝钢筋、横向缩缝及横向施工缝钢筋、横向边缘钢筋；纵缝钢筋、纵向边缘钢筋；角隅钢筋等 4、具体详见图纸 | t | 0.524
23 | 040901001007 | 现浇构件钢筋 | 1、钢筋种类:综合 2、钢筋规格:φ12三级钢筋 3、位置:道路横向纵缝钢筋、横向缩缝及横向施工缝钢筋、横向边缘钢筋；纵缝钢筋、纵向边缘钢筋；角隅钢筋等 4、具体详见图纸 | t | 0.125
24 | 040901001008 | 现浇构件钢筋 | 1、钢筋种类:综合 2、钢筋规格:φ6 3、位置:道路横向纵缝钢筋、横向缩缝及横向施工缝钢筋、横向边缘钢筋；纵缝钢筋、纵向边缘钢筋；角隅钢筋等 4、具体详见图纸 | t | 0.009
25 | 040901008002 | 植筋 | 1、材料规格:Φ14mm三级钢筋@60 L=60 2、具体详见图纸 | t | 0.036
26 | 040901003002 | 钢筋网片 | 1、钢筋规格:φ6mm钢筋网片 2、部位:道路新建段 3、具体详见图纸 | t | 0.862
分部小计
道路工程--搭接及中分带处理
本页小计
【清单大师计价软件江苏版V9.63】
分部分项工程和单价措施项目清单与计价表
工程名称：道路 |  |  |  |  | 标段： | 第5页 共6页
序号 | 项目编码 | 项目名称 | 项目特征描述 | 计量 单位 | 工程量 | 金额（元）
[6 empty] | 综合单价 | 合价 | 其中
暂估价
27 | 040204005001 | 现浇侧（平、缘）石 | 1、材料品种:C20钢筋混凝土平石 2、尺寸:20*12.5*50cm 3、基础、垫层：材料品种、厚度:C20混凝土基础 4、其他:有筋平石搭接，水泥混凝土面层侧下方采用软木，上方采用PG-III型道路嵌缝胶嵌缝，沥青面层侧采用M15砂浆勾缝 5、搭接处理详见设计说明及搭接处理立面示意图 6、具体详见图纸 | m | 41.5
分部小计
K0+048.5机耕道口、场地搭接
28 | 040203007006 | 水泥混凝土搭接 | 1、混凝土强度等级:C30混凝土 2、厚度:18cm 3、含模板及养生 4、具体详见图纸 | m2 | 28.23
分部小计
停车位搭接
29 | 040203007007 | 水泥混凝土搭接 | 1、混凝土强度等级:C20混凝土 2、厚度:15cm 3、含模板及养生 4、具体详见图纸 | m2 | 14.4
30 | 040901001009 | 现浇构件钢筋 | 1、钢筋规格:φ6mm钢筋 2、位置:停车坪搭接处 3、具体详见图纸 | t | 0.155
分部小计
中分带处理
31 | 040308001001 | 水泥砂浆抹面 | 1、砂浆配合比:M5水泥砂浆抹面 2、部位:中央分隔带 3、厚度:3cm 4、具体详见图纸 | m2 | 59.84
本页小计
【清单大师计价软件江苏版V9.63】
分部分项工程和单价措施项目清单与计价表
工程名称：道路 |  |  |  |  | 标段： | 第6页 共6页
序号 | 项目编码 | 项目名称 | 项目特征描述 | 计量 单位 | 工程量 | 金额（元）
[6 empty] | 综合单价 | 合价 | 其中
暂估价
32 | 040701006001 | 土工合成材料 | 1、铺设位置:中央分隔带 2、厚度、防渗系数:涂一层沥青+防渗土工布 3、具体详见图纸 | m2 | 59.84
分部小计
其他零星工程
33 | 040504001001 | 井周加固 | 1、类型:检查井周围水泥砼板块加固 2、其他:详见井周加固设计图 | 座 | 2
分部小计
分部分项工程清单合计
1 | 041107002001 | 其他措施费用 | 投标单位应根据现有的设计文件并结合施工方案和已明确的现场实际情况自行考虑单价措施，承包人认为单价措施缺项的可在本项清单进行增补，该项费用一次性包死，结算不作调整 | 项 | 1
单价措施项目清单合计
本页小计
合 计
【清单大师计价软件江苏版V9.63】

## 2.2 表-11 总价措施项目清单与计价表
总价措施项目清单与计价表
工程名称：道路 |  |  |  |  | 标段： | 第1页 共2页
序号 | 项目编码 | 项目名称 | 计算基础 | 费率（%） | 金额（元） | 调整 费率（%） | 调整后 金额（元） | 备注
1 | 041109001001 | 现场安全文明施工 |  | 0
1.1 |  | 基本费 | 分部分项工程费+单价措施项目费-除税工程设备费 | 1.5
1.2 |  | 标化增加费 | 分部分项工程费+单价措施项目费-除税工程设备费 | 0
1.3 |  | 扬尘污染防治增加费 | 分部分项工程费+单价措施项目费-除税工程设备费 | 0.31
2 | 041109010001 | 工程按质论价 | 分部分项工程费+单价措施项目费-除税工程设备费 | 0
3 | 041109002001 | 夜间施工 |  | 0
4 | 041109003001 | 二次搬运 |  | 0
5 | 041109004001 | 冬雨季施工 |  | 0
6 | 041109006001 | 地上、地下设施、建筑物的临时保护设施 |  | 0
7 | 041109007001 | 已完工程及设备保护费 |  | 0
8 | 041109008001 | 临时设施费 |  | 0
9 | 041109009001 | 赶工措施费 |  | 0
10 | 04B001 | 特殊条件下施工增加费 |  | 0
11 | 041109005001 | 行车、行人干扰 |  | 0
12 | 041109011001 | 建筑工人实名制费用 |  | 0
【清单大师计价软件江苏版V9.63】
总价措施项目清单与计价表
工程名称：道路 |  |  |  |  | 标段： | 第2页 共2页
序号 | 项目编码 | 项目名称 | 计算基础 | 费率（%） | 金额（元） | 调整 费率（%） | 调整后 金额（元） | 备注
13 | 041109015001 | 智慧工地费用 |  | 0 |  |  |  | 现场安全隐患排查、人员信息动态管理、扬尘管控视频监控、高处作业防护预警、危大工程监测预警和集成平台等设备、软件和管理费用。
合 计
【清单大师计价软件江苏版V9.63】

## 2.3 表-12 其他项目清单与计价汇总表
其他项目清单与计价汇总表
工程名称：道路 |  |  | 标段： | 第1页 共1页
序号 | 项目名称 | 金额(元) | 结算金额(元) | 备注
1 | 暂列金额 | 0
2 | 暂估价 | 0
2.1 | 材料暂估价 | 0
2.2 | 专业工程暂估价 | 0
3 | 计日工 | 0
4 | 总承包服务费 | 0
合 计 |  | 0
【清单大师计价软件江苏版V9.63】

## 2.4 表-12-1 暂列金额明细表
暂列金额明细表
工程名称：道路 |  |  | 标段： | 第1页 共1页
序号 | 项目名称 | 计量单位 | 暂定金额(元) | 备注
合 计 |  |  | 0
【清单大师计价软件江苏版V9.63】

## 2.5 表-12-2 材料（工程设备）暂估单价及调整表
材料（工程设备）暂估单价及调整表
工程名称：道路 | [7 empty] | 标段： | 第1页 共1页
序号 | 材料编码 | 材料(工程设备)名称、规格、型号 | 计量单位 | 数量 |  | 暂估（元） |  | 确认（元） |  | 差额±(元) |  | 备注
|  |  |  | 投标 | 确认 | 单价 | 合价 | 单价 | 合价 | 单价 | 合价
合计
【清单大师计价软件江苏版V9.63】

## 2.6 表-12-3 专业工程暂估价及结算价表
专业工程暂估价及结算价表
工程名称：道路 |  |  |  | 标段： | 第1页 共1页
序号 | 工程名称 | 工程内容 | 暂估金额(元) | 结算金额(元) | 差额±(元) | 备注
合 计 |  |  | 0
【清单大师计价软件江苏版V9.63】

## 2.7 表-12-4 计日工表
计日工表
工程名称：道路 |  |  |  | 标段： | 第1页 共1页
编号 | 项目名称 | 单位 | 暂定数量 | 实际数量 | 综合单价 | 合价（元）
[6 empty] | 暂定 | 实际
一 | 人工 |  | 0
人工小计
二 | 材料 |  | 0
材料小计
三 | 施工机械 |  | 0
施工机械小计
四、企业管理费和利润
总 计
【清单大师计价软件江苏版V9.63】

## 2.8 表-12-5 总承包服务费计价表
总承包服务费计价表
工程名称：道路 |  |  |  | 标段： | 第1页 共1页
序号 | 项目名称 | 项目价值(元) | 服务内容 | 计算基础 | 费率(％) | 金额(元)
1 | 发包人供应材料 | 0 |  | 项目价值
2 | 发包人发包专业工程 | 0 |  | 项目价值
合 计
【清单大师计价软件江苏版V9.63】

## 2.9 表-13 规费、税金项目计价表
规费、税金项目计价表
工程名称：道路 |  |  | 标段： | 第1页 共1页
序号 | 项目名称 | 计算基础 | 计算基数(元) | 计算费率(％) | 金额(元)
1 | 规费 |  |  | 100
1.1 | 社会保险费 | 分部分项工程费+措施项目费+其他项目费-除税工程设备费 |  | 2
1.2 | 住房公积金 | 分部分项工程费+措施项目费+其他项目费-除税工程设备费 |  | 0.34
1.3 | 环境保护税 | 分部分项工程费+措施项目费+其他项目费-除税工程设备费 |  | 0
2 | 税金 | 分部分项工程费+措施项目费+其他项目费+规费-除税甲供材料和甲供设备费/1.01 |  | 9
合 计
【清单大师计价软件江苏版V9.63】

## 3.1 表-08 分部分项工程和单价措施项目清单与计价表
分部分项工程和单价措施项目清单与计价表
工程名称：土方 |  |  |  |  | 标段： | 第1页 共5页
序号 | 项目编码 | 项目名称 | 项目特征描述 | 计量 单位 | 工程量 | 金额（元）
[6 empty] | 综合单价 | 合价 | 其中
暂估价
道路工程--路基
1 | 010101001001 | 平整场地 | 1、地表20cm耕植土清除 2、弃土运距:自行考虑 3、具体详见图纸 | m2 | 205.15
2 | 040101001001 | 挖一般土方 | 1、挖土深度:按现场实际 2、土壤类别:含按低填下挖、基础挖方、其他工程挖方，按50%利用 3、自然方 4、具体详见图纸 | m3 | 35.06
3 | 040103002001 | 余方弃置 | 1、废弃料品种:清表、挖土不能利用等建筑垃圾 2、运距:运距自行考虑 3、具体详见图纸 | m3 | 58.56
4 | 040103001001 | 回填方 | 1、压实补偿 2、填方材料品种:5%石灰土 3、已考虑压实系数 4、具体详见图纸 | m3 | 20.52
5 | 040103001002 | 回填方 | 1、土路肩、中分带素土回填 2、填方材料品种:素土 3、具体详见图纸 | m3 | 16.03
6 | 040201004001 | 掺石灰 | 1、含灰量:5% 2、厚度:20cm 3、原槽翻拌掺5%石灰土路基处理，压实度≥90% 4、具体详见图纸 | m3 | 8.2
7 | 010101001002 | 平整场地 | 1、地表20cm耕植土清除 2、弃土运距:自行考虑 3、具体详见图纸 | m2 | 228.24
8 | 040101001002 | 挖一般土方 | 1、挖土深度:按现场实际 2、土壤类别:含按低填下挖、基础挖方、其他工程挖方，按50%利用 3、自然方 4、具体详见图纸 | m3 | 45.65
本页小计
【清单大师计价软件江苏版V9.63】
分部分项工程和单价措施项目清单与计价表
工程名称：土方 |  |  |  |  | 标段： | 第2页 共5页
序号 | 项目编码 | 项目名称 | 项目特征描述 | 计量 单位 | 工程量 | 金额（元）
[6 empty] | 综合单价 | 合价 | 其中
暂估价
9 | 040103002002 | 余方弃置 | 1、废弃料品种:清表、挖土不能利用等建筑垃圾 2、运距:运距自行考虑 3、具体详见图纸 | m3 | 68.47
10 | 040103001003 | 回填方 | 1、压实补偿 2、填方材料品种:5%石灰土 3、已考虑压实系数 4、具体详见图纸 | m3 | 22.82
11 | 040103001004 | 回填方 | 1、土路肩、中分带素土回填 2、填方材料品种:素土 3、具体详见图纸 | m3 | 1.52
12 | 040201004002 | 掺石灰 | 1、含灰量:5% 2、厚度:20cm 3、原槽翻拌掺5%石灰土路基处理，压实度≥90% 4、具体详见图纸 | m3 | 9.13
13 | 040201004003 | 掺石灰 | 1、含灰量:5% 2、厚度:20cm 3、原槽翻拌掺5%石灰土路基处理，压实度≥90% 4、具体详见图纸 | m3 | 2.4
分部小计
道路工程--搭接及中分带处理
14 | 041001001001 | 拆除路面 | 1、凿除混凝土板块 2、切割机切齐缝，至板块完全隔离 3、具体详见图纸 | m2 | 28.23
15 | 040103002003 | 余方弃置 | 1、废弃料品种:拆除路面等建筑垃圾 2、运距:运距自行考虑 3、具体详见图纸 | m3 | 5.08
分部小计
围墙拆除
16 | 011601001001 | 砖砌体拆除 | 1、原破损围墙柱拆除 2、含基础挖填 3、拆除围墙栏杆归业主所有 4、具体以现场为准 | m | 12
本页小计
【清单大师计价软件江苏版V9.63】
分部分项工程和单价措施项目清单与计价表
工程名称：土方 |  |  |  |  | 标段： | 第3页 共5页
序号 | 项目编码 | 项目名称 | 项目特征描述 | 计量 单位 | 工程量 | 金额（元）
[6 empty] | 综合单价 | 合价 | 其中
暂估价
17 | 040103002004 | 余方弃置 | 1、废弃料品种:拆除的建筑垃圾 2、运距:自行考虑 3、具体详见图纸 | m3 | 6.44
18 | 040103002005 | 余方弃置 | 1、废弃料品种:镀锌栏杆 2、运距:自行考虑 3、具体详见图纸 | 项 | 1
分部小计
其他零星工程
19 | 041001005001 | 拆除侧、平（缘）石 | 1、材质:混凝土侧石及基础拆除 2、部位:K0-008.88-K0+033.99拼宽段 3、垃圾外运，运距自行考虑 4、具体详见图纸 | m | 27
20 | 041001001002 | 拆除路面 | 1、凿除混凝土板块，厚度按现场实际 2、切割机切齐缝，至板块完全隔离 3、部位:K+000-K0+008.8新建段 4、垃圾外运，运距自行考虑 5、具体详见图纸 | m2 | 15
21 | 040103002006 | 余方弃置 | 1、废弃料品种:拆除路面等建筑垃圾 2、运距:运距自行考虑 3、具体详见图纸 | m3 | 6
分部小计
排水土方
22 | 040101002001 | 挖沟槽土方 | 1、土壤类别:按现场实际 2、挖土深度:综合考虑 3、具体详见图纸 | m3 | 94.26
23 | 040103001005 | 回填方 | 1、密实度要求:按设计要求 2、填方材料品种:素土回填 3、具体详见图纸 | m3 | 64.6
分部小计
桥梁土方
24 | 040101001003 | 挖一般土方 | 1、土壤类别:一、二类土 2、具体详见图纸 | m3 | 210
本页小计
【清单大师计价软件江苏版V9.63】
分部分项工程和单价措施项目清单与计价表
工程名称：土方 |  |  |  |  | 标段： | 第4页 共5页
序号 | 项目编码 | 项目名称 | 项目特征描述 | 计量 单位 | 工程量 | 金额（元）
[6 empty] | 综合单价 | 合价 | 其中
暂估价
25 | 040103001006 | 回填方 | 1、填方材料品种:水泥石灰土（3:5:100） 2、具体详见图纸 | m3 | 140
分部小计
绿化土方
26 | 040101001004 | 挖一般土方 | 1、土壤类别:综合考虑 2、清杂 3、去详见图纸 | m3 | 199
27 | 040103002007 | 余方弃置 | 1、废弃料品种:清杂土方 2、运距:运距自行考虑 3、具体详见图纸 | m3 | 199
28 | 050101010001 | 整理绿化用地 | 1、土壤类别:整理绿化用地 2、挖土深度:按现场实际 3、具体详见图纸 | m2 | 198.8
29 | 050101009001 | 种植土回(换)填 | 1、回填土质要求:种植土 2、具体详见图纸 | m3 | 199
分部小计
土方平衡
30 | 040103001007 | 回填方 | 1、密实度要求:密实方 2、填方材料品种:素土 3、具体详见图纸 | m3 | 171.23
分部小计
分部分项工程清单合计
1 | 041106001001 | 大型机械设备进出场及安拆 |  | 项 | 1
2 | 041107002001 | 其他措施费用 | 投标单位应根据现有的设计文件并结合施工方案和已明确的现场实际情况自行考虑单价措施，承包人认为单价措施缺项的可在本项清单进行增补，该项费用一次性包死，结算不作调整 | 项 | 1
本页小计
【清单大师计价软件江苏版V9.63】
分部分项工程和单价措施项目清单与计价表
工程名称：土方 |  |  |  |  | 标段： | 第5页 共5页
序号 | 项目编码 | 项目名称 | 项目特征描述 | 计量 单位 | 工程量 | 金额（元）
[6 empty] | 综合单价 | 合价 | 其中
暂估价
单价措施项目清单合计
本页小计
合 计
【清单大师计价软件江苏版V9.63】

## 3.2 表-11 总价措施项目清单与计价表
总价措施项目清单与计价表
工程名称：土方 |  |  |  |  | 标段： | 第1页 共2页
序号 | 项目编码 | 项目名称 | 计算基础 | 费率（%） | 金额（元） | 调整 费率（%） | 调整后 金额（元） | 备注
1 | 041109001001 | 现场安全文明施工 |  | 0
1.1 |  | 基本费 | 分部分项工程费+单价措施项目费-除税工程设备费 | 1.5
1.2 |  | 标化增加费 | 分部分项工程费+单价措施项目费-除税工程设备费 | 0
1.3 |  | 扬尘污染防治增加费 | 分部分项工程费+单价措施项目费-除税工程设备费 | 0.31
2 | 041109010001 | 工程按质论价 | 分部分项工程费+单价措施项目费-除税工程设备费 | 0
3 | 041109002001 | 夜间施工 |  | 0
4 | 041109003001 | 二次搬运 |  | 0
5 | 041109004001 | 冬雨季施工 |  | 0
6 | 041109006001 | 地上、地下设施、建筑物的临时保护设施 |  | 0
7 | 041109007001 | 已完工程及设备保护费 |  | 0
8 | 041109008001 | 临时设施费 |  | 0
9 | 041109009001 | 赶工措施费 |  | 0
10 | 04B001 | 特殊条件下施工增加费 |  | 0
11 | 041109005001 | 行车、行人干扰 |  | 0
12 | 041109011001 | 建筑工人实名制费用 |  | 0
【清单大师计价软件江苏版V9.63】
总价措施项目清单与计价表
工程名称：土方 |  |  |  |  | 标段： | 第2页 共2页
序号 | 项目编码 | 项目名称 | 计算基础 | 费率（%） | 金额（元） | 调整 费率（%） | 调整后 金额（元） | 备注
13 | 041109015001 | 智慧工地费用 |  | 0 |  |  |  | 现场安全隐患排查、人员信息动态管理、扬尘管控视频监控、高处作业防护预警、危大工程监测预警和集成平台等设备、软件和管理费用。
合 计
【清单大师计价软件江苏版V9.63】

## 3.3 表-12 其他项目清单与计价汇总表
其他项目清单与计价汇总表
工程名称：土方 |  |  | 标段： | 第1页 共1页
序号 | 项目名称 | 金额(元) | 结算金额(元) | 备注
1 | 暂列金额 | 0
2 | 暂估价 | 0
2.1 | 材料暂估价 | 0
2.2 | 专业工程暂估价 | 0
3 | 计日工 | 0
4 | 总承包服务费 | 0
合 计 |  | 0
【清单大师计价软件江苏版V9.63】

## 3.4 表-12-1 暂列金额明细表
暂列金额明细表
工程名称：土方 |  |  | 标段： | 第1页 共1页
序号 | 项目名称 | 计量单位 | 暂定金额(元) | 备注
合 计 |  |  | 0
【清单大师计价软件江苏版V9.63】

## 3.5 表-12-2 材料（工程设备）暂估单价及调整表
材料（工程设备）暂估单价及调整表
工程名称：土方 | [7 empty] | 标段： | 第1页 共1页
序号 | 材料编码 | 材料(工程设备)名称、规格、型号 | 计量单位 | 数量 |  | 暂估（元） |  | 确认（元） |  | 差额±(元) |  | 备注
|  |  |  | 投标 | 确认 | 单价 | 合价 | 单价 | 合价 | 单价 | 合价
合计
【清单大师计价软件江苏版V9.63】

## 3.6 表-12-3 专业工程暂估价及结算价表
专业工程暂估价及结算价表
工程名称：土方 |  |  |  | 标段： | 第1页 共1页
序号 | 工程名称 | 工程内容 | 暂估金额(元) | 结算金额(元) | 差额±(元) | 备注
合 计 |  |  | 0
【清单大师计价软件江苏版V9.63】

## 3.7 表-12-4 计日工表
计日工表
工程名称：土方 |  |  |  | 标段： | 第1页 共1页
编号 | 项目名称 | 单位 | 暂定数量 | 实际数量 | 综合单价 | 合价（元）
[6 empty] | 暂定 | 实际
一 | 人工 |  | 0
人工小计
二 | 材料 |  | 0
材料小计
三 | 施工机械 |  | 0
施工机械小计
四、企业管理费和利润
总 计
【清单大师计价软件江苏版V9.63】

## 3.8 表-12-5 总承包服务费计价表
总承包服务费计价表
工程名称：土方 |  |  |  | 标段： | 第1页 共1页
序号 | 项目名称 | 项目价值(元) | 服务内容 | 计算基础 | 费率(％) | 金额(元)
1 | 发包人供应材料 | 0 |  | 项目价值
2 | 发包人发包专业工程 | 0 |  | 项目价值
合 计
【清单大师计价软件江苏版V9.63】

## 3.9 表-13 规费、税金项目计价表
规费、税金项目计价表
工程名称：土方 |  |  | 标段： | 第1页 共1页
序号 | 项目名称 | 计算基础 | 计算基数(元) | 计算费率(％) | 金额(元)
1 | 规费 |  |  | 100
1.1 | 社会保险费 | 分部分项工程费+措施项目费+其他项目费-除税工程设备费 |  | 2
1.2 | 住房公积金 | 分部分项工程费+措施项目费+其他项目费-除税工程设备费 |  | 0.34
1.3 | 环境保护税 | 分部分项工程费+措施项目费+其他项目费-除税工程设备费 |  | 0
2 | 税金 | 分部分项工程费+措施项目费+其他项目费+规费-除税甲供材料和甲供设备费/1.01 |  | 9
合 计
【清单大师计价软件江苏版V9.63】

## 4.1 表-08 分部分项工程和单价措施项目清单与计价表
分部分项工程和单价措施项目清单与计价表
工程名称：排水 |  |  |  |  | 标段： | 第1页 共2页
序号 | 项目编码 | 项目名称 | 项目特征描述 | 计量 单位 | 工程量 | 金额（元）
[6 empty] | 综合单价 | 合价 | 其中
暂估价
1 | 040501004001 | 塑料管 | 1、材质及规格:φ300mm PVC-UH雨水管，SN8 2、基础材质及厚度:C30砼包封基础 3、铺设深度:按设计 4、具体做法以施工图为准 | m | 45
2 | 040501004002 | 塑料管 | 1、材质及规格:φ300mm PVC-UH雨水管，SN8 2、基础材质及厚度:砂包封 3、铺设深度:按设计 4、具体做法以施工图为准 | m | 30
3 | 040504002001 | 混凝土井 | 1、井深:综合 2、基础及垫层:100mm厚C20砼垫层+200mm厚C40钢筋砼基础(抗渗等级P6) 3、流槽:M10水泥砂浆砌85砖流槽，表面1:2防水水泥砂浆抹面20mm厚 4、井壁：250mm厚C40钢筋砼井壁 5、抹灰、勾缝、座浆:1:2水泥砂浆抹角50mm厚 6、井室盖板:预制钢筋混凝土板YBc,参照图集苏S01-2021-328 7、井盖及支座:φ700铸铁雨水井盖座 8、其他:井壁及底板配筋参见图集苏S01-2021-182-183 9、井壁与塑料管采用柔性连接，详见构造图 10、包塑铁爬梯B 11、接入支管部分用C20砼填实 12、具体参雨水检查井设计图 | 座 | 1
本页小计
【清单大师计价软件江苏版V9.63】
分部分项工程和单价措施项目清单与计价表
工程名称：排水 |  |  |  |  | 标段： | 第2页 共2页
序号 | 项目编码 | 项目名称 | 项目特征描述 | 计量 单位 | 工程量 | 金额（元）
[6 empty] | 综合单价 | 合价 | 其中
暂估价
4 | 040504009001 | 乙型双箅雨水口 | 1、井箅:铸铁箅座 2、100厚碎石垫层+100厚C30混凝土底板 3、Mb10水泥砂浆砌MU20混凝土实心砖 4、1：2水泥砂浆内壁粉刷厚20 5、400*600铸铁井盖 6、参照图集苏S01-2021-293 | 座 | 6
5 | 040504006001 | 砌体出水口 | 1、砖砌八字式出水口 2、DN300 3、参照图集苏S01-2021-379 | 座 | 1
6 | 04B001 | 接入小区内检查井 | 1、含开孔、封堵、调水、凿除、接入、清理、恢复及安全措施等所有接入工序全部费用 2、具体详见图纸 | 项 | 1
分部分项工程清单合计
1 | 041101005001 | 井字架 |  | 座 | 1
2 | 041107002001 | 其他措施费用 | 投标单位应根据现有的设计文件并结合施工方案和已明确的现场实际情况自行考虑单价措施，承包人认为单价措施缺项的可在本项清单进行增补，该项费用一次性包死，结算不作调整 | 项 | 1
单价措施项目清单合计
本页小计
合 计
【清单大师计价软件江苏版V9.63】

## 4.2 表-11 总价措施项目清单与计价表
总价措施项目清单与计价表
工程名称：排水 |  |  |  |  | 标段： | 第1页 共2页
序号 | 项目编码 | 项目名称 | 计算基础 | 费率（%） | 金额（元） | 调整 费率（%） | 调整后 金额（元） | 备注
1 | 041109001001 | 现场安全文明施工 |  | 0
1.1 |  | 基本费 | 分部分项工程费+单价措施项目费-除税工程设备费 | 1.5
1.2 |  | 标化增加费 | 分部分项工程费+单价措施项目费-除税工程设备费 | 0
1.3 |  | 扬尘污染防治增加费 | 分部分项工程费+单价措施项目费-除税工程设备费 | 0.31
2 | 041109010001 | 工程按质论价 | 分部分项工程费+单价措施项目费-除税工程设备费 | 0
3 | 041109002001 | 夜间施工 |  | 0
4 | 041109003001 | 二次搬运 |  | 0
5 | 041109004001 | 冬雨季施工 |  | 0
6 | 041109006001 | 地上、地下设施、建筑物的临时保护设施 |  | 0
7 | 041109007001 | 已完工程及设备保护费 |  | 0
8 | 041109008001 | 临时设施费 |  | 0
9 | 041109009001 | 赶工措施费 |  | 0
10 | 04B002 | 特殊条件下施工增加费 |  | 0
11 | 041109005001 | 行车、行人干扰 |  | 0
12 | 041109011001 | 建筑工人实名制费用 |  | 0
【清单大师计价软件江苏版V9.63】
总价措施项目清单与计价表
工程名称：排水 |  |  |  |  | 标段： | 第2页 共2页
序号 | 项目编码 | 项目名称 | 计算基础 | 费率（%） | 金额（元） | 调整 费率（%） | 调整后 金额（元） | 备注
13 | 041109015001 | 智慧工地费用 |  | 0 |  |  |  | 现场安全隐患排查、人员信息动态管理、扬尘管控视频监控、高处作业防护预警、危大工程监测预警和集成平台等设备、软件和管理费用。
合 计
【清单大师计价软件江苏版V9.63】

## 4.3 表-12 其他项目清单与计价汇总表
其他项目清单与计价汇总表
工程名称：排水 |  |  | 标段： | 第1页 共1页
序号 | 项目名称 | 金额(元) | 结算金额(元) | 备注
1 | 暂列金额 | 0
2 | 暂估价 | 0
2.1 | 材料暂估价 | 0
2.2 | 专业工程暂估价 | 0
3 | 计日工 | 0
4 | 总承包服务费 | 0
合 计 |  | 0
【清单大师计价软件江苏版V9.63】

## 4.4 表-12-1 暂列金额明细表
暂列金额明细表
工程名称：排水 |  |  | 标段： | 第1页 共1页
序号 | 项目名称 | 计量单位 | 暂定金额(元) | 备注
合 计 |  |  | 0
【清单大师计价软件江苏版V9.63】

## 4.5 表-12-2 材料（工程设备）暂估单价及调整表
材料（工程设备）暂估单价及调整表
工程名称：排水 | [7 empty] | 标段： | 第1页 共1页
序号 | 材料编码 | 材料(工程设备)名称、规格、型号 | 计量单位 | 数量 |  | 暂估（元） |  | 确认（元） |  | 差额±(元) |  | 备注
|  |  |  | 投标 | 确认 | 单价 | 合价 | 单价 | 合价 | 单价 | 合价
合计
【清单大师计价软件江苏版V9.63】

## 4.6 表-12-3 专业工程暂估价及结算价表
专业工程暂估价及结算价表
工程名称：排水 |  |  |  | 标段： | 第1页 共1页
序号 | 工程名称 | 工程内容 | 暂估金额(元) | 结算金额(元) | 差额±(元) | 备注
合 计 |  |  | 0
【清单大师计价软件江苏版V9.63】

## 4.7 表-12-4 计日工表
计日工表
工程名称：排水 |  |  |  | 标段： | 第1页 共1页
编号 | 项目名称 | 单位 | 暂定数量 | 实际数量 | 综合单价 | 合价（元）
[6 empty] | 暂定 | 实际
一 | 人工 |  | 0
人工小计
二 | 材料 |  | 0
材料小计
三 | 施工机械 |  | 0
施工机械小计
四、企业管理费和利润
总 计
【清单大师计价软件江苏版V9.63】

## 4.8 表-12-5 总承包服务费计价表
总承包服务费计价表
工程名称：排水 |  |  |  | 标段： | 第1页 共1页
序号 | 项目名称 | 项目价值(元) | 服务内容 | 计算基础 | 费率(％) | 金额(元)
1 | 发包人供应材料 | 0 |  | 项目价值
2 | 发包人发包专业工程 | 0 |  | 项目价值
合 计
【清单大师计价软件江苏版V9.63】

## 4.9 表-13 规费、税金项目计价表
规费、税金项目计价表
工程名称：排水 |  |  | 标段： | 第1页 共1页
序号 | 项目名称 | 计算基础 | 计算基数(元) | 计算费率(％) | 金额(元)
1 | 规费 |  |  | 100
1.1 | 社会保险费 | 分部分项工程费+措施项目费+其他项目费-除税工程设备费 |  | 2
1.2 | 住房公积金 | 分部分项工程费+措施项目费+其他项目费-除税工程设备费 |  | 0.34
1.3 | 环境保护税 | 分部分项工程费+措施项目费+其他项目费-除税工程设备费 |  | 0
2 | 税金 | 分部分项工程费+措施项目费+其他项目费+规费-除税甲供材料和甲供设备费/1.01 |  | 9
合 计
【清单大师计价软件江苏版V9.63】

## 5.1 表-08 分部分项工程和单价措施项目清单与计价表
分部分项工程和单价措施项目清单与计价表
工程名称：桥梁 |  |  |  |  | 标段： | 第1页 共7页
序号 | 项目编码 | 项目名称 | 项目特征描述 | 计量 单位 | 工程量 | 金额（元）
[6 empty] | 综合单价 | 合价 | 其中
暂估价
基础
1 | 040301004001 | 机械成孔灌注桩（桥台桩） | 1、桩径:Φ1000mm 2、深度16.4m 3、混凝土种类、强度等级:水下C30商品砼 4、泥浆制作及余土弃运3km 5、凿除桩头1m及废料外运3km 6、含混凝土定位块 7、具体详见图纸 | m | 65.6
2 | 040901004001 | 钢筋笼 | 1、部位:钻孔灌注桩 2、具体详见图纸 | t | 4.792
分部小计
下部构造
3 | 040303001001 | 混凝土垫层 | 1、承台垫层 2、混凝土强度等级:C15素混凝土 3、含模板 4、具体详见图纸 | m3 | 4.3
4 | 040303003001 | 混凝土承台 | 1、承台 2、混凝土强度等级:C35商品砼 3、含模板 4、具体详见图纸 | m3 | 35.8
5 | 040901001001 | 现浇构件钢筋 | 1、部位:承台 2、钢筋规格:φ12三级钢筋 3、具体详见图纸 | t | 0.395
6 | 040901001002 | 现浇构件钢筋 | 1、部位:承台 2、钢筋规格:φ16三级钢筋 3、具体详见图纸 | t | 1.664
7 | 040901001003 | 现浇构件钢筋 | 1、部位:承台 2、钢筋规格:φ22三级钢筋 3、具体详见图纸 | t | 1.427
8 | 040901003001 | 钢筋网片 | 1、钢筋规格:D12防裂钢筋网片 2、部位:承台底 3、具体详见图纸 | t | 0.421
9 | 040303005001 | 混凝土台身 | 1、部位:桥台台身 2、混凝土强度等级:C35商品砼 3、含模板 4、具体详见图纸 | m3 | 11.6
本页小计
【清单大师计价软件江苏版V9.63】
分部分项工程和单价措施项目清单与计价表
工程名称：桥梁 |  |  |  |  | 标段： | 第2页 共7页
序号 | 项目编码 | 项目名称 | 项目特征描述 | 计量 单位 | 工程量 | 金额（元）
[6 empty] | 综合单价 | 合价 | 其中
暂估价
10 | 040901001004 | 现浇构件钢筋 | 1、部位:台身 2、钢筋规格:φ22三级钢筋 3、具体详见图纸 | t | 1.476
11 | 040901001005 | 现浇构件钢筋 | 1、部位:台身 2、钢筋规格:φ12三级钢筋 3、具体详见图纸 | t | 0.436
12 | 040303004001 | 混凝土台帽 | 1、部位:桥台台帽 2、混凝土强度等级:C35商品砼 3、含模板 4、具体详见图纸 | m3 | 6.26
13 | 040901001006 | 现浇构件钢筋 | 1、部位:台帽 2、钢筋规格:φ12三级钢筋 3、具体详见图纸 | t | 0.456
14 | 040303007001 | 台盖梁 | 1、部位:背墙 2、混凝土强度等级:C35商品砼 3、模板 4、具体详见图纸 | m3 | 21.8
15 | 040303007002 | 台盖梁 | 1、部位:侧墙 2、混凝土强度等级:C30商品砼 3、模板 4、具体详见图纸 | m3 | 11
16 | 040901001007 | 现浇构件钢筋 | 1、部位:背墙 2、钢筋规格:φ20二级钢筋 3、具体详见图纸 | t | 0.027
17 | 040901001008 | 现浇构件钢筋 | 1、部位:侧墙、背墙 2、钢筋规格:φ12 三级钢筋 3、具体详见图纸 | t | 1.279
18 | 040303024001 | 混凝土其他构件 | 1、挡块 2、混凝土强度等级:C35商品砼 3、模板 4、具体详见图纸 | m3 | 0.4
19 | 040901001009 | 现浇构件钢筋 | 1、部位:挡块 2、钢筋规格:φ10 3、具体详见图纸 | t | 0.039
20 | 040901001010 | 现浇构件钢筋 | 1、部位:挡块 2、钢筋规格:φ20 三级钢筋 3、具体详见图纸 | t | 0.082
分部小计
上部结构
本页小计
【清单大师计价软件江苏版V9.63】
分部分项工程和单价措施项目清单与计价表
工程名称：桥梁 |  |  |  |  | 标段： | 第3页 共7页
序号 | 项目编码 | 项目名称 | 项目特征描述 | 计量 单位 | 工程量 | 金额（元）
[6 empty] | 综合单价 | 合价 | 其中
暂估价
21 | 040303024002 | 混凝土其他构件 | 1、名称、部位:支座垫石 2、混凝土强度等级:C35商品砼 3、模板 4、具体详见图纸 | m3 | 5.69
22 | 040901003002 | 钢筋网片 | 1、钢筋规格:φ10钢筋间距10cm 2、部位:支座垫石 3、具体详见图纸 | t | 0.07
23 | 040901009001 | 预埋铁件 | 1、材料规格:360*360*20mm钢板+φ16锚固钢筋 2、部位:支座调平钢板（喷锌防腐） 3、具体详见图纸 | t | 0.357
24 | 080208001001 | 板式橡胶支座 | 1、材质:GBZY圆板式氯丁橡胶支座 2、规格:D=200mm，δ=56mm 3、部位:桥台支座 4、具体详见图纸 | 个 | 16
25 | 080208001002 | 板式橡胶支座 | 1、20cm*20cm*2cm橡胶垫块 2、部位:挡块 3、具体详见图纸 | 个 | 16
26 | 040304003001 | 预制混凝土板 | 1、C50商品砼预应力空心板梁;含安装费用 2、具体详见图纸 | m3 | 23.08
27 | 040303024003 | 混凝土其他构件 | 1、名称、部位:封头 2、混凝土强度等级:C40 3、具体详见图纸 | m3 | 0.96
28 | 040901002001 | 预制构件钢筋 | 1、钢筋规格:φ8钢筋 2、具体详见图纸 | t | 0.763
29 | 040901002002 | 预制构件钢筋 | 1、钢筋规格:φ10 三级筋 2、具体详见图纸 | t | 1.616
30 | 040901002003 | 预制构件钢筋 | 1、钢筋规格:φ12 三级筋 2、具体详见图纸 | t | 1.516
31 | 040901002004 | 预制构件钢筋 | 1、钢筋规格:φ16 三级筋 2、具体详见图纸 | t | 0.688
本页小计
【清单大师计价软件江苏版V9.63】
分部分项工程和单价措施项目清单与计价表
工程名称：桥梁 |  |  |  |  | 标段： | 第4页 共7页
序号 | 项目编码 | 项目名称 | 项目特征描述 | 计量 单位 | 工程量 | 金额（元）
[6 empty] | 综合单价 | 合价 | 其中
暂估价
32 | 040901005001 | 先张法预应力钢筋（钢丝、钢绞线） | 1、φ15.2钢绞线 2、具体详见图纸 | t | 0.637
33 | 040303022001 | 混凝土桥铰缝 | 1、混凝土强度等级:C50商品砼铰缝 2、M15砂浆填缝 3、具体详见图纸 | m3 | 3.03
34 | 040901001011 | 现浇构件钢筋 | 1、铰缝 2、钢筋规格:φ10三级钢筋 3、具体详见图纸 | t | 0.235
35 | 040901001012 | 现浇构件钢筋 | 1、锚栓 2、钢筋规格:φ25三级钢筋 3、具体详见图纸 | t | 0.036
36 | 040901009002 | 预埋铁件 | 1、材料规格:Q235B钢套管安装D68 2、部位：锚栓 3、具体详见图纸 | t | 0.014
37 | 040303019001 | 桥面铺装 | 1、10cm厚C50防水商品砼铺装 2、具体详见图纸 | m3 | 6.3
38 | 040901003003 | 钢筋网片 | 1、钢筋规格:D10冷轧带肋钢筋网 2、部位:桥面铺装 3、具体详见图纸 | t | 0.726
39 | 040303023001 | 混凝土连系梁 | 1、C35商品砼栏杆基础 2、模板 3、具体详见图纸 | m3 | 1.5
40 | 040901001013 | 现浇构件钢筋 | 1、侧石、栏杆基础 2、钢筋规格:φ12三级钢筋 3、具体详见图纸 | t | 0.998
41 | 040309003001 | 钢筋混凝土组合栏杆 | 1、钢筋混凝土组合栏杆 2、尺寸、样式、颜色、图案由建设单位确定（参照原有栏杆样式） 3、具体详见图纸 | m | 71
42 | 040309009001 | 桥面排（泄）水管 | 1、管径:φ100mm PVC平面泄水管 2、具体详见图纸 | m | 6.6
43 | 040309007001 | 桥梁伸缩装置 | 1、D40型伸缩缝 2、C40商品混凝土 3、具体详见图纸 | m | 10.4
本页小计
【清单大师计价软件江苏版V9.63】
分部分项工程和单价措施项目清单与计价表
工程名称：桥梁 |  |  |  |  | 标段： | 第5页 共7页
序号 | 项目编码 | 项目名称 | 项目特征描述 | 计量 单位 | 工程量 | 金额（元）
[6 empty] | 综合单价 | 合价 | 其中
暂估价
44 | 040901003004 | 钢筋网片 | 1、部位：D40型伸缩缝 2、D8 钢筋网片 3、具体详见图纸 | t | 0.078
45 | 040901001014 | 现浇构件钢筋 | 1、部位：D40型伸缩缝 2、φ16 三级钢筋 3、具体详见图纸 | t | 0.213
46 | 040202002001 | 石灰稳定土 | 1、含灰量:12% 2、厚度:10cm 3、部位:搭板 4、具体详见图纸 | m2 | 47.82
47 | 040303001002 | 混凝土垫层 | 1、C15商品砼垫层 2、含模板 3、搭板垫层 4、具体详见图纸 | m3 | 4.78
48 | 040303020001 | 混凝土桥头搭板 | 1、30cm C30商品砼搭板 2、模板 3、具体详见图纸 | m3 | 13.2
49 | 040901001015 | 现浇构件钢筋 | 1、钢筋规格:φ10 2、桥头搭板钢筋 3、具体详见图纸 | t | 0.013
50 | 040901001016 | 现浇构件钢筋 | 1、钢筋规格:φ12三级钢 2、桥头搭板钢筋 3、具体详见图纸 | t | 0.552
51 | 040901001017 | 现浇构件钢筋 | 1、钢筋规格:φ16三级钢 2、桥头搭板钢筋 3、具体详见图纸 | t | 0.966
52 | 040901010001 | 高强螺栓 | 1、D40mm钢套管 2、部位：搭板 3、具体详见图纸 | t | 0.01
分部小计
挡墙
53 | 010201001001 | 换填垫层 | 1、材料种类及配比:碎石 2、部位:挡墙基础垫层 3、具体详见图纸 | m3 | 22.3
54 | 040303015001 | 混凝土挡墙及压顶 | 1、混凝土强度等级:C30商品砼 2、部位:挡墙 3、含模板 4、具体详见图纸 | m3 | 35.6
55 | 040901001018 | 现浇构件钢筋 | 1、钢筋规格:φ10 2、部位：挡墙 3、具体详见图纸 | t | 0.067
本页小计
【清单大师计价软件江苏版V9.63】
分部分项工程和单价措施项目清单与计价表
工程名称：桥梁 |  |  |  |  | 标段： | 第6页 共7页
序号 | 项目编码 | 项目名称 | 项目特征描述 | 计量 单位 | 工程量 | 金额（元）
[6 empty] | 综合单价 | 合价 | 其中
暂估价
56 | 040901001019 | 现浇构件钢筋 | 1、钢筋规格:φ12三级钢 2、部位：挡墙 3、具体详见图纸 | t | 0.213
分部小计
拆除工程
57 | 041001007001 | 拆除浆砌块石驳岸 | 1、原浆砌块石驳岸拆除 2、垃圾外运，运距自行考虑 3、具体详见图纸 | m | 20
58 | 04B001 | 驳岸修复 | 1、原样修复 2、具体详见图纸 | m | 20
59 | 04B002 | 老桥拆除 | 1、拆除老桥 2、拆除安全和拆除及垃圾处置费用综合考虑，一次包定 3、具体详见图纸 | 项 | 1
分部小计
分部分项工程清单合计
1 | 041101003001 | 脚手架 |  | 项 | 1
2 | 041102039001 | 水上桩基础支架、平台 | 1、自主报价 2、费用一次包定，结算不做调整 | 项 | 1
3 | 041106001001 | 大型机械设备进出场及安拆 | 1、自主报价 2、费用一次包定，结算不做调整 | 项 | 1
4 | 041107002001 | 排水、降水 | 1、含基坑、管道的排水、降水等一切降、排水费用 2、结合现场实际，适当考虑雨期施工临时排水措施 3、自主报价 4、费用一次包定，结算不做调整 | 项 | 1
5 | 041103001001 | 围堰 | 1、围堰类型:9m钢板桩围堰20m 2、自主报价 3、费用一次包定，结算不做调整 | 项 | 1
本页小计
【清单大师计价软件江苏版V9.63】
分部分项工程和单价措施项目清单与计价表
工程名称：桥梁 |  |  |  |  | 标段： | 第7页 共7页
序号 | 项目编码 | 项目名称 | 项目特征描述 | 计量 单位 | 工程量 | 金额（元）
[6 empty] | 综合单价 | 合价 | 其中
暂估价
6 | 041107002002 | 其他措施费用 | 投标单位应根据现有的设计文件并结合施工方案和已明确的现场实际情况自行考虑单价措施，承包人认为单价措施缺项的可在本项清单进行增补，该项费用一次性包死，结算不作调整 | 项 | 1
单价措施项目清单合计
本页小计
合 计
【清单大师计价软件江苏版V9.63】

## 5.2 表-11 总价措施项目清单与计价表
总价措施项目清单与计价表
工程名称：桥梁 |  |  |  |  | 标段： | 第1页 共2页
序号 | 项目编码 | 项目名称 | 计算基础 | 费率（%） | 金额（元） | 调整 费率（%） | 调整后 金额（元） | 备注
1 | 041109001001 | 现场安全文明施工 |  | 0
1.1 |  | 基本费 | 分部分项工程费+单价措施项目费-除税工程设备费 | 2.2
1.2 |  | 标化增加费 | 分部分项工程费+单价措施项目费-除税工程设备费 | 0
1.3 |  | 扬尘污染防治增加费 | 分部分项工程费+单价措施项目费-除税工程设备费 | 0.31
2 | 041109010001 | 工程按质论价 | 分部分项工程费+单价措施项目费-除税工程设备费 | 0
3 | 041109002001 | 夜间施工 |  | 0
4 | 041109003001 | 二次搬运 |  | 0
5 | 041109004001 | 冬雨季施工 |  | 0
6 | 041109006001 | 地上、地下设施、建筑物的临时保护设施 |  | 0
7 | 041109007001 | 已完工程及设备保护费 |  | 0
8 | 041109008001 | 临时设施费 |  | 0
9 | 041109009001 | 赶工措施费 |  | 0
10 | 04B003 | 特殊条件下施工增加费 |  | 0
11 | 041109005001 | 行车、行人干扰 |  | 0
12 | 041109011001 | 建筑工人实名制费用 |  | 0
【清单大师计价软件江苏版V9.63】
总价措施项目清单与计价表
工程名称：桥梁 |  |  |  |  | 标段： | 第2页 共2页
序号 | 项目编码 | 项目名称 | 计算基础 | 费率（%） | 金额（元） | 调整 费率（%） | 调整后 金额（元） | 备注
13 | 041109015001 | 智慧工地费用 |  | 0 |  |  |  | 现场安全隐患排查、人员信息动态管理、扬尘管控视频监控、高处作业防护预警、危大工程监测预警和集成平台等设备、软件和管理费用。
合 计
【清单大师计价软件江苏版V9.63】

## 5.3 表-12 其他项目清单与计价汇总表
其他项目清单与计价汇总表
工程名称：桥梁 |  |  | 标段： | 第1页 共1页
序号 | 项目名称 | 金额(元) | 结算金额(元) | 备注
1 | 暂列金额 | 0
2 | 暂估价 | 0
2.1 | 材料暂估价 | 0
2.2 | 专业工程暂估价 | 0
3 | 计日工 | 0
4 | 总承包服务费 | 0
合 计 |  | 0
【清单大师计价软件江苏版V9.63】

## 5.4 表-12-1 暂列金额明细表
暂列金额明细表
工程名称：桥梁 |  |  | 标段： | 第1页 共1页
序号 | 项目名称 | 计量单位 | 暂定金额(元) | 备注
合 计 |  |  | 0
【清单大师计价软件江苏版V9.63】

## 5.5 表-12-2 材料（工程设备）暂估单价及调整表
材料（工程设备）暂估单价及调整表
工程名称：桥梁 | [7 empty] | 标段： | 第1页 共1页
序号 | 材料编码 | 材料(工程设备)名称、规格、型号 | 计量单位 | 数量 |  | 暂估（元） |  | 确认（元） |  | 差额±(元) |  | 备注
|  |  |  | 投标 | 确认 | 单价 | 合价 | 单价 | 合价 | 单价 | 合价
合计
【清单大师计价软件江苏版V9.63】

## 5.6 表-12-3 专业工程暂估价及结算价表
专业工程暂估价及结算价表
工程名称：桥梁 |  |  |  | 标段： | 第1页 共1页
序号 | 工程名称 | 工程内容 | 暂估金额(元) | 结算金额(元) | 差额±(元) | 备注
合 计 |  |  | 0
【清单大师计价软件江苏版V9.63】

## 5.7 表-12-4 计日工表
计日工表
工程名称：桥梁 |  |  |  | 标段： | 第1页 共1页
编号 | 项目名称 | 单位 | 暂定数量 | 实际数量 | 综合单价 | 合价（元）
[6 empty] | 暂定 | 实际
一 | 人工 |  | 0
人工小计
二 | 材料 |  | 0
材料小计
三 | 施工机械 |  | 0
施工机械小计
四、企业管理费和利润
总 计
【清单大师计价软件江苏版V9.63】

## 5.8 表-12-5 总承包服务费计价表
总承包服务费计价表
工程名称：桥梁 |  |  |  | 标段： | 第1页 共1页
序号 | 项目名称 | 项目价值(元) | 服务内容 | 计算基础 | 费率(％) | 金额(元)
1 | 发包人供应材料 | 0 |  | 项目价值
2 | 发包人发包专业工程 | 0 |  | 项目价值
合 计
【清单大师计价软件江苏版V9.63】

## 5.9 表-13 规费、税金项目计价表
规费、税金项目计价表
工程名称：桥梁 |  |  | 标段： | 第1页 共1页
序号 | 项目名称 | 计算基础 | 计算基数(元) | 计算费率(％) | 金额(元)
1 | 规费 |  |  | 100
1.1 | 社会保险费 | 分部分项工程费+措施项目费+其他项目费-除税工程设备费 |  | 2.7
1.2 | 住房公积金 | 分部分项工程费+措施项目费+其他项目费-除税工程设备费 |  | 0.47
1.3 | 环境保护税 | 分部分项工程费+措施项目费+其他项目费-除税工程设备费 |  | 0
2 | 税金 | 分部分项工程费+措施项目费+其他项目费+规费-除税甲供材料和甲供设备费/1.01 |  | 9
合 计
【清单大师计价软件江苏版V9.63】

## 6.1 表-08 分部分项工程和单价措施项目清单与计价表
分部分项工程和单价措施项目清单与计价表
工程名称：绿化 |  |  |  |  | 标段： | 第1页 共1页
序号 | 项目编码 | 项目名称 | 项目特征描述 | 计量 单位 | 工程量 | 金额（元）
[6 empty] | 综合单价 | 合价 | 其中
暂估价
1 | 050102001001 | 栽植乔木 | 1、苗木迁移 2、种类:乔木 3、胸径:20-30cm 4、养护期:二级养护1年 5、含草绳绕杆及支撑 6、备注:未尽事宜详阅图纸，按设计施工图及相应规范施工 7、具体详见图纸 | 株 | 12
2 | 050102005001 | 栽植绿篱 | 1、种类:红叶石楠 2、蓬径:40-50cm 3、单位面积株数:49株/m2，单棵3分枝以上；球形饱满，密实不脱角。 4、养护期:二级养护1年 5、备注:未尽事宜详阅图纸，按设计施工图及相应规范施工 6、具体详见图纸 | m2 | 100
3 | 050102012001 | 铺种草皮 | 1、草皮种类:矮生百慕大 2、备注:满铺 3、养护期:二级养护1年 4、此清单综合单价不含绿地整理费用 5、具体详见图纸 | m2 | 98.8
4 | 05B001 | 天然有机肥 | 1、具体详见图纸 | kg | 299
5 | 05B002 | 追肥 | 1、具体详见图纸 | kg | 15
分部分项工程清单合计
1 | 041107002001 | 其他措施费用 | 投标单位应根据现有的设计文件并结合施工方案和已明确的现场实际情况自行考虑单价措施，承包人认为单价措施缺项的可在本项清单进行增补，该项费用一次性包死，结算不作调整 | 项 | 1
单价措施项目清单合计
本页小计
合 计
【清单大师计价软件江苏版V9.63】

## 6.2 表-11 总价措施项目清单与计价表
总价措施项目清单与计价表
工程名称：绿化 |  |  |  |  | 标段： | 第1页 共2页
序号 | 项目编码 | 项目名称 | 计算基础 | 费率（%） | 金额（元） | 调整 费率（%） | 调整后 金额（元） | 备注
1 | 050405001001 | 现场安全文明施工 |  | 0
1.1 |  | 基本费 | 分部分项工程费+单价措施项目费-除税工程设备费 | 1
1.2 |  | 标化增加费 | 分部分项工程费+单价措施项目费-除税工程设备费 | 0
1.3 |  | 扬尘污染防治增加费 | 分部分项工程费+单价措施项目费-除税工程设备费 | 0.21
2 | 050405011001 | 工程按质论价 | 分部分项工程费+单价措施项目费-除税工程设备费 | 0
3 | 050405002001 | 夜间施工 |  | 0
4 | 050405004001 | 二次搬运 |  | 0
5 | 050405005001 | 冬雨季施工 |  | 0
6 | 050405007001 | 地上、地下设施、建筑物的临时保护设施 |  | 0
7 | 050405008001 | 已完工程及设备保护费 |  | 0
8 | 050405009001 | 临时设施费 |  | 0
9 | 050405010001 | 赶工措施费 |  | 0
10 | 05B003 | 特殊条件下施工增加费 |  | 0
11 | 050405003001 | 非夜间施工照明 |  | 0
12 | 050405006001 | 反季节栽植影响措施 |  | 0
13 | 050405012001 | 建筑工人实名制费用 |  | 0
【清单大师计价软件江苏版V9.63】
总价措施项目清单与计价表
工程名称：绿化 |  |  |  |  | 标段： | 第2页 共2页
序号 | 项目编码 | 项目名称 | 计算基础 | 费率（%） | 金额（元） | 调整 费率（%） | 调整后 金额（元） | 备注
14 | 050405015001 | 智慧工地费用 |  | 0 |  |  |  | 现场安全隐患排查、人员信息动态管理、扬尘管控视频监控、高处作业防护预警、危大工程监测预警和集成平台等设备、软件和管理费用。
合 计
【清单大师计价软件江苏版V9.63】

## 6.3 表-12 其他项目清单与计价汇总表
其他项目清单与计价汇总表
工程名称：绿化 |  |  | 标段： | 第1页 共1页
序号 | 项目名称 | 金额(元) | 结算金额(元) | 备注
1 | 暂列金额 | 0
2 | 暂估价 | 0
2.1 | 材料暂估价 | 0
2.2 | 专业工程暂估价 | 0
3 | 计日工 | 0
4 | 总承包服务费 | 0
合 计 |  | 0
【清单大师计价软件江苏版V9.63】

## 6.4 表-12-1 暂列金额明细表
暂列金额明细表
工程名称：绿化 |  |  | 标段： | 第1页 共1页
序号 | 项目名称 | 计量单位 | 暂定金额(元) | 备注
合 计 |  |  | 0
【清单大师计价软件江苏版V9.63】

## 6.5 表-12-2 材料（工程设备）暂估单价及调整表
材料（工程设备）暂估单价及调整表
工程名称：绿化 | [7 empty] | 标段： | 第1页 共1页
序号 | 材料编码 | 材料(工程设备)名称、规格、型号 | 计量单位 | 数量 |  | 暂估（元） |  | 确认（元） |  | 差额±(元) |  | 备注
|  |  |  | 投标 | 确认 | 单价 | 合价 | 单价 | 合价 | 单价 | 合价
合计
【清单大师计价软件江苏版V9.63】

## 6.6 表-12-3 专业工程暂估价及结算价表
专业工程暂估价及结算价表
工程名称：绿化 |  |  |  | 标段： | 第1页 共1页
序号 | 工程名称 | 工程内容 | 暂估金额(元) | 结算金额(元) | 差额±(元) | 备注
合 计 |  |  | 0
【清单大师计价软件江苏版V9.63】

## 6.7 表-12-4 计日工表
计日工表
工程名称：绿化 |  |  |  | 标段： | 第1页 共1页
编号 | 项目名称 | 单位 | 暂定数量 | 实际数量 | 综合单价 | 合价（元）
[6 empty] | 暂定 | 实际
一 | 人工 |  | 0
人工小计
二 | 材料 |  | 0
材料小计
三 | 施工机械 |  | 0
施工机械小计
四、企业管理费和利润
总 计
【清单大师计价软件江苏版V9.63】

## 6.8 表-12-5 总承包服务费计价表
总承包服务费计价表
工程名称：绿化 |  |  |  | 标段： | 第1页 共1页
序号 | 项目名称 | 项目价值(元) | 服务内容 | 计算基础 | 费率(％) | 金额(元)
1 | 发包人供应材料 | 0 |  | 项目价值
2 | 发包人发包专业工程 | 0 |  | 项目价值
合 计
【清单大师计价软件江苏版V9.63】

## 6.9 表-13 规费、税金项目计价表
规费、税金项目计价表
工程名称：绿化 |  |  | 标段： | 第1页 共1页
序号 | 项目名称 | 计算基础 | 计算基数(元) | 计算费率(％) | 金额(元)
1 | 规费 |  |  | 100
1.1 | 社会保险费 | 分部分项工程费+措施项目费+其他项目费-除税工程设备费 |  | 3.3
1.2 | 住房公积金 | 分部分项工程费+措施项目费+其他项目费-除税工程设备费 |  | 0.55
1.3 | 环境保护税 | 分部分项工程费+措施项目费+其他项目费-除税工程设备费 |  | 0
2 | 税金 | 分部分项工程费+措施项目费+其他项目费+规费-除税甲供材料和甲供设备费/1.01 |  | 9
合 计
【清单大师计价软件江苏版V9.63】

## 7.1 表-08 分部分项工程和单价措施项目清单与计价表
分部分项工程和单价措施项目清单与计价表
工程名称：交安 |  |  |  |  | 标段： | 第1页 共4页
序号 | 项目编码 | 项目名称 | 项目特征描述 | 计量 单位 | 工程量 | 金额（元）
[6 empty] | 综合单价 | 合价 | 其中
暂估价
标线
1 | 040205006001 | 标线 | 1、材料品种:热熔型反光型标线漆，含大于300g/m2的玻璃珠，厚度1.8mm； 2、工艺:标线应使用抗滑材料，抗滑值不小于45BPN 3、部位:含导流线、人行横道线、导向箭头等 4、具体做法以施工图为准 | m2 | 162
2 | 040205009001 | 清除标线 | 1、清除方法:化学清除 2、具体详见图纸 | m2 | 12
分部小计
标志板
3 | 040205004001 | 人行横道标志 | 1、类型:单柱式，主立柱Φ76*4热轧无缝钢管 2、油漆品种:所有钢构件均采用热浸镀锌防腐处理 3、材质、规格尺寸:2mm铝合金板，800×800 4、板面反光膜等级:Ⅲ类反光膜 5、基础:C25砼基础 6、含基坑开挖、回填 7、具体做法以施工图为准 | 套 | 2
4 | 040205004002 | 警告标志 | 1、类型:单柱式，主立柱Φ76*4热轧无缝钢管 2、油漆品种:所有钢构件均采用热浸镀锌防腐处理 3、材质、规格尺寸:2mm铝合金板，△900 4、板面反光膜等级:Ⅲ类反光膜 5、基础:C25砼基础 6、含基坑开挖、回填 7、具体做法以施工图为准 | 套 | 2
本页小计
【清单大师计价软件江苏版V9.63】
分部分项工程和单价措施项目清单与计价表
工程名称：交安 |  |  |  |  | 标段： | 第2页 共4页
序号 | 项目编码 | 项目名称 | 项目特征描述 | 计量 单位 | 工程量 | 金额（元）
[6 empty] | 综合单价 | 合价 | 其中
暂估价
5 | 040205004003 | 靠右通行标志 | 1、类型:单柱式，主立柱Φ76*4热轧无缝钢管 2、油漆品种:所有钢构件均采用热浸镀锌防腐处理 3、材质、规格尺寸:2mm铝合金板，φ800 4、板面反光膜等级:Ⅲ类反光膜 5、基础:C25砼基础 6、含基坑开挖、回填 7、具体做法以施工图为准 | 套 | 2
6 | 040205004004 | 停车让行+人行横道标志 | 1、类型:单柱式，主立柱Φ89*4热轧无缝钢管 2、油漆品种:所有钢构件均采用热浸镀锌防腐处理 3、材质、规格尺寸:2mm铝合金板，八边形800+800×800 4、板面反光膜等级:Ⅲ类反光膜 5、基础:C25砼基础 6、含基坑开挖、回填 7、具体做法以施工图为准 | 套 | 2
7 | 040205004005 | 限载组合标志 | 1、类型:单柱式，主立柱Φ89*4热轧无缝钢管 2、油漆品种:所有钢构件均采用热浸镀锌防腐处理 3、材质、规格尺寸:2mm铝合金板，2φ800 4、板面反光膜等级:Ⅲ类反光膜 5、基础:C25砼基础 6、含基坑开挖、回填 7、具体做法以施工图为准 | 套 | 3
分部小计
其他
本页小计
【清单大师计价软件江苏版V9.63】
分部分项工程和单价措施项目清单与计价表
工程名称：交安 |  |  |  |  | 标段： | 第3页 共4页
序号 | 项目编码 | 项目名称 | 项目特征描述 | 计量 单位 | 工程量 | 金额（元）
[6 empty] | 综合单价 | 合价 | 其中
暂估价
8 | 040205018001 | 警示柱 | 1、类型:道口标柱（警示桩） 2、规格、型号:φ120mm（外径）×3mm厚×1200mm长 钢管，埋深400mm 3、贴红白相间Ⅲ类反光膜 4、C25混凝土基础 5、含挖、填土 6、具体做法以施工图为准 | 根 | 12
9 | 040205012001 | 波形梁护栏 | 1、类型:Gr-B-2E护栏 2、含AT型单面轮廓标，反光等级为Ⅲ类 3、材料品种:护栏板 310*85*3*2320mm+300*70*4.5mm托架+φ114*2350*4.5mmG-T立柱+φ114*3mm柱帽+挂钩+M16连接螺栓（防盗螺栓）+M16高强拼接螺栓（防盗螺栓）+76*44*4mmJII-6型横梁垫片；均采用Q235钢 4、使用位置:所有构件都应进行热镀锌处理 5、护栏柱打入地面以下，路面以下柱长1.5m 6、详见护栏结构设计图，报价含波形梁端头梁 7、未尽事宜详阅图纸，按设计及规范施工 | m | 70
分部小计
分部分项工程清单合计
本页小计
【清单大师计价软件江苏版V9.63】
分部分项工程和单价措施项目清单与计价表
工程名称：交安 |  |  |  |  | 标段： | 第4页 共4页
序号 | 项目编码 | 项目名称 | 项目特征描述 | 计量 单位 | 工程量 | 金额（元）
[6 empty] | 综合单价 | 合价 | 其中
暂估价
1 | 041107002001 | 其他措施费用 | 投标单位应根据现有的设计文件并结合施工方案和已明确的现场实际情况自行考虑单价措施，承包人认为单价措施缺项的可在本项清单进行增补，该项费用一次性包死，结算不作调整 | 项 | 1
单价措施项目清单合计
本页小计
合 计
【清单大师计价软件江苏版V9.63】

## 7.2 表-11 总价措施项目清单与计价表
总价措施项目清单与计价表
工程名称：交安 |  |  |  |  | 标段： | 第1页 共2页
序号 | 项目编码 | 项目名称 | 计算基础 | 费率（%） | 金额（元） | 调整 费率（%） | 调整后 金额（元） | 备注
1 | 041109001001 | 现场安全文明施工 |  | 0
1.1 |  | 基本费 | 分部分项工程费+单价措施项目费-除税工程设备费 | 1.2
1.2 |  | 标化增加费 | 分部分项工程费+单价措施项目费-除税工程设备费 | 0
1.3 |  | 扬尘污染防治增加费 | 分部分项工程费+单价措施项目费-除税工程设备费 | 0.1
2 | 041109010001 | 工程按质论价 | 分部分项工程费+单价措施项目费-除税工程设备费 | 0
3 | 041109002001 | 夜间施工 |  | 0
4 | 041109003001 | 二次搬运 |  | 0
5 | 041109004001 | 冬雨季施工 |  | 0
6 | 041109006001 | 地上、地下设施、建筑物的临时保护设施 |  | 0
7 | 041109007001 | 已完工程及设备保护费 |  | 0
8 | 041109008001 | 临时设施费 |  | 0
9 | 041109009001 | 赶工措施费 |  | 0
10 | 04B001 | 特殊条件下施工增加费 |  | 0
11 | 041109005001 | 行车、行人干扰 |  | 0
12 | 041109011001 | 建筑工人实名制费用 |  | 0
【清单大师计价软件江苏版V9.63】
总价措施项目清单与计价表
工程名称：交安 |  |  |  |  | 标段： | 第2页 共2页
序号 | 项目编码 | 项目名称 | 计算基础 | 费率（%） | 金额（元） | 调整 费率（%） | 调整后 金额（元） | 备注
13 | 041109015001 | 智慧工地费用 |  | 0 |  |  |  | 现场安全隐患排查、人员信息动态管理、扬尘管控视频监控、高处作业防护预警、危大工程监测预警和集成平台等设备、软件和管理费用。
合 计
【清单大师计价软件江苏版V9.63】

## 7.3 表-12 其他项目清单与计价汇总表
其他项目清单与计价汇总表
工程名称：交安 |  |  | 标段： | 第1页 共1页
序号 | 项目名称 | 金额(元) | 结算金额(元) | 备注
1 | 暂列金额 | 0
2 | 暂估价 | 0
2.1 | 材料暂估价 | 0
2.2 | 专业工程暂估价 | 0
3 | 计日工 | 0
4 | 总承包服务费 | 0
合 计 |  | 0
【清单大师计价软件江苏版V9.63】

## 7.4 表-12-1 暂列金额明细表
暂列金额明细表
工程名称：交安 |  |  | 标段： | 第1页 共1页
序号 | 项目名称 | 计量单位 | 暂定金额(元) | 备注
合 计 |  |  | 0
【清单大师计价软件江苏版V9.63】

## 7.5 表-12-2 材料（工程设备）暂估单价及调整表
材料（工程设备）暂估单价及调整表
工程名称：交安 | [7 empty] | 标段： | 第1页 共1页
序号 | 材料编码 | 材料(工程设备)名称、规格、型号 | 计量单位 | 数量 |  | 暂估（元） |  | 确认（元） |  | 差额±(元) |  | 备注
|  |  |  | 投标 | 确认 | 单价 | 合价 | 单价 | 合价 | 单价 | 合价
合计
【清单大师计价软件江苏版V9.63】

## 7.6 表-12-3 专业工程暂估价及结算价表
专业工程暂估价及结算价表
工程名称：交安 |  |  |  | 标段： | 第1页 共1页
序号 | 工程名称 | 工程内容 | 暂估金额(元) | 结算金额(元) | 差额±(元) | 备注
合 计 |  |  | 0
【清单大师计价软件江苏版V9.63】

## 7.7 表-12-4 计日工表
计日工表
工程名称：交安 |  |  |  | 标段： | 第1页 共1页
编号 | 项目名称 | 单位 | 暂定数量 | 实际数量 | 综合单价 | 合价（元）
[6 empty] | 暂定 | 实际
一 | 人工 |  | 0
人工小计
二 | 材料 |  | 0
材料小计
三 | 施工机械 |  | 0
施工机械小计
四、企业管理费和利润
总 计
【清单大师计价软件江苏版V9.63】

## 7.8 表-12-5 总承包服务费计价表
总承包服务费计价表
工程名称：交安 |  |  |  | 标段： | 第1页 共1页
序号 | 项目名称 | 项目价值(元) | 服务内容 | 计算基础 | 费率(％) | 金额(元)
1 | 发包人供应材料 | 0 |  | 项目价值
2 | 发包人发包专业工程 | 0 |  | 项目价值
合 计
【清单大师计价软件江苏版V9.63】

## 7.9 表-13 规费、税金项目计价表
规费、税金项目计价表
工程名称：交安 |  |  | 标段： | 第1页 共1页
序号 | 项目名称 | 计算基础 | 计算基数(元) | 计算费率(％) | 金额(元)
1 | 规费 |  |  | 100
1.1 | 社会保险费 | 分部分项工程费+措施项目费+其他项目费-除税工程设备费 |  | 2.1
1.2 | 住房公积金 | 分部分项工程费+措施项目费+其他项目费-除税工程设备费 |  | 0.37
1.3 | 环境保护税 | 分部分项工程费+措施项目费+其他项目费-除税工程设备费 |  | 0
2 | 税金 | 分部分项工程费+措施项目费+其他项目费+规费-除税甲供材料和甲供设备费/1.01 |  | 9
合 计
【清单大师计价软件江苏版V9.63】