## 1.2 扉-2 扉页
|  | S360（桂林-坝头）路灯建设项目 |  |  |  |  | 工程
招 标 控 制 价
| 招标控制价（小写）： |  |  | 2513822.20元
| （大写）： |  |  | 贰佰伍拾壹万叁仟捌佰贰拾贰元贰角零分
| 招 标 人： |  |  |  | 造价咨询人：
|  |  | （单位盖章） |  |  | （单位资质专用章）
| 法定代表人 或其授权人： |  |  |  | 法定代表人 或其授权人：
|  |  | （签字或盖章） |  |  | （签字或盖章）
| 编 制 人： |  |  |  | 复 核 人：
|  |  | （造价人员签字盖专用章） |  |  | （造价工程师签字盖专用章）
| 编 制 时 间： |  |  |  | 复 核 时 间：

## 1.3 表-02 建设项目招标控制价表
建设项目招标控制价表
工程名称：S360（桂林-坝头）路灯建设项目 |  |  | 第1页 共1页
序号 | 单项工程名称 | 金额(元) | 其中：(元)
|  |  | 暂估价 | 安全文明 施工费 | 规费
1 | S360（桂林-坝头）路灯建设项目 | 2513822.2 | 0 | 28190.68 | 55170.52
合 计 |  | 2513822.2 | 0 | 28190.68 | 55170.52
【清单大师计价软件江苏版V9.61】

## 2.1 表-03 单项工程招标控制价表
单项工程招标控制价表
工程名称：S360（桂林-坝头）路灯建设项目 |  |  | 第1页 共1页
序号 | 单位工程名称 | 金额(元) | 其中：(元)
|  |  | 暂估价 | 安全文明 施工费 | 规费
1 | S360（桂林-坝头）路灯建设项目 | 2483596.02 | 0 | 27719.37 | 54536.46
2 | 路面拆除及修复 | 30226.18 | 0 | 471.31 | 634.06
合 计 |  | 2513822.2 | 0 | 28190.68 | 55170.52
【清单大师计价软件江苏版V9.61】

## 3.1 表-04 单位工程招标控制价表
单位工程招标控制价表
工程名称：S360（桂林-坝头）路灯建设项目 |  | 标段： | 第1页 共1页
序号 | 汇总内容 | 金额(元) | 其中:暂估价(元)
1 | 分部分项工程量清单计价合计 | 2142887.39 | 0
1.1 | 人工费 | 183585.39 | 0
1.2 | 材料费 | 1762132.29 | 0
1.3 | 施工机具使用费 | 88369.79 | 0
1.4 | 企业管理费 | 82236.75 | 0
1.5 | 利润 | 26563.19 | 0
2 | 措施项目清单计价合计 | 81104.61 | 0
2.1 | 单价措施项目费 | 5409.41 | 0
2.2 | 总价措施项目费 | 75695.2 | 0
2.2.1 | 其中：安全文明施工措施费 | 27719.37 | 0
3 | 其他项目清单计价合计 | 0 | 0
3.1 | 其中：暂列金额 | 0 | 0
3.2 | 其中：专业工程暂估价 | 0 | 0
3.3 | 其中：计日工 | 0 | 0
3.4 | 其中：总承包服务费 | 0 | 0
4 | 规费 | 54536.46 | 0
5 | 税金 | 205067.56 | 0
招标控制价合计 |  | 2483596.02 | 0
【清单大师计价软件江苏版V9.61】

## 3.2 表-08 分部分项工程和单价措施项目清单与计价表
分部分项工程和单价措施项目清单与计价表
工程名称：S360（桂林-坝头）路灯建设项目 |  |  |  | 标段： | 第1页 共5页
序号 | 项目编码 | 项目名称 | 项目特征描述 | 计量 单位 | 工程量 | 金额（元）
[6 empty] | 综合单价 | 合价 | 其中
暂估价
|  | 土石方 |  |  |  | 0 | 0 | 0
1 | 040101002001 | 挖沟槽土方 | 1、土壤类别:综合考虑 2、挖土深度:详见设计图纸 3、备注:机械开挖，不装车 | m3 | 3190.74 | 5.77 | 18410.57 | 0
2 | 040103001001 | 回填方 | 1、密实度要求:满足图纸要求及施工规范 2、填方材料品种:素土回填 3、填方来源、运距:投标人自行考虑 | m3 | 3102.68 | 9.29 | 28823.9 | 0
3 | 040103002001 | 余方弃置 | 1、废弃料品种:多余土方 2、运距:堆场及运距投标人自行考虑 | m3 | 88.06 | 20.51 | 1806.11 | 0
|  | 分部小计 |  |  |  | 0 | 49040.58 | 0
|  | 路灯 |  |  |  | 0 | 0 | 0
4 | 040801010001 | 落地式配电箱 | 1、名称:落地式配电箱 2、型号:户外防雨落地箱，箱体采用1.5mm厚304不锈钢制作，磨花处理 3、基础形式、材质、规格:混凝土砼基础、基础角钢综合考虑 4、接线端子材质、规格:盘柜内校线、接线、接地、调试、相关配套的附件安装 5、防水等级:满足施工规范及图纸设计要求 6、安装方式:室外落地安装 7、其他不详之处详见设计图纸 | 台 | 3 | 6309.3 | 18927.9 | 0
本页小计 | [6 empty] | 67968.48 | 0
【清单大师计价软件江苏版V9.61】
分部分项工程和单价措施项目清单与计价表
工程名称：S360（桂林-坝头）路灯建设项目 |  |  |  | 标段： | 第2页 共5页
序号 | 项目编码 | 项目名称 | 项目特征描述 | 计量 单位 | 工程量 | 金额（元）
[6 empty] | 综合单价 | 合价 | 其中
暂估价
5 | 040805001001 | 常规照明灯 | 1、名称:11m单挑钢杆路灯 2、型号:灯型由招标人确定，灯柱、灯臂整体热镀锌涂塑 3、灯杆材质、高度:H=11m，灯杆采用Q235钢材，灯杆全长直线误差不超过1‰，采用4mm钢板卷制；灯杆采用热浸镀锌后防腐喷塑处理，喷塑厚度≥4.0密耳 4、灯杆编号:按招标人要求编号 5、光源:1*200W LED，灯具外壳为压铸铝，经喷砂弹丸处理后聚酯粉体涂装 6、附件配置:定时变更率镇流器、单灯熔断器、补偿装置、接线盒、螺母、基础螺栓、基础预埋铁件等配件在路灯主材费用中综合考虑 7、垫层、基础：厚度、材料品种、强度等级:钢筋混凝土基础，具体做法详见设计图纸（含钢筋及模板制作、安装、拆除） 8、其他不详之处，按设计图纸及招标人要求执行 | 套 | 164 | 4517.8 | 740919.2 | 0
6 | 040501008001 | 水平导向钻进 | 1、土壤类别:综合考虑 2、材质及规格:2*φ75mm高密度增强聚乙烯PE管 3、接口方式:热熔连接 4、泥浆要求:泥浆外运 | m | 195 | 230.53 | 44953.35 | 0
7 | 040804001001 | 配管 | 1、名称:过路管 2、材质:镀锌钢管SC 3、规格:DN100 4、配置形式:明敷 | m | 214 | 133.75 | 28622.5 | 0
本页小计 | [6 empty] | 814495.05 | 0
【清单大师计价软件江苏版V9.61】
分部分项工程和单价措施项目清单与计价表
工程名称：S360（桂林-坝头）路灯建设项目 |  |  |  | 标段： | 第3页 共5页
序号 | 项目编码 | 项目名称 | 项目特征描述 | 计量 单位 | 工程量 | 金额（元）
[6 empty] | 综合单价 | 合价 | 其中
暂估价
8 | 040804001002 | 配管 | 1、名称:过路管 2、材质:镀锌钢管SC 3、规格:DN100 4、配置形式:埋地 | m | 360 | 100.43 | 36154.8 | 0
9 | 040804001003 | 配管 | 1、名称:电缆保护管 2、材质:高密度增强聚乙烯PE管 3、规格:φ63mm 4、配置形式:埋地敷设 | m | 94 | 29.6 | 2782.4 | 0
10 | 040804001004 | 配管 | 1、名称:电缆保护管 2、材质:高密度增强聚乙烯PE管 3、规格:φ50mm 4、配置形式:埋地敷设 | m | 10627 | 19.96 | 212114.92 | 0
11 | 040803001001 | 电缆 | 1、名称:铜芯护套电力电缆 2、型号:YJV 3、规格:5*16mm2 4、材质:铜 5、敷设方式、部位:管内敷设 6、电压（KV）:0.6/1 kv | m | 11731.13 | 79.67 | 934619.13 | 0
12 | 040803001002 | 电缆 | 1、名称:铜芯护套电力电缆 2、型号:YJV 3、规格:5*25mm2 4、材质:铜 5、敷设方式、部位:管内敷设 6、电压（KV）:0.6/1 kv | m | 103 | 122.48 | 12615.44 | 0
13 | 040804002001 | 配线 | 1、名称:铜芯护套线 2、配线形式:路灯内部接线 3、型号:BVV 4、规格:3*2.5mm2 5、材质:铜 | m | 2132 | 10.32 | 22002.24 | 0
本页小计 | [6 empty] | 1220288.93 | 0
【清单大师计价软件江苏版V9.61】
分部分项工程和单价措施项目清单与计价表
工程名称：S360（桂林-坝头）路灯建设项目 |  |  |  | 标段： | 第4页 共5页
序号 | 项目编码 | 项目名称 | 项目特征描述 | 计量 单位 | 工程量 | 金额（元）
[6 empty] | 综合单价 | 合价 | 其中
暂估价
14 | 030408006001 | 电力电缆头 | 1、名称:电缆头制作安装 2、规格:35mm2以下 3、材质、类型:铜芯 4、户内干包式 5、电压等级（kV）:1kv | 个 | 6 | 144.21 | 865.26 | 0
15 | 030408006002 | 压铜接线端子 | 1、名称:压铜接线端子 2、规格:16mm2以内 3、满足图纸要求、施工、验收规范及招标人要求 | 个 | 164 | 10.09 | 1654.76 | 0
16 | 040205001001 | 人（手）孔井 | 1、名称:砖砌手孔井 2、材料品种:MU10砼标准砖 3、规格尺寸:600*600*600mm 4、其他不详之处，详见设计图纸 | 座 | 25 | 483.16 | 12079 | 0
17 | 040806001001 | 接地极 | 1、名称:接地极 2、材质:热镀锌角钢 3、规格:L50*50*5,L=2500mm 4、土质:综合考虑 | 根 | 173 | 115.48 | 19978.04 | 0
18 | 040804002002 | 配线 | 1、名称:接地线 2、配线形式:管内穿线 3、型号:BV 4、规格:16mm2 5、材质:铜 | m | 173 | 12.53 | 2167.69 | 0
19 | 040807003001 | 接地装置调试 | 1、名称:接地装置调试 接地极(10根) 2、满足施工规范要求 | 组 | 18 | 30.04 | 540.72 | 0
20 | 04B001 | 照度测试 | 1、工作内容:测量，布点，测照度 2、满足图纸要求、施工、验收规范及招标人要求 | 区域 | 6 | 474.91 | 2849.46 | 0
|  | 分部小计 |  |  |  | 0 | 2093846.81 | 0
|  | 分部分项工程清单合计 |  |  |  | 0 | 2142887.39 | 0
本页小计 | [6 empty] | 40134.93 | 0
【清单大师计价软件江苏版V9.61】
分部分项工程和单价措施项目清单与计价表
工程名称：S360（桂林-坝头）路灯建设项目 |  |  |  | 标段： | 第5页 共5页
序号 | 项目编码 | 项目名称 | 项目特征描述 | 计量 单位 | 工程量 | 金额（元）
[6 empty] | 综合单价 | 合价 | 其中
暂估价
1 | 011705001001 | 大型机械设备进出场及安拆 |  | 项 | 1 | 5409.41 | 5409.41 | 0
|  | 单价措施项目清单合计 |  |  |  | 0 | 5409.41 | 0
本页小计 | [6 empty] | 5409.41 | 0
合 计 | [6 empty] | 2148296.8 | 0
【清单大师计价软件江苏版V9.61】

## 3.3 表-11 总价措施项目清单与计价表
总价措施项目清单与计价表
工程名称：S360（桂林-坝头）路灯建设项目 |  |  |  |  | 标段： | 第1页 共3页
序号 | 项目编码 | 项目名称 | 计算基础 | 费率（%） | 金额（元） | 调整 费率（%） | 调整后 金额（元） | 备注
1 | 041109001001 | 现场安全文明施工 |  | 0 | 27719.37
1.1 |  | 基本费 | 分部分项工程费+单价措施项目费-除税工程设备费 | 1.2 | 25587.11
1.2 |  | 标化增加费 | 分部分项工程费+单价措施项目费-除税工程设备费 | 0 | 0
1.3 |  | 扬尘污染防治增加费 | 分部分项工程费+单价措施项目费-除税工程设备费 | 0.1 | 2132.26
2 | 041109010001 | 工程按质论价 | 分部分项工程费+单价措施项目费-除税工程设备费 | 0 | 0
3 | 041109002001 | 夜间施工 | 分部分项工程费+单价措施项目费-除税工程设备费 | 0 | 0
4 | 041109003001 | 二次搬运 | 分部分项工程费+单价措施项目费-除税工程设备费 | 0 | 0
5 | 041109004001 | 冬雨季施工 | 分部分项工程费+单价措施项目费-除税工程设备费 | 0.25 | 5330.65
6 | 041109006001 | 地上、地下设施、建筑物的临时保护设施 | 分部分项工程费+单价措施项目费-除税工程设备费 | 0 | 0
7 | 041109007001 | 已完工程及设备保护费 | 分部分项工程费+单价措施项目费-除税工程设备费 | 0 | 0
8 | 041109008001 | 临时设施费 | 分部分项工程费+单价措施项目费-除税工程设备费 | 2 | 42645.18
【清单大师计价软件江苏版V9.61】
总价措施项目清单与计价表
工程名称：S360（桂林-坝头）路灯建设项目 |  |  |  |  | 标段： | 第2页 共3页
序号 | 项目编码 | 项目名称 | 计算基础 | 费率（%） | 金额（元） | 调整 费率（%） | 调整后 金额（元） | 备注
9 | 041109009001 | 赶工措施费 | 分部分项工程费+单价措施项目费-除税工程设备费 | 0 | 0
10 | 04B002 | 特殊条件下施工增加费 | 分部分项工程费+单价措施项目费-除税工程设备费 | 0 | 0
11 | 041109005001 | 行车、行人干扰 | 分部分项工程费+单价措施项目费-除税工程设备费 | 0 | 0
12 | 041109011001 | 建筑工人实名制费用 | 分部分项工程费+单价措施项目费-除税工程设备费 | 0 | 0
13 | 041109015001 | 智慧工地费用 | 分部分项工程费+单价措施项目费-除税工程设备费 | 0 | 0 |  |  | 现场安全隐患排查、人员信息动态管理、扬尘管控视频监控、高处作业防护预警、危大工程监测预警和集成平台等设备、软件和管理费用。
【清单大师计价软件江苏版V9.61】
总价措施项目清单与计价表
工程名称：S360（桂林-坝头）路灯建设项目 |  |  |  |  | 标段： | 第3页 共3页
序号 | 项目编码 | 项目名称 | 计算基础 | 费率（%） | 金额（元） | 调整 费率（%） | 调整后 金额（元） | 备注
14 | 041109016001 | 新冠疫情常态化防控 | 分部分项工程费+单价措施项目费-除税工程设备费 | 0 | 0 |  |  | 1. 防控物资费：口罩、酒精、测温枪、红外体温探测仪、防护服、护目镜、手套、消毒喷壶、电动喷雾器、水银温度计、防疫标语、宣传牌、废弃防疫物资专用回收箱（垃圾桶）等。2.防控人员费：因疫情防控增加的专职消杀人员及现场管理人员的工资。3.防控增加的临时设施费：主要为现场设置的隔离棚、隔离围栏、隔离用集装箱、扩建的工人宿舍等。4.重点人群常态化核酸自费检测费用、交通和时间占用。
合 计 |  |  |  |  | 75695.2
【清单大师计价软件江苏版V9.61】

## 3.4 表-12 其他项目清单与计价汇总表
其他项目清单与计价汇总表
工程名称：S360（桂林-坝头）路灯建设项目 |  |  | 标段： | 第1页 共1页
序号 | 项目名称 | 金额(元) | 结算金额(元) | 备注
1 | 暂列金额 | 0
2 | 暂估价 | 0
2.1 | 材料暂估价 | 0
2.2 | 专业工程暂估价 | 0
3 | 计日工 | 0
4 | 总承包服务费 | 0
合 计 |  | 0
【清单大师计价软件江苏版V9.61】

## 3.5 表-12-1 暂列金额明细表
暂列金额明细表
工程名称：S360（桂林-坝头）路灯建设项目 |  |  | 标段： | 第1页 共1页
序号 | 项目名称 | 计量单位 | 暂定金额(元) | 备注
合 计 |  |  | 0
【清单大师计价软件江苏版V9.61】

## 3.6 表-12-5 总承包服务费计价表
总承包服务费计价表
工程名称：S360（桂林-坝头）路灯建设项目 |  |  |  | 标段： | 第1页 共1页
序号 | 项目名称 | 项目价值(元) | 服务内容 | 计算基础 | 费率(％) | 金额(元)
1 | 发包人供应材料 |  |  | 项目价值 | 0 | 0
2 | 发包人发包专业工程 |  |  | 项目价值 | 0 | 0
| 合 计 |  |  |  |  | 0
【清单大师计价软件江苏版V9.61】

## 3.7 表-13 规费、税金项目计价表
规费、税金项目计价表
工程名称：S360（桂林-坝头）路灯建设项目 |  |  | 标段： | 第1页 共1页
序号 | 项目名称 | 计算基础 | 计算基数(元) | 计算费率(％) | 金额(元)
1 | 规费 |  | 54536.46 | 100 | 54536.46
1.1 | 社会保险费 | 分部分项工程费+措施项目费+其他项目费-除税工程设备费 | 2207953.97 | 2.1 | 46367.03
1.2 | 住房公积金 | 分部分项工程费+措施项目费+其他项目费-除税工程设备费 | 2207953.97 | 0.37 | 8169.43
1.3 | 环境保护税 | 分部分项工程费+措施项目费+其他项目费-除税工程设备费 | 2207953.97 | 0 | 0
2 | 税金 | 分部分项工程费+措施项目费+其他项目费+规费-除税甲供材料和甲供设备费/1.01 | 2278528.46 | 9 | 205067.56
合 计 |  |  |  |  | 259604.02
【清单大师计价软件江苏版V9.61】

## 4.1 表-04 单位工程招标控制价表
单位工程招标控制价表
工程名称：路面拆除及修复 |  | 标段： | 第1页 共1页
序号 | 汇总内容 | 金额(元) | 其中:暂估价(元)
1 | 分部分项工程量清单计价合计 | 26039.19 | 0
1.1 | 人工费 | 6239.65 | 0
1.2 | 材料费 | 14076.54 | 0
1.3 | 施工机具使用费 | 2962.78 | 0
1.4 | 企业管理费 | 1837.47 | 0
1.5 | 利润 | 922.74 | 0
2 | 措施项目清单计价合计 | 1057.19 | 0
2.1 | 单价措施项目费 | 0 | 0
2.2 | 总价措施项目费 | 1057.19 | 0
2.2.1 | 其中：安全文明施工措施费 | 471.31 | 0
3 | 其他项目清单计价合计 | 0 | 0
3.1 | 其中：暂列金额 | 0 | 0
3.2 | 其中：专业工程暂估价 | 0 | 0
3.3 | 其中：计日工 | 0 | 0
3.4 | 其中：总承包服务费 | 0 | 0
4 | 规费 | 634.06 | 0
5 | 税金 | 2495.74 | 0
招标控制价合计 |  | 30226.18 | 0
【清单大师计价软件江苏版V9.61】

## 4.2 表-08 分部分项工程和单价措施项目清单与计价表
分部分项工程和单价措施项目清单与计价表
工程名称：路面拆除及修复 |  |  |  | 标段： | 第1页 共1页
序号 | 项目编码 | 项目名称 | 项目特征描述 | 计量 单位 | 工程量 | 金额（元）
[6 empty] | 综合单价 | 合价 | 其中
暂估价
1 | 041001001001 | 锯缝机锯缝 | 1、材质:水泥混凝土及沥青路面 2、厚度:投标人自行考虑 3、具体详见施工现场 | m | 720 | 12.6 | 9072 | 0
2 | 041001001002 | 拆除沥青路面 | 1、材质:沥青混凝土 2、厚度:10cm以内 | m2 | 60 | 8.41 | 504.6 | 0
3 | 041001001003 | 拆除混凝土路面 | 1、材质:混凝土路面 2、厚度:15cm以内 | m2 | 12 | 17.64 | 211.68 | 0
4 | 040103002001 | 余方弃置 | 1、废弃料品种:废弃物、建筑垃圾物等非适用性材料,含装车及处置费等,弃场及运距自行考虑 | m3 | 21.6 | 36.25 | 783 | 0
5 | 040203006001 | 沥青混凝土 | 1、沥青品种:普通石油沥青 2、沥青混凝土种类:AC-20C中粒式沥青混凝土 3、厚度:10cm | m2 | 60 | 128.46 | 7707.6 | 0
6 | 040202011001 | 碎石 | 1、石料规格:碎石 60 2、厚度:100mm 3、部位:路面修复 | m2 | 12 | 21.1 | 253.2 | 0
7 | 040203007001 | 水泥混凝土 | 1、混凝土强度等级:C30商品混凝土 2、厚度:20cm 3、含路面塑料膜养生 | m2 | 72 | 100.43 | 7230.96 | 0
8 | 040203007002 | 水泥混凝土路面模板 | 1、名称:混凝土路面模板 | m2 | 5 | 55.23 | 276.15 | 0
|  | 分部分项工程清单合计 |  |  |  | 0 | 26039.19 | 0
|  | 单价措施项目清单合计 |  |  |  | 0 | 0 | 0
本页小计 | [6 empty] | 26039.19 | 0
合 计 | [6 empty] | 26039.19 | 0
【清单大师计价软件江苏版V9.61】

## 4.3 表-11 总价措施项目清单与计价表
总价措施项目清单与计价表
工程名称：路面拆除及修复 |  |  |  |  | 标段： | 第1页 共2页
序号 | 项目编码 | 项目名称 | 计算基础 | 费率（%） | 金额（元） | 调整 费率（%） | 调整后 金额（元） | 备注
1 | 041109001001 | 现场安全文明施工 |  | 0 | 471.31
1.1 |  | 基本费 | 分部分项工程费+单价措施项目费-除税工程设备费 | 1.5 | 390.59
1.2 |  | 标化增加费 | 分部分项工程费+单价措施项目费-除税工程设备费 | 0 | 0
1.3 |  | 扬尘污染防治增加费 | 分部分项工程费+单价措施项目费-除税工程设备费 | 0.31 | 80.72
2 | 041109010001 | 工程按质论价 | 分部分项工程费+单价措施项目费-除税工程设备费 | 0 | 0
3 | 041109002001 | 夜间施工 | 分部分项工程费+单价措施项目费-除税工程设备费 | 0 | 0
4 | 041109003001 | 二次搬运 | 分部分项工程费+单价措施项目费-除税工程设备费 | 0 | 0
5 | 041109004001 | 冬雨季施工 | 分部分项工程费+单价措施项目费-除税工程设备费 | 0.25 | 65.1
6 | 041109006001 | 地上、地下设施、建筑物的临时保护设施 | 分部分项工程费+单价措施项目费-除税工程设备费 | 0 | 0
7 | 041109007001 | 已完工程及设备保护费 | 分部分项工程费+单价措施项目费-除税工程设备费 | 0 | 0
8 | 041109008001 | 临时设施费 | 分部分项工程费+单价措施项目费-除税工程设备费 | 2 | 520.78
【清单大师计价软件江苏版V9.61】
总价措施项目清单与计价表
工程名称：路面拆除及修复 |  |  |  |  | 标段： | 第2页 共2页
序号 | 项目编码 | 项目名称 | 计算基础 | 费率（%） | 金额（元） | 调整 费率（%） | 调整后 金额（元） | 备注
9 | 041109009001 | 赶工措施费 | 分部分项工程费+单价措施项目费-除税工程设备费 | 0 | 0
10 | 04B001 | 特殊条件下施工增加费 | 分部分项工程费+单价措施项目费-除税工程设备费 | 0 | 0
11 | 041109005001 | 行车、行人干扰 | 分部分项工程费+单价措施项目费-除税工程设备费 | 0 | 0
12 | 041109011001 | 建筑工人实名制费用 | 分部分项工程费+单价措施项目费-除税工程设备费 | 0 | 0
13 | 041109015001 | 智慧工地费用 | 分部分项工程费+单价措施项目费-除税工程设备费 | 0 | 0 |  |  | 现场安全隐患排查、人员信息动态管理、扬尘管控视频监控、高处作业防护预警、危大工程监测预警和集成平台等设备、软件和管理费用。
合 计 |  |  |  |  | 1057.19
【清单大师计价软件江苏版V9.61】

## 4.4 表-12 其他项目清单与计价汇总表
其他项目清单与计价汇总表
工程名称：路面拆除及修复 |  |  | 标段： | 第1页 共1页
序号 | 项目名称 | 金额(元) | 结算金额(元) | 备注
1 | 暂列金额 | 0
2 | 暂估价 | 0
2.1 | 材料暂估价 | 0
2.2 | 专业工程暂估价 | 0
3 | 计日工 | 0
4 | 总承包服务费 | 0
合 计 |  | 0
【清单大师计价软件江苏版V9.61】

## 4.5 表-12-1 暂列金额明细表
暂列金额明细表
工程名称：路面拆除及修复 |  |  | 标段： | 第1页 共1页
序号 | 项目名称 | 计量单位 | 暂定金额(元) | 备注
合 计 |  |  | 0
【清单大师计价软件江苏版V9.61】

## 4.6 表-12-5 总承包服务费计价表
总承包服务费计价表
工程名称：路面拆除及修复 |  |  |  | 标段： | 第1页 共1页
序号 | 项目名称 | 项目价值(元) | 服务内容 | 计算基础 | 费率(％) | 金额(元)
1 | 发包人供应材料 |  |  | 项目价值 | 0 | 0
2 | 发包人发包专业工程 |  |  | 项目价值 | 0 | 0
| 合 计 |  |  |  |  | 0
【清单大师计价软件江苏版V9.61】

## 4.7 表-13 规费、税金项目计价表
规费、税金项目计价表
工程名称：路面拆除及修复 |  |  | 标段： | 第1页 共1页
序号 | 项目名称 | 计算基础 | 计算基数(元) | 计算费率(％) | 金额(元)
1 | 规费 |  | 634.06 | 100 | 634.06
1.1 | 社会保险费 | 分部分项工程费+措施项目费+其他项目费-除税工程设备费 | 27096.38 | 2 | 541.93
1.2 | 住房公积金 | 分部分项工程费+措施项目费+其他项目费-除税工程设备费 | 27096.38 | 0.34 | 92.13
1.3 | 环境保护税 | 分部分项工程费+措施项目费+其他项目费-除税工程设备费 | 27096.38 | 0 | 0
2 | 税金 | 分部分项工程费+措施项目费+其他项目费+规费-除税甲供材料和甲供设备费/1.01 | 27730.44 | 9 | 2495.74
合 计 |  |  |  |  | 3129.8
【清单大师计价软件江苏版V9.61】