## 汇总表
如东县马塘镇市河西路改造工程【汇总表】
工程名称：如东县马塘镇市河西路改造工程
序号 | 单位工程名称 | 金额(元)
1 | 如东县马塘镇市河西路改造工程-道路 | 200000
2 | 如东县马塘镇市河西路改造工程-排水 | 0
3 | 如东县马塘镇市河西路改造工程-交通设施 | 0
4 | 如东县马塘镇市河西路改造工程-照明 | 0
合 计 |  | 200000

## 如东县马塘镇市河西路改造工程【道路】
如东县马塘镇市河西路改造工程【道路】
序号 | 项目名称 | 项目特征描述 | 计量 单位 | 工程量 | 金额（元）
[5 empty] | 全费用综合单价 | 合价
| 路面拆除 |  |  |  | 0 | 0
1 | 拆除路面 | 1、拆除原沥青砼面层5cm厚 2、投标人自行踏勘现场，在报价中综合考虑垃圾弃置地点和费用，结算不作调整 | m2 | 6610 |  | 0
2 | 拆除路面 | 1、挖除破损沥青路面基层约0.41m深 2、投标人自行踏勘现场，在报价中综合考虑垃圾弃置地点和费用，结算不作调整 | m2 | 3264 |  | 0
3 | 拆除路面 | 1、拆除现状混凝土硬化及基层，约46cm厚 2、投标人自行踏勘现场，在报价中综合考虑垃圾弃置地点和费用，结算不作调整 | m2 | 1122 |  | 0
4 | 拆除路面 | 1、拆除现状混凝土硬化面层，18cm厚 2、投标人自行踏勘现场，在报价中综合考虑垃圾弃置地点和费用，结算不作调整 | m2 | 2805 |  | 0
5 | 拆除侧、平（缘）石 | 1、拆除现状侧石含基础 2、投标人自行踏勘现场，在报价中综合考虑垃圾弃置地点和费用，结算不作调整 | m | 408 |  | 0
6 | 挖一般土方 | 1、土壤类别:详见地勘报告 2、部位:路基挖土 | m3 | 921 |  | 0
7 | 余方弃置 | 1、废弃料品种:余土 2、运距:投标人自行考虑，弃土地点及相关费用由施工单位自行解决 | m3 | 261.6 |  | 0
8 | 挖一般土方 | 1、挖运现场土源至场外拌和石灰碎石土 2、运距施工单位自行考虑 | m3 | 659.4 |  | 0
现状沥青路改造+拓宽沥青路
9 | 石灰、碎石、土 | 1、配合比:石灰：土：碎石=10:30:60 2、厚度:20cm 3、含养生，土方另计 | m2 | 4886 |  | 0
10 | 土工合成材料 | 1、聚酯玻纤布，单位面积重量不小于130g/㎡ 2、具体施工方法详见图纸说明 | m2 | 3366 |  | 0
11 | 土工合成材料 | 1、抗裂贴 2、具体施工方法详见图纸说明 | m2 | 423 |  | 0
12 | 混凝土垫层 | 1、混凝土强度等级:C30商品砼 2、厚度：20cm 3、含养生、缩缝、胀缝等符合相关标准要求 | m3 | 1045.6 |  | 0
13 | 封层 | 1、材料品种:乳化沥青（PC-2） 2、厚度:1cm | m2 | 7732 |  | 0
14 | 沥青混凝土 | 1、沥青品种:中粒式 2、沥青混凝土种类:AC-16F 3、厚度:5cm | m2 | 7732 |  | 0
15 | 安砌侧（平、缘）石 | 1、材料品种、规格:C30砼侧石100*10*13cm 2、基础、垫层：材料品种、厚度:C20商品砼 详见图纸设计 | m | 550 |  | 0
16 | 现浇构件钢筋 | 1、胀缝构造钢筋 2、具体详见设计图纸 | t | 0.763 |  | 0
人行道
17 | 石灰、碎石、土 | 1、配合比:石灰：土：碎石=10:30:60 2、厚度:15cm 3、含养生，土方另计 | m2 | 2875 |  | 0
18 | 水泥混凝土面层 | 1、混凝土强度等级:C30 2、厚度:15cm 3、含养生、伸缩缝等符合相关标准要求 4、具体做法详见施工图 5、使用商品砼 | m2 | 2875 |  | 0
措施项目
19 | 大型机械设备进出场及安拆 | 1、施工单位综合考虑施工机械进出场及安拆费用后报价 | 项 | 1 |  | 0
其他项目
20 | 暂列金 | 不得变动 | 项 | 1 | 200000 | 200000
合 计1 | [5 empty] | 200000

## 如东县马塘镇市河西路改造工程【排水】
如东县马塘镇市河西路改造工程【排水】
序号 | 项目名称 | 项目特征描述 | 计量 单位 | 工程量 | 金额（元）
[5 empty] | 全费用综合单价 | 合价
1 | 砖砌雨水检查井 | 1、φ1000毫米砖砌圆形雨水检查井，做法见苏S01-2021-P161 2、材料：井墙用M10水泥砂浆砌MU20混凝土砖 3、平均井深、尺寸：H=2.07米、Φ1000 4、垫层、基础：100厚C20混凝土垫层，200厚C30钢筋混凝土底板 5、井盖采用：φ700双层可调式防沉降球墨铸铁井盖(D400) 6、C30预制钢筋混凝土板做法详图集苏S01-2021-328页 7、井内、外侧20厚1：2防水水泥砂浆抹面 8、含模板、钢筋、防坠网、包塑爬梯 9、注：砼采用商品砼，预拌砂浆 | 座 | 2 |  | 0
2 | 砖砌雨水检查井 | 1、φ1500毫米砖砌圆形雨水检查井，做法见苏S01-2021-P168 2、材料：井墙用M10水泥砂浆砌MU20混凝土砖 3、平均井深、尺寸：H=2.07米、Φ1500 4、垫层、基础：100厚C20混凝土垫层，250厚C30钢筋混凝土底板 5、井盖采用：φ700双层可调式防沉降球墨铸铁井盖(D400) 6、C30预制钢筋混凝土板做法详图集苏S01-2021-328页/330页 7、井内、外侧20厚1：2防水水泥砂浆抹面 8、含模板、钢筋、防坠网、包塑爬梯 9、注：砼采用商品砼，预拌砂浆 | 座 | 1 |  | 0
3 | 混凝土管 | 1、垫层、基础材质及厚度:100厚碎石垫层 2、管座材质:135°C30钢筋砼基础、模板制作安装 3、规格:DN600钢筋砼Ⅱ级管 4、接口方式:胶圈 5、管道检验及试验要求:闭水试验 | m | 50 |  | 0
4 | 塑料管 | 1、垫层、基础材质及厚度:C30砼包封【包封另计】 2、材质及规格:DN300PVC-U实壁管、环刚度SN8 3、连接形式:胶圈 4、详见设计图纸 | m | 90 |  | 0
5 | 管道包封 | 1、C30砼包封 2、具体详见图纸 | m3 | 44.04 |  | 0
6 | 雨水口 | 1、乙型平箅式单篦雨水口 2、H=1m 3、材料:井墙用M10水泥砂浆砌MU20砖墙，240mm厚 4、墙内20mm厚1:2水泥砂浆抹面 5、垫层、基础：100厚C30混凝土底板，100厚碎石垫层 6、400*600球墨铸铁雨水井盖 7、具体详见图集苏S01-2021-P292 8、注：砼采用商品砼，预拌砂浆 | 座 | 35 |  | 0
7 | 管道疏通 | 1、现状雨污水管道疏通 2、投标人自行踏勘现场，在报价中综合考虑施工方案后报价，结算不作调整 | 项 | 1 |  | 0
8 | 铸铁盖板 | 1、安装φ700双层可调式防沉降球墨铸铁井盖（主盖下设置防坠网的附加子盖），井盖承载力应满足D400标准，具有防沉降、防盗、防响、防跳、防坠落、防位移装置 | 块 | 30 |  | 0
9 | 井周加固 | 1、承载板混凝土强度等级C30 2、双层φ12钢筋网@15cm 3、具体做法以施工图为准 | 座 | 30 |  | 0
10 | 防坠网 | 1、安装防坠网 | 个 | 60 |  | 0
11 | 拆除井 | 1、现状雨水口破除，破除后垃圾清运 2、投标人自行踏勘现场，在报价中综合考虑垃圾弃置地点和费用，结算不作调整 | 座 | 35 |  | 0
12 | 井填埋 | 1、雨水口填埋，AC-13C回填 | 座 | 25 |  | 0
13 | 挖沟槽土方 | 1、土壤类别:一、二类土 2、挖土深度:至基础底 | m3 | 192.28 |  | 0
14 | 回填方 | 1、填方材料品种:回填5%水泥土 | m3 | 29.7 |  | 0
15 | 回填方 | 1、密实度要求:90% 2、填方材料品种:原土 3、填方来源、运距:就地 | m3 | 69.45 |  | 0
措施项目
16 | 井字架 | 1、井深4m内 | 座 | 3 |  | 0
17 | 排水、降水 | 1、降水需满足设计要求 | 项 | 1 |  | 0
合 计2 | [5 empty] | 0

## 如东县马塘镇市河西路改造工程【交通设施】
如东县马塘镇市河西路改造工程【交通设施】
序号 | 项目名称 | 项目特征描述 | 计量 单位 | 工程量 | 金额（元）
[5 empty] | 全费用综合单价 | 合价
1 | 标线 | 1、标线类型：热熔反光型标线，划线符合设计要求。 2、材料品种:热熔反光型涂料的技术要求应符合 JT/T280-2022的规定，具体要求详见设计图纸。 3、线型规格:综合，实线、虚线、边界线、横道线、箭头、文字、标记等，详见设计。 | m2 | 490 |  | 0
2 | 道口标柱 | 1、规格尺寸:H=1050mm,Φ120*4.5mm钢管（管内灌注C20砼），φ35*40cmC25砼基础 2、板面反光膜等级:Ⅱ类反光膜，红白相间 3、清单未详尽处见施工图 4、包含挖、填土 | 根 | 16 |  | 0
3 | 标志板 | 1、类型:标志牌1 2、材质、规格尺寸:3000*2000*3mm铝合金板 3、基础材质、尺寸:1400*1400*2500mmC25混凝土 4、板面反光膜等级:Ⅱ类 5、标杆材质、规格尺寸:热轧无缝钢管、电焊钢管 6、具体要求:详见设计图纸 7、其他:包含基坑开挖、弃运、钢筋、焊接、镀锌等全部内容 | 块 | 1 |  | 0
4 | 标志板 | 1、类型:标志牌2 2、材质、规格尺寸:2500*800*2mm铝合金板 3、基础材质、尺寸:1300*1300*2000mmC25混凝土 4、板面反光膜等级:Ⅱ类 5、标杆材质、规格尺寸:热轧无缝钢管、电焊钢管 6、具体要求:详见设计图纸 7、其他:包含基坑开挖、弃运、焊接、镀锌等全部内容 | 块 | 1 |  | 0
5 | 标志板 | 1、类型:标志牌3 2、材质、规格尺寸:800*640*2mm+400*640*2mm铝合金板 3、基础材质、尺寸:800*800*1200mmC25混凝土 4、板面反光膜等级:Ⅱ类 5、标杆材质、规格尺寸:电焊钢管 6、具体要求:详见设计图纸 7、其他:包含基坑开挖、弃运、焊接、镀锌等全部内容 | 块 | 3 |  | 0
6 | 标志板 | 1、类型:标志牌4 2、材质、规格尺寸:800*800*2mm铝合金板 3、基础材质、尺寸:800*800*1200mmC25混凝土 4、板面反光膜等级:Ⅱ类 5、标杆材质、规格尺寸:电焊钢管 6、具体要求:详见设计图纸 7、其他:包含基坑开挖、弃运、焊接、镀锌等全部内容 | 块 | 3 |  | 0
合 计3 | [5 empty] | 0

## 如东县马塘镇市河西路改造工程【照明】
如东县马塘镇市河西路改造工程【照明】
序号 | 项目名称 | 项目特征描述 | 计量 单位 | 工程量 | 金额（元）
[5 empty] | 全费用综合单价 | 合价
| 照明 |  |  |  | 0 | 0
1 | 路灯控制柜 | 1、名称:智能照明控制柜 2、型号、规格:防水型 落地安装 3、材质、规格:304不锈钢 1180*450*1780mm 壁厚3mm 5、备注:配电箱按成套型，包含仪表、天文钟控器、三遥系统、浪涌保护器等所有电气元件、端子接线（16mm2以下）、接地等所有附件;具体详见路灯控制柜配电系统图、控制原理图及设计说明等。 | 台 | 1 |  | 0
2 | 路灯控制柜 | 1、名称:路灯控制柜基础 2、砖砌基础井内径尺寸:660*280*800mm 3、壁厚:240mm 4、预埋控制柜安装钢筋笼:具体详见图纸 5、垫层混凝土强度等级:C25混凝土垫层 200mm厚 6、具体做法详见图纸及说明 | 座 | 1 |  | 0
3 | 常规照明灯 | 1、名称:9米单臂单挑灯(悬挑长1.5m) 2、光源:LED光源 120W 色温3000K 3、规格款式:必须业主审核通过方可购置、安装 4、灯杆要求:1）灯杆为一次成型圆锥型杆（抗震7级），底径220mm,上径60mm。2）灯杆为优质钢件模压而成，壁厚不小于4mm，经热镀锌处理后，表面聚脂粉体喷涂。采用合资或独资品牌塑粉，喷塑厚度≥2.0密耳。热镀锌执行国标GB/T13912-2002要求，平均镀锌层厚度70μm，最低局部镀锌层厚度55μm。喷塑执行国家标准GB/T 5237.5-2000要求，四涂，平均厚度65μm，最小局部厚度55μm。3）配件要求：采用隐蔽式电气门，设定上锁装置（防撬、防盗），紧固件均为不锈钢材质，可靠耐久易操作。4）灯杆粘贴椭圆形PVC路灯标牌贴纸，内容包含道路名称、路灯编号、报修电话及二维码信息。 5、灯具要求:1)造型美观，配光合理（对称的二次光学透镜），光效高，低眩光光学系统，低风阻，防护等级不小于IP65，Ⅱ级电气性能，功率因数不小于0.95。防晒性能好，油漆均匀不起泡，灯具在开盖状况下处于断电状态，灯口位置可调。2)灯体、灯盖为压铸铝。 6、路灯包含灯杆内护套线、接线端子、熔断器等 7、包含安装所用路灯工程车使用费 8、路灯施工定位 9、备注:未描述内容，具体详见图纸及说明。 | 套 | 18 |  | 0
匀不起泡，灯具在开盖状况下处于断电状态，灯口位置可调。2)灯体、灯盖为压铸铝。 6、路灯包含灯杆内护套线、接线端子、熔断器等 7、包含安装所用路灯工程车使用费 8、路灯施工定位 9、备注:未描述内容，具体详见图纸及说明。
4 | 路灯混凝土基础 | 1、路灯基础 2、混凝土强度等级:C25 3、利用土模 4、备注:路灯基础规格详见图纸 | m3 | 11.02 |  | 0
5 | 路灯现浇构件钢筋 | 1、路灯基础钢筋 2、钢筋规格:钢筋直径20mm以内 3、备注:包含地脚螺栓 | t | 0.535 |  | 0
6 | 保护基础 | 1、路灯基础保护层 2、混凝土强度等级:C20 | m3 | 0.29 |  | 0
7 | 接地母线 | 1、名称:接地母线 2、材质:-50*5热镀锌扁钢 | m | 28.5 |  | 0
8 | 接地极 | 1、名称:接地极 2、材质:镀锌角钢L50*50*5-2500mm 3、土质:普通土 | 根 | 19 |  | 0
9 | 接地装置调试 | 1、名称:路灯接地装置调试 | 根 | 18 |  | 0
10 | 接地装置调试 | 1、名称:配电箱接地装置调试 | 根 | 1 |  | 0
11 | 电缆保护管 | 1、名称:热镀锌钢管 2、材质:SC管 3、规格:DN100 壁厚1mm 4、敷设方式:埋地敷设 | m | 170 |  | 0
12 | 电缆保护管 | 1、名称:塑料管 2、材质:PE管 3、规格:φ50 壁厚3.5mm 4、敷设方式:埋地敷设 | m | 585 |  | 0
13 | 电缆 | 1、名称:电力电缆 2、型号、规格:ZC-TC90（-40）-5*16mm2 3、材质:铝合金低压电力电缆 4、敷设方式、部位:管道内敷设 5、电压等级（kV）:0.6/1KV | m | 605 |  | 0
14 | 电缆终端头 | 1、名称:压铝接线端子 2、型号:16mm2 3、材质、类型:铜芯 | 个 | 180 |  | 0
15 | 人（手）孔井 | 1、名称:砖砌电缆手孔井 2、规格尺寸:井内径700*700mm 深度1350mm 壁厚240mm 3、基础、垫层:C10混凝土垫层 4、砂浆强度等级:M10水泥砂浆 5、1:2.5水泥沙浆内粉刷 厚度15mm 6、集水坑 7、C25钢筋混凝土井盖、座:井盖 760*760mm 井座 860*860mm 8、未尽内容做法见路灯检查井大样图及设计图纸 | 座 | 3 |  | 0
16 | 拆除路面 | 1、混凝土面层锯缝破除 宽度700mm 2、凿除原有混凝土地坪 清除碎石垫层 地坪及碎石厚度按20cm考虑（注：拆除碎砖垫层就近堆放） 3、管道土方（另计） 4、拆除后垃圾外运出场，运距自行考虑，不得违反相关垃圾处理规定。 5、备注:只计K0+025西边井至井处 | m2 | 10.5 |  | 0
17 | 碎砖垫层、混凝土路面 | 1、200mm厚碎砖垫层（利用原有） 2、200mm厚C30混凝土面层 商品砼 3、含路面养生等 | m2 | 10.5 |  | 0
18 | 挖沟槽土方（含井及设备基础） | 1、土壤类别:一二类土 2、挖土深度:1.5m以内 3、人机开挖 | m3 | 130.55 |  | 0
19 | 回填方 | 1、填方材料品种:原土回填 2、填方来源、运距:就地堆填 | m3 | 117.47 |  | 0
20 | 余方弃置 | 1、废弃料品种:一、二类土 2、运距:自行考虑，不得违反相关垃圾处理规定。 | m3 | 13.08 |  | 0
21 | 管道包封 | 1、名称:管道包封 2、规格:420*420mm 3、混凝土强度等级:C25 4、备注:预埋管道4*100包封 | m3 | 2.03 |  | 0
22 | 管道包封 | 1、名称:管道包封 2、规格:300*420mm 3、混凝土强度等级:C25 4、备注:预埋管道2*100包封 | m3 | 1.58 |  | 0
23 | 管道包封 | 1、名称:管道包封 2、规格:300*300mm 3、混凝土强度等级:C20 4、备注:预埋管道1*100包封 | m3 | 5.75 |  | 0
24 | 混凝土垫层 | 1、混凝土强度等级:C15混凝土垫层 | m3 | 3.72 |  | 0
拆除旧灯
25 | 路灯拆除 | 1、拆除灯具高度:9米路灯 2、灯具种类:单臂 3、备注:按序拆除、分类归堆、退库（招标人指定地方），归招标人所有。 | 套 | 10 |  | 0
合 计4 | [5 empty] | 0