## 1.1 封-1 封面
| 金沙街道港北村道路提升工程 |  |  |  | 工程
招标工程量清单
招 标 人：
（单位盖章）
造价咨询人：
（单位盖章）
2025年06月17日

## 1.2 扉-1 扉页
|  | 金沙街道港北村道路提升工程 |  |  |  | 工程
招标工程量清单
| 招 标 人： |  |  | 造价咨询人：
|  |  | （单位盖章） |  | （单位资质专用章）
| 法定代表人 或其授权人： |  |  | 法定代表人 或其授权人：
|  |  | （签字或盖章） |  | （签字或盖章）
| 编 制 人： |  |  | 复 核 人：
|  |  | （造价人员签字盖专用章） |  | （造价工程师签字盖专用章）
| 编 制 时 间： |  | 2025年06月17日 | 复 核 时 间： | 2025年06月17日

## 1.3 表-01 总说明
总说明
工程名称：金沙街道港北村道路提升工程 |  | 第1页 共1页
【清单大师计价软件江苏版V9.65】

## 2.1 表-08 分部分项工程和单价措施项目清单与计价表
分部分项工程和单价措施项目清单与计价表
工程名称：金沙街道港北村道路提升工程 |  |  |  |  | 标段： | 第1页 共2页
序号 | 项目编码 | 项目名称 | 项目特征描述 | 计量 单位 | 工程量 | 金额（元）
[6 empty] | 综合单价 | 合价 | 其中
暂估价
1 | 040203006001 | 沥青混凝土 | 1、沥青品种:4cm厚AC-13 2、含基层处理 3、具体做法详见设计图纸； | m2 | 10362
2 | 040203003001 | 粘层 | 1、材料品种:PC-3 2、喷油量:0.5L/m2 | m2 | 10362
3 | 040201021001 | 防裂贴 | 1、材料品种、规格:拉力大于800N 2、对裂缝处满灌处理 3、具体做法详见设计图纸； | m2 | 1000
4 | 040203007001 | 水泥混凝土 | 1、混凝土强度等级:20cm厚C30水泥混凝土 2、含模板、养生等 3、具体做法详见设计图纸； | m2 | 182
5 | 040202011001 | 碎石 | 1、厚度:15cm厚碎石基层 2、具体做法详见设计图纸； | m2 | 182
6 | 011101005001 | 磨耗层 | 1、表面抛丸处理，局部凹陷区域环氧砂浆找平 2、面层材料种类:5~7mm黑色环氧树脂磨耗层 3、具体做法详见设计图纸； | m2 | 262
7 | 010101002001 | 土路肩修整 | 1、对路面外侧的现状土路肩进行整平 2、土路肩缺损严重的路段，缺方外购 | m3 | 516.6
8 | 040205012001 | 波形护栏 | 1、规格、型号:钢管立柱Φ114x4.5x2200mm，波形板4320x310x85x3mm 2、材料品种:Q235 3、含螺栓、螺母、防阻块、柱帽、镀锌等 4、具体做法详见设计图纸； | m | 62
本页小计
【清单大师计价软件江苏版V9.65】
分部分项工程和单价措施项目清单与计价表
工程名称：金沙街道港北村道路提升工程 |  |  |  |  | 标段： | 第2页 共2页
序号 | 项目编码 | 项目名称 | 项目特征描述 | 计量 单位 | 工程量 | 金额（元）
[6 empty] | 综合单价 | 合价 | 其中
暂估价
9 | 040205004001 | 标志板 | 1、标志板材质、规格尺寸:600*600*3mm铝合金标志板，IV类反光膜 2、立柱:φ89*5*4500mm 3、基础:80*120*80cmC30钢筋混凝土基础 4、含挖填方、钢筋、模板、预埋件、镀锌、垫层等全部工作内容 5、具体做法详见设计图纸； | 套 | 7
10 | 040501004001 | 塑料管 | 1、材质及规格:DN500HDPE双壁波纹管（SN8） 2、含挖填方 3、具体做法详见设计图纸； | m | 60
11 | 040205006001 | 标线 | 1、材料品种:热熔型震荡减速带，凸起厚度7mm，450mm宽 | m | 70
12 | 040204006001 | 检查井升降 | 1、井规格及提升高度现场勘察，自行考虑 | 座 | 3
分部分项工程清单合计
1 | 011705001001 | 大型机械设备进退场及安拆 |  | 项 | 1
2 | 011705001002 | 其他措施费 | 1、投标人认为需要增加的其他措施费 | 项 | 1
单价措施项目清单合计
本页小计
合 计
【清单大师计价软件江苏版V9.65】

## 2.2 表-11 总价措施项目清单与计价表
总价措施项目清单与计价表
工程名称：金沙街道港北村道路提升工程 |  |  |  |  | 标段： | 第1页 共2页
序号 | 项目编码 | 项目名称 | 计算基础 | 费率（%） | 金额（元） | 调整 费率（%） | 调整后 金额（元） | 备注
1 | 041109001001 | 现场安全文明施工 |  | 0
1.1 |  | 基本费 | 分部分项工程费+单价措施项目费-除税工程设备费 | 1.5
1.2 |  | 标化增加费 | 分部分项工程费+单价措施项目费-除税工程设备费 | 0
1.3 |  | 扬尘污染防治增加费 | 分部分项工程费+单价措施项目费-除税工程设备费 | 0.31
2 | 041109010001 | 工程按质论价 | 分部分项工程费+单价措施项目费-除税工程设备费 | 0
3 | 041109002001 | 夜间施工 |  | 0
4 | 041109003001 | 二次搬运 |  | 0
5 | 041109004001 | 冬雨季施工 |  | 0
6 | 041109006001 | 地上、地下设施、建筑物的临时保护设施 |  | 0
7 | 041109007001 | 已完工程及设备保护费 |  | 0
8 | 041109008001 | 临时设施费 |  | 0
9 | 041109009001 | 赶工措施费 |  | 0
10 | 04B001 | 特殊条件下施工增加费 |  | 0
11 | 041109005001 | 行车、行人干扰 |  | 0
12 | 041109011001 | 建筑工人实名制费用 |  | 0
【清单大师计价软件江苏版V9.65】
总价措施项目清单与计价表
工程名称：金沙街道港北村道路提升工程 |  |  |  |  | 标段： | 第2页 共2页
序号 | 项目编码 | 项目名称 | 计算基础 | 费率（%） | 金额（元） | 调整 费率（%） | 调整后 金额（元） | 备注
13 | 041109015001 | 智慧工地费用 |  | 0 |  |  |  | 现场安全隐患排查、人员信息动态管理、扬尘管控视频监控、高处作业防护预警、危大工程监测预警和集成平台等设备、软件和管理费用。
合 计
【清单大师计价软件江苏版V9.65】

## 2.3 表-12 其他项目清单与计价汇总表
其他项目清单与计价汇总表
工程名称：金沙街道港北村道路提升工程 |  |  | 标段： | 第1页 共1页
序号 | 项目名称 | 金额(元) | 结算金额(元) | 备注
1 | 暂列金额 | 0
2 | 暂估价 | 0
2.1 | 材料暂估价 | 0
2.2 | 专业工程暂估价 | 0
3 | 计日工 | 0
4 | 总承包服务费 | 0
合 计 |  | 0
【清单大师计价软件江苏版V9.65】

## 2.4 表-12-1 暂列金额明细表
暂列金额明细表
工程名称：金沙街道港北村道路提升工程 |  |  | 标段： | 第1页 共1页
序号 | 项目名称 | 计量单位 | 暂定金额(元) | 备注
合 计 |  |  | 0
【清单大师计价软件江苏版V9.65】

## 2.5 表-12-2 材料（工程设备）暂估单价及调整表
材料（工程设备）暂估单价及调整表
工程名称：金沙街道港北村道路提升工程 | [7 empty] | 标段： | 第1页 共1页
序号 | 材料编码 | 材料(工程设备)名称、规格、型号 | 计量单位 | 数量 |  | 暂估（元） |  | 确认（元） |  | 差额±(元) |  | 备注
|  |  |  | 投标 | 确认 | 单价 | 合价 | 单价 | 合价 | 单价 | 合价
合计
【清单大师计价软件江苏版V9.65】

## 2.6 表-12-3 专业工程暂估价及结算价表
专业工程暂估价及结算价表
工程名称：金沙街道港北村道路提升工程 |  |  |  | 标段： | 第1页 共1页
序号 | 工程名称 | 工程内容 | 暂估金额(元) | 结算金额(元) | 差额±(元) | 备注
合 计 |  |  | 0
【清单大师计价软件江苏版V9.65】

## 2.7 表-12-4 计日工表
计日工表
工程名称：金沙街道港北村道路提升工程 |  |  |  | 标段： | 第1页 共1页
编号 | 项目名称 | 单位 | 暂定数量 | 实际数量 | 综合单价 | 合价（元）
[6 empty] | 暂定 | 实际
一 | 人工 |  | 0
人工小计
二 | 材料 |  | 0
材料小计
三 | 施工机械 |  | 0
施工机械小计
四、企业管理费和利润
总 计
【清单大师计价软件江苏版V9.65】

## 2.8 表-12-5 总承包服务费计价表
总承包服务费计价表
工程名称：金沙街道港北村道路提升工程 |  |  |  | 标段： | 第1页 共1页
序号 | 项目名称 | 项目价值(元) | 服务内容 | 计算基础 | 费率(％) | 金额(元)
1 | 发包人供应材料 | 0 |  | 项目价值
2 | 发包人发包专业工程 | 0 |  | 项目价值
合 计
【清单大师计价软件江苏版V9.65】

## 2.9 表-13 规费、税金项目计价表
规费、税金项目计价表
工程名称：金沙街道港北村道路提升工程 |  |  | 标段： | 第1页 共1页
序号 | 项目名称 | 计算基础 | 计算基数(元) | 计算费率(％) | 金额(元)
1 | 规费 |  |  | 100
1.1 | 社会保险费 | 分部分项工程费+措施项目费+其他项目费-除税工程设备费 |  | 2
1.2 | 住房公积金 | 分部分项工程费+措施项目费+其他项目费-除税工程设备费 |  | 0.34
1.3 | 环境保护税 | 分部分项工程费+措施项目费+其他项目费-除税工程设备费 |  | 0
2 | 税金 | 分部分项工程费+措施项目费+其他项目费+规费-除税甲供材料和甲供设备费/1.01 |  | 9
合 计
【清单大师计价软件江苏版V9.65】