## 封-1 招标工程量清单封面
|  | 赣榆区班庄镇2025年度宜居宜业和美乡村(坡石桥村)建设项目 |  | 工程
招 标 工 程 量 清 单
招 标 人：
(单位盖章)
造价咨询人：
(单位盖章)
封-1

## 扉-1 招标工程量清单扉页
|  | 赣榆区班庄镇2025年度宜居宜业和美乡村(坡石桥村)建设项目 |  |  | 工程
招 标 工 程 量 清 单
招 标 人： |  |  | 造价咨询人：
| （单位盖章） |  |  | (单位资质专用章)
法定代表人 或其授权人： |  |  | 法定代表人 或其授权人：
| (签字或盖章) |  |  | (签字或盖章)
编 制 人： |  |  | 复 核 人：
| (造价人员签字盖专用章) |  |  | (造价工程师签字盖专用章)
编 制 时 间： |  |  | 复 核 时 间：
扉-1

## 表-01 总说明
总 说 明
工程名称： 赣榆区班庄镇2025年度宜居宜业和美乡村(坡石桥村)建设项目 | 第 1 页 共 3 页
编制说明 一、工程概况： 本工程名称为赣榆区班庄镇2025年度宜居宜业和美乡村(坡石桥村)建设项目，本工程位于江苏连云港市赣榆区班庄镇坡石桥村，主要工程内容有：道路提升、桥梁维修、亮化工程、村内绿化、河道整治、排水建设、生活垃圾治理等工程。 二、编制范围： 1.（1）道路提升：村南北中心8条街道约23800平方米铺设柏油路，村东沿河道路拓宽1米，共计600平方米，绘制标线约1750平方，房后滴水坡1000平方米；（2）桥梁维修：村四座石桥损坏、缺失护栏进行维修；（3）亮化工程：村内增加路灯46盏;（4）村内绿化：村内主干道补栽绿化，村东沿河1200米枯死、缺失绿化进行补植；（5）公共空间治理：村内南北9条街道两侧、东西3条主街道一侧增加砖砌花墙9600米，防腐木围挡2700米；（6）河道整治：村西河道600米清淤，护坡加固；（7）生活垃圾治理：新建垃圾分类亭2座，配足配齐垃圾桶。 2.道路提升工程包含建设内容：原水泥混凝土路面清理，伸缩缝铺设50cm宽抗裂贴，水泥混凝土路面喷洒改性乳化沥青后，铺设5cm厚细粒式沥青混凝土，新建18cm厚C30水泥混凝土道路，新铺设12.5cm*25cm*100cm花岗岩路牙石，垫层为2cm厚C15砼，30厚1:3水泥砂浆结合层，沥青路面画标线，材质为热熔漆，实线线宽为15cm，虚线线宽为15cm，长度4.5m，间隔3m；新建屋后滴水坡，5cm厚C30砼，随打随抹； 3. 桥梁维修工程包含建设内容：拆除原砼桥栏杆，部分损坏花岗岩栏杆维修，桥台铺设花岗岩； 4.亮化工程包含建设内容：安装中杆照明灯，基础为0.5*0.5*0.8mC25钢筋砼独立基础，灯杆长6m，灯臂长1.5m，材质为Q235钢板经模压成型，内外热镀锌喷塑，壁厚≥3mm，主灯具为一体化75wLED光源，光照范围为100-120平方，太阳能板为功率80wA级芯片； 5.村庄绿化工程建设内容包含：整理现场绿化用地，栽植冬青，高度50-60cm，蓬径30-35cm，养护期2年，栽植红叶石楠，高度55-60cm，蓬径30-35cm，养护期2年； 6.河道整治工程包含建设内容：河道清淤，深度约0.5m，长度约640m，河道护坡采用400*200*80mm预制混凝土植草砖，30厚1:3水泥砂浆坐垫，砼梗格梁尺寸为250*500mm，材质为C30混凝土； 7.公共空间治理工程包含建设内容：新建砖砌菜园，垫层为100mm厚240mm宽C20混凝土，墙体高度为50cm，厚度为12cm，材质为240*115*53mm红砖，砂浆强度为
表-01
总 说 明
工程名称： 赣榆区班庄镇2025年度宜居宜业和美乡村(坡石桥村)建设项目 | 第 2 页 共 3 页
M7.5水泥砂浆，1:1水泥砂浆勾缝，压顶为240*115*53mm红砖，购置成品U型加厚栅栏安装 8.生活垃圾治理工程包含建设内容：新建垃圾分类亭，基础为10cm厚C30混凝土，亭长2.8m，亭宽0.76m，亭高2.40m，顶长3.0m，顶宽1.00m，80*80*2.0成型方管立柱，户外专用静电喷塑表面，顶部防水，广告钢网印刷，购置成品户外垃圾桶，材质为HDPE，尺寸为240L。 三、编制依据： 1.《建设工程工程量清单计价规范》（GB50500—2013）及其9本工程量计算规范； 2.国家或省级、行业建设主管部门颁发的计价定额（《江苏省建筑与装饰工程计价定额》（2014版）、《江苏省市政工程计价定额》（2014版）《江苏省建设工程费用定额》（2014年）及营改增后调整内容）和计价办法； 3.与建设项目相关的标准、规范、技术资料； 4.施工现场情况、工程特点及常规施工方案； 5.工程造价管理机构发布的工程造价信息（其中人工费按照苏建函价〔2025〕66号文计取，材料及机械租赁价格采用连云港市赣榆区2025年第三期指导价及连云港市2025年6月份指导价）；工程造价信息没有发布的，参照市场价； 6.其他的相关资料：国家或省级、行业建设主管部门颁发的计价依据和办法，国家及地方关于招投标方面的相关法律、法规文件，相关技术规范、图集等； 四、其他需要的说明： 1.招标工程量清单内容与设计图纸内容不一致时以招标工程量清单为准，投标报价按照招标工程量清单内容报价； 2.分部分项工程：本次招标工程量清单数量根据图纸结合现场实际情况及建设单位相关要求编制； 3.总价措施费：按常规工程施工方案计取总价措施项目及按国家或省级、行业建设主管部门颁发的现行计价文件计取相关费率； 4.其他项目费：未设置暂列金额、未设置材料暂估、未设置专业工程暂估； 5.规费、税金：国家或省级、行业建设主管部门颁发的现行计价文件执行； 6.本清单以完成招标范围内所有内容为目的，投标单位需结合设计图纸、拟定的招标文件中要求投标人承担的风险费用、踏勘现场，自行考虑现场实际情况综合决定报价，其中满足国家现行产品标准、设计规范、施工验收规范、质量评定标准、安全操作规程等要求施工的费用、完成一个符合完工交付要求的工程量清单必需的施工任务及其辅助工作产生的必要费用、受施工条件、一般气温气候等影响因素发生的费用、一定范围与幅度内的风险费用等因素产生的费用均列入相应工程量清单的
表-01
总 说 明
工程名称： 赣榆区班庄镇2025年度宜居宜业和美乡村(坡石桥村)建设项目 | 第 3 页 共 3 页
综合单价中，工程量清单中未详尽之处，须严格按照国家现行的《工程施工及验收规范》及工程所在地方法规执行。
表-01

## 表-08 分部分项工程和单价措施项目清单与计价表【道路提升】
分部分项工程和单价措施项目清单与计价表
工程名称：道路提升 | [5 empty] | 标段：赣榆区班庄镇2025年度宜居宜业和美乡村(坡石桥村)建设项目 |  |  | 第 1 页 共 3 页
序号 | 项目编码 | 项目名称 | 项目特征描述 | 计量单位 | 工程量 |  | 金额（元）
[7 empty] | 综合单价 | 综合合价 |  | 其中：暂估价
整个项目
1 | 040101001001 | 挖一般土方 | 1.挖原路面、路肩、道路下土方杂填土，充分考虑地下不可预见管线（含外运）。 2.类别：投标人自行勘察现场 3.深度：按实际考虑 | m3 | 126.51
2 | 040103002002 | 余方弃置 | 1.废弃料品种:开挖土方 2.运距:投标单位自行踏勘现场综合考虑，运至甲方指定地点 | m3 | 126.51
3 | 041001002001 | 拆除块料面层 | 1.拆除路牙石、道路块料面层、道路基层及砖砌体等 2.含建筑垃圾运输，运至甲方指定地点 3.施工单位勘察现场包干处理，结算时综合单价不做调整 | m2 | 75.02
4 | 04B001 | 路面清理 | 1.原砼路面清理打扫 2、垃圾装车外运 | m2 | 23783.88
5 | 040203001001 | 抗裂贴 | 1.材料品种、规格:50cm宽增强纤维材料高性能粘弹材料抗裂贴 2.含原伸缩缝沥青灌缝 | m2 | 6768.29
本页小计
注：为计取规费等的使用，可在表中增设其中：“定额人工费”。
表—08
分部分项工程和单价措施项目清单与计价表
工程名称：道路提升 | [5 empty] | 标段：赣榆区班庄镇2025年度宜居宜业和美乡村(坡石桥村)建设项目 |  |  | 第 2 页 共 3 页
序号 | 项目编码 | 项目名称 | 项目特征描述 | 计量单位 | 工程量 |  | 金额（元）
[7 empty] | 综合单价 | 综合合价 |  | 其中：暂估价
6 | 040203003001 | 透层、粘层 | 1.材料品种:改性乳化沥青（喷洒型， PCR） 2.喷油量: 0.8kg/m2 | m2 | 23783.88
7 | 040203006001 | 沥青混凝土 | 1.沥青品种:AC-13细粒式改性沥青混凝土 2.厚度:5cm | m2 | 23783.88
8 | 040203007001 | 水泥混凝土 | 1.位置:村东沿河道路拓宽 2.混凝土强度等级:C30 3.厚度:18cm 4.含模板、养护费用 | m2 | 632.55
9 | 040204004001 | 路牙石 | 1.材质：花岗岩立石,哑光面处理,光泽度为60光泽单位，抗压强度不小于120Mpa 2.规格：12.5cm*25cm*100cm 3.基础、垫层材料品种、厚度：10cm厚C15混凝土，30厚1:3水泥砂浆结合层 4.颜色式样由投标单位自行勘探现场，与附近材质颜色一致，并满足建设单位需求 | m | 72
10 | 040204003001 | 散水坡 | 1.混凝土强度等级:C30 2.厚度:5cm随打随抹 3.形式满足建设单位需求 | m2 | 1000
本页小计
注：为计取规费等的使用，可在表中增设其中：“定额人工费”。
表—08
分部分项工程和单价措施项目清单与计价表
工程名称：道路提升 | [5 empty] | 标段：赣榆区班庄镇2025年度宜居宜业和美乡村(坡石桥村)建设项目 |  |  | 第 3 页 共 3 页
序号 | 项目编码 | 项目名称 | 项目特征描述 | 计量单位 | 工程量 |  | 金额（元）
[7 empty] | 综合单价 | 综合合价 |  | 其中：暂估价
11 | 040205006001 | 标线 | 1.材料品种:热熔Ⅱ号涂料，厚度不小于1.8mm 2.工艺:热熔漆 3.线型:白实线，线宽15cm | m | 11600
12 | 040205006002 | 标线 | 1.材料品种:热熔Ⅱ号涂料，厚度不小于1.8mm 2.工艺:热熔漆 3.线型:黄色分界虚线，线宽15cm，长度400cm间隔600cm | m | 1000
分部分项合计
措施项目
13 | 041106001001 | 大型机械设备进出场及安拆 | 1.机械设备规格型号:由投标人根据现场实际情况自行考虑报价，结算不再调整 | 项 | 1
单价措施合计
本页小计
合 计
注：为计取规费等的使用，可在表中增设其中：“定额人工费”。
表—08

## 表-11 总价措施项目清单与计价表【道路提升】
总价措施项目清单与计价表
工程名称：道路提升 |  |  |  | 标段：赣榆区班庄镇2025年度宜居宜业和美乡村(坡石桥村)建设项目 |  |  |  | 第 1 页 共 2 页
序号 | 项目编码 | 项目名称 | 计算基础 |  | 费率 (%) | 金额 (元) | 调整 费率 (%) |  | 调整后 金额(元) | 备注
1 | 041109001001 | 安全文明施工费
1.1 | 1.1 | 基本费 | 分部分项合计+技术措施项目合计-分部分项设备费-技术措施项目设备费 |  | 1.5
1.2 | 1.2 | 增加费 | 分部分项合计+技术措施项目合计-分部分项设备费-技术措施项目设备费 |  | 0
1.3 | 1.3 | 扬尘污染防治增加费 | 分部分项合计+技术措施项目合计-分部分项设备费-技术措施项目设备费 |  | 0.31
2 | 041109010001 | 按质论价 | 分部分项合计+技术措施项目合计-分部分项设备费-技术措施项目设备费 |  | 0
3 | 041109002001 | 夜间施工 | 分部分项合计+技术措施项目合计-分部分项设备费-技术措施项目设备费
4 | 041109003001 | 二次搬运 | 分部分项合计+技术措施项目合计-分部分项设备费-技术措施项目设备费
5 | 041109004001 | 冬雨季施工 | 分部分项合计+技术措施项目合计-分部分项设备费-技术措施项目设备费
6 | 041109006001 | 地上、地下设施、建筑物的临时保护设施 | 分部分项合计+技术措施项目合计-分部分项设备费-技术措施项目设备费
7 | 041109007001 | 已完工程及设备保护 | 分部分项合计+技术措施项目合计-分部分项设备费-技术措施项目设备费
8 | 041109008001 | 临时设施 | 分部分项合计+技术措施项目合计-分部分项设备费-技术措施项目设备费
9 | 041109009001 | 赶工措施 | 分部分项合计+技术措施项目合计-分部
编制人（造价人员）： |  |  |  | 复核人（造价工程师）：
表-11
总价措施项目清单与计价表
工程名称：道路提升 |  |  |  | 标段：赣榆区班庄镇2025年度宜居宜业和美乡村(坡石桥村)建设项目 |  |  |  | 第 2 页 共 2 页
序号 | 项目编码 | 项目名称 | 计算基础 |  | 费率 (%) | 金额 (元) | 调整 费率 (%) |  | 调整后 金额(元) | 备注
分项设备费-技术措施项目设备费
10 | 041109011001 | 建筑工人实名制 | 分部分项合计+技术措施项目合计-分部分项设备费-技术措施项目设备费 | [6 empty] | 建筑工人实名制设备由建筑工人工资专用账户开户银行提供的，建筑工人实名制费用按表中费率乘以0.5系数计取
11 | 041109012001 | 特殊施工降效 | 分部分项合计+技术措施项目合计-分部分项设备费-技术措施项目设备费
12 | 041109013001 | 交通组织维护 | 分部分项合计+技术措施项目合计-分部分项设备费-技术措施项目设备费
13 | 041109014001 | 协管费 | 分部分项合计+技术措施项目合计-分部分项设备费-技术措施项目设备费
14 | 041109015001 | 智慧工地费用 | 分部分项合计+技术措施项目合计-分部分项设备费-技术措施项目设备费
合 计
编制人（造价人员）： |  |  |  | 复核人（造价工程师）：
表-11

## 表-12 其他项目清单与计价汇总表【道路提升】
其他项目清单与计价汇总表
工程名称：道路提升 |  | 标段：赣榆区班庄镇2025年度宜居宜业和美乡村(坡石桥村)建设项目 |  |  | 第 1 页 共 1 页
序号 | 项目名称 |  | 金额（元） | 结算金额（元） |  | 备注
一 | 其他项目
1 | 暂列金额 |  |  |  |  | 明细详见表-12-1
2 | 暂估价
2.1 | 材料(工程设备)暂估价 |  | - |  |  | 明细详见表-12-2
2.2 | 专业工程暂估价 |  |  |  |  | 明细详见表-12-3
3 | 计日工 |  |  |  |  | 明细详见表-12-4
4 | 总承包服务费 |  |  |  |  | 明细详见表-12-5
5 | 索赔与现场签证 |  | - |  |  | 明细详见表-12-6
合 计 | [5 empty] | —
表—12

## 表-13 规费、税金项目清单与计价表【道路提升】
规费、税金项目清单与计价表
工程名称：道路提升 |  |  | 标段：赣榆区班庄镇2025年度宜居宜业和美乡村(坡石桥村)建设项目 |  | 第 1 页 共 1 页
序号 | 项目名称 | 计算基础 |  | 计算基数 |  | 计算费率(%) | 金额(元)
1 | 规费 | 社会保险费+住房公积金+环境保护税
1.1 | 社会保险费 | 分部分项工程+措施项目+其他项目-分部分项设备费-技术措施项目设备费 |  |  |  | 2
1.2 | 住房公积金 | 分部分项工程+措施项目+其他项目-分部分项设备费-技术措施项目设备费 |  |  |  | 0.34
1.3 | 环境保护税 | 分部分项工程+措施项目+其他项目-分部分项设备费-技术措施项目设备费 |  |  |  | 0
2 | 税金 | 分部分项工程+措施项目+其他项目+规费-(甲供材料费+甲供主材费+甲供设备费)/1.01 |  |  |  | 9
合 计
表—13

## 表-08 分部分项工程和单价措施项目清单与计价表【桥梁维修
分部分项工程和单价措施项目清单与计价表
工程名称：桥梁维修工程 | [5 empty] | 标段：赣榆区班庄镇2025年度宜居宜业和美乡村(坡石桥村)建设项目 |  |  | 第 1 页 共 2 页
序号 | 项目编码 | 项目名称 | 项目特征描述 | 计量单位 | 工程量 |  | 金额（元）
[7 empty] | 综合单价 | 综合合价 |  | 其中：暂估价
整个项目
1 | 041001008001 | 拆除砼栏杆 | 1.拆除原砼桥栏杆 2.新建栏杆下开洞 3.垃圾外运 | m | 50
2 | 010403006001 | 石栏杆维修 | 1.石料种类、规格:花岗石 2.栏杆损坏部位整理维修 3.如损坏部位栏杆、栏板无法利用，需购置相同材质替换 | 项 | 1
3 | 011206001001 | 石材零星项目 | 1.拆除原桥台破损拆除（含垃圾外运） 2.基层类型、部位:桥台 3.安装方式:粘贴 4.面层材料品种、规格、颜色:花岗岩 5.防护材料种类:石材六面防护 | m2 | 15
4 | 010403006002 | 石栏杆 | 1.石料种类、规格:青石栏杆、栏板 2.栏杆规格样式，参照现场其它桥栏杆样式 3.包含栏杆、栏板安装固定 4.石表面加工要求:参照现场其它桥样式 | m | 50
分部分项合计
措施项目
单价措施合计
本页小计
注：为计取规费等的使用，可在表中增设其中：“定额人工费”。
表—08
分部分项工程和单价措施项目清单与计价表
工程名称：桥梁维修工程 | [5 empty] | 标段：赣榆区班庄镇2025年度宜居宜业和美乡村(坡石桥村)建设项目 |  |  | 第 2 页 共 2 页
合 计
注：为计取规费等的使用，可在表中增设其中：“定额人工费”。
表—08

## 表-11 总价措施项目清单与计价表【桥梁维修工程】
总价措施项目清单与计价表
工程名称：桥梁维修工程 |  |  |  | 标段：赣榆区班庄镇2025年度宜居宜业和美乡村(坡石桥村)建设项目 |  |  |  | 第 1 页 共 2 页
序号 | 项目编码 | 项目名称 | 计算基础 |  | 费率 (%) | 金额 (元) | 调整 费率 (%) |  | 调整后 金额(元) | 备注
1 | 041109001001 | 安全文明施工费
1.1 | 1.1 | 基本费 | 分部分项合计+技术措施项目合计-分部分项设备费-技术措施项目设备费 |  | 1.5
1.2 | 1.2 | 增加费 | 分部分项合计+技术措施项目合计-分部分项设备费-技术措施项目设备费 |  | 0
1.3 | 1.3 | 扬尘污染防治增加费 | 分部分项合计+技术措施项目合计-分部分项设备费-技术措施项目设备费 |  | 0.31
2 | 041109010001 | 按质论价 | 分部分项合计+技术措施项目合计-分部分项设备费-技术措施项目设备费 |  | 0
3 | 041109002001 | 夜间施工 | 分部分项合计+技术措施项目合计-分部分项设备费-技术措施项目设备费
4 | 041109003001 | 二次搬运 | 分部分项合计+技术措施项目合计-分部分项设备费-技术措施项目设备费
5 | 041109004001 | 冬雨季施工 | 分部分项合计+技术措施项目合计-分部分项设备费-技术措施项目设备费
6 | 041109006001 | 地上、地下设施、建筑物的临时保护设施 | 分部分项合计+技术措施项目合计-分部分项设备费-技术措施项目设备费
7 | 041109007001 | 已完工程及设备保护 | 分部分项合计+技术措施项目合计-分部分项设备费-技术措施项目设备费
8 | 041109008001 | 临时设施 | 分部分项合计+技术措施项目合计-分部分项设备费-技术措施项目设备费
9 | 041109009001 | 赶工措施 | 分部分项合计+技术措施项目合计-分部
编制人（造价人员）： |  |  |  | 复核人（造价工程师）：
表-11
总价措施项目清单与计价表
工程名称：桥梁维修工程 |  |  |  | 标段：赣榆区班庄镇2025年度宜居宜业和美乡村(坡石桥村)建设项目 |  |  |  | 第 2 页 共 2 页
序号 | 项目编码 | 项目名称 | 计算基础 |  | 费率 (%) | 金额 (元) | 调整 费率 (%) |  | 调整后 金额(元) | 备注
分项设备费-技术措施项目设备费
10 | 041109011001 | 建筑工人实名制 | 分部分项合计+技术措施项目合计-分部分项设备费-技术措施项目设备费 | [6 empty] | 建筑工人实名制设备由建筑工人工资专用账户开户银行提供的，建筑工人实名制费用按表中费率乘以0.5系数计取
11 | 041109012001 | 特殊施工降效 | 分部分项合计+技术措施项目合计-分部分项设备费-技术措施项目设备费
12 | 041109013001 | 交通组织维护 | 分部分项合计+技术措施项目合计-分部分项设备费-技术措施项目设备费
13 | 041109014001 | 协管费 | 分部分项合计+技术措施项目合计-分部分项设备费-技术措施项目设备费
14 | 041109015001 | 智慧工地费用 | 分部分项合计+技术措施项目合计-分部分项设备费-技术措施项目设备费
合 计
编制人（造价人员）： |  |  |  | 复核人（造价工程师）：
表-11

## 表-12 其他项目清单与计价汇总表【桥梁维修工程】
其他项目清单与计价汇总表
工程名称：桥梁维修工程 |  | 标段：赣榆区班庄镇2025年度宜居宜业和美乡村(坡石桥村)建设项目 |  |  | 第 1 页 共 1 页
序号 | 项目名称 |  | 金额（元） | 结算金额（元） |  | 备注
一 | 其他项目
1 | 暂列金额 |  |  |  |  | 明细详见表-12-1
2 | 暂估价
2.1 | 材料(工程设备)暂估价 |  | - |  |  | 明细详见表-12-2
2.2 | 专业工程暂估价 |  |  |  |  | 明细详见表-12-3
3 | 计日工 |  |  |  |  | 明细详见表-12-4
4 | 总承包服务费 |  |  |  |  | 明细详见表-12-5
5 | 索赔与现场签证 |  | - |  |  | 明细详见表-12-6
合 计 | [5 empty] | —
表—12

## 表-13 规费、税金项目清单与计价表【桥梁维修工程】
规费、税金项目清单与计价表
工程名称：桥梁维修工程 |  |  | 标段：赣榆区班庄镇2025年度宜居宜业和美乡村(坡石桥村)建设项目 |  | 第 1 页 共 1 页
序号 | 项目名称 | 计算基础 |  | 计算基数 |  | 计算费率(%) | 金额(元)
1 | 规费 | 社会保险费+住房公积金+环境保护税
1.1 | 社会保险费 | 分部分项工程+措施项目+其他项目-分部分项设备费-技术措施项目设备费 |  |  |  | 2
1.2 | 住房公积金 | 分部分项工程+措施项目+其他项目-分部分项设备费-技术措施项目设备费 |  |  |  | 0.34
1.3 | 环境保护税 | 分部分项工程+措施项目+其他项目-分部分项设备费-技术措施项目设备费 |  |  |  | 0
2 | 税金 | 分部分项工程+措施项目+其他项目+规费-(甲供材料费+甲供主材费+甲供设备费)/1.01 |  |  |  | 9
合 计
表—13

## 表-08 分部分项工程和单价措施项目清单与计价表【亮化工程】
分部分项工程和单价措施项目清单与计价表
工程名称：亮化工程 | [5 empty] | 标段：赣榆区班庄镇2025年度宜居宜业和美乡村(坡石桥村)建设项目 |  |  | 第 1 页 共 3 页
序号 | 项目编码 | 项目名称 | 项目特征描述 | 计量单位 | 工程量 |  | 金额（元）
[7 empty] | 综合单价 | 综合合价 |  | 其中：暂估价
整个项目
本页小计
注：为计取规费等的使用，可在表中增设其中：“定额人工费”。
表—08
分部分项工程和单价措施项目清单与计价表
工程名称：亮化工程 | [5 empty] | 标段：赣榆区班庄镇2025年度宜居宜业和美乡村(坡石桥村)建设项目 |  |  | 第 2 页 共 3 页
序号 | 项目编码 | 项目名称 | 项目特征描述 | 计量单位 | 工程量 |  | 金额（元）
[7 empty] | 综合单价 | 综合合价 |  | 其中：暂估价
1 | 040805002001 | 中杆照明灯 | 1、灯杆:优质Q235钢板经模压成型,一次性制定成型，内外热镀锌喷塑外理，厚壁≥3.0mm。灯杆上口径不小于60mm，下口径不小于130mm，灯杆长6.0m，支臂长度1500mm。 2、主灯具结构均为一体化75W LED光源，光照范围100-120平方米，恒流明高于180，压铸铝壳及钢化玻璃透光罩，灯罩防护等级IP65，维护系数0.6；主灯为LED型灯,照明时长8-9小时； 3、太阳能板：功率80瓦A级芯片，含电池板支架，整体镀锌喷塑白色； 4、太阳能电池组件：单晶硅电池组件360W(60W×6)、太阳能电池板为六块串并联,顶3块、下3块。锂电池50AH，阴雨5-7天可亮灯,； 5、类型:单杆，灯样由业主选定 6、底盘、拉盘、卡盘规格:法兰盘280*280*12 | 套 | 46
本页小计
注：为计取规费等的使用，可在表中增设其中：“定额人工费”。
表—08
分部分项工程和单价措施项目清单与计价表
工程名称：亮化工程 | [5 empty] | 标段：赣榆区班庄镇2025年度宜居宜业和美乡村(坡石桥村)建设项目 |  |  | 第 3 页 共 3 页
序号 | 项目编码 | 项目名称 | 项目特征描述 | 计量单位 | 工程量 |  | 金额（元）
[7 empty] | 综合单价 | 综合合价 |  | 其中：暂估价
7.含路灯杆编号牌、螺栓、加劲板、法兰板等相关配件 8、其他详见规范要求
2 | 010501003001 | 独立基础 | 1.路灯基础0.5m*0.5m*0.8mC25钢筋砼基础 2.混凝土种类:预拌 3.混凝土强度等级:C30 4.含挖土 | m3 | 1
分部分项合计
措施项目
单价措施合计
本页小计
合 计
注：为计取规费等的使用，可在表中增设其中：“定额人工费”。
表—08

## 表-11 总价措施项目清单与计价表【亮化工程】
总价措施项目清单与计价表
工程名称：亮化工程 |  |  |  | 标段：赣榆区班庄镇2025年度宜居宜业和美乡村(坡石桥村)建设项目 |  |  |  | 第 1 页 共 2 页
序号 | 项目编码 | 项目名称 | 计算基础 |  | 费率 (%) | 金额 (元) | 调整 费率 (%) |  | 调整后 金额(元) | 备注
1 | 041109001001 | 安全文明施工费
1.1 | 1.1 | 基本费 | 分部分项合计+技术措施项目合计-分部分项设备费-技术措施项目设备费 |  | 1.2
1.2 | 1.2 | 增加费 | 分部分项合计+技术措施项目合计-分部分项设备费-技术措施项目设备费 |  | 0
1.3 | 1.3 | 扬尘污染防治增加费 | 分部分项合计+技术措施项目合计-分部分项设备费-技术措施项目设备费 |  | 0.1
2 | 041109010001 | 按质论价 | 分部分项合计+技术措施项目合计-分部分项设备费-技术措施项目设备费 |  | 0
3 | 041109002001 | 夜间施工 | 分部分项合计+技术措施项目合计-分部分项设备费-技术措施项目设备费
4 | 041109003001 | 二次搬运 | 分部分项合计+技术措施项目合计-分部分项设备费-技术措施项目设备费
5 | 041109004001 | 冬雨季施工 | 分部分项合计+技术措施项目合计-分部分项设备费-技术措施项目设备费
6 | 041109006001 | 地上、地下设施、建筑物的临时保护设施 | 分部分项合计+技术措施项目合计-分部分项设备费-技术措施项目设备费
7 | 041109007001 | 已完工程及设备保护 | 分部分项合计+技术措施项目合计-分部分项设备费-技术措施项目设备费
8 | 041109008001 | 临时设施 | 分部分项合计+技术措施项目合计-分部分项设备费-技术措施项目设备费
9 | 041109009001 | 赶工措施 | 分部分项合计+技术措施项目合计-分部
编制人（造价人员）： |  |  |  | 复核人（造价工程师）：
表-11
总价措施项目清单与计价表
工程名称：亮化工程 |  |  |  | 标段：赣榆区班庄镇2025年度宜居宜业和美乡村(坡石桥村)建设项目 |  |  |  | 第 2 页 共 2 页
序号 | 项目编码 | 项目名称 | 计算基础 |  | 费率 (%) | 金额 (元) | 调整 费率 (%) |  | 调整后 金额(元) | 备注
分项设备费-技术措施项目设备费
10 | 041109011001 | 建筑工人实名制 | 分部分项合计+技术措施项目合计-分部分项设备费-技术措施项目设备费 | [6 empty] | 建筑工人实名制设备由建筑工人工资专用账户开户银行提供的，建筑工人实名制费用按表中费率乘以0.5系数计取
11 | 041109012001 | 特殊施工降效 | 分部分项合计+技术措施项目合计-分部分项设备费-技术措施项目设备费
12 | 041109013001 | 交通组织维护 | 分部分项合计+技术措施项目合计-分部分项设备费-技术措施项目设备费
13 | 041109014001 | 协管费 | 分部分项合计+技术措施项目合计-分部分项设备费-技术措施项目设备费
14 | 041109015001 | 智慧工地费用 | 分部分项合计+技术措施项目合计-分部分项设备费-技术措施项目设备费
合 计
编制人（造价人员）： |  |  |  | 复核人（造价工程师）：
表-11

## 表-12 其他项目清单与计价汇总表【亮化工程】
其他项目清单与计价汇总表
工程名称：亮化工程 |  | 标段：赣榆区班庄镇2025年度宜居宜业和美乡村(坡石桥村)建设项目 |  |  | 第 1 页 共 1 页
序号 | 项目名称 |  | 金额（元） | 结算金额（元） |  | 备注
一 | 其他项目
1 | 暂列金额 |  |  |  |  | 明细详见表-12-1
2 | 暂估价
2.1 | 材料(工程设备)暂估价 |  | - |  |  | 明细详见表-12-2
2.2 | 专业工程暂估价 |  |  |  |  | 明细详见表-12-3
3 | 计日工 |  |  |  |  | 明细详见表-12-4
4 | 总承包服务费 |  |  |  |  | 明细详见表-12-5
5 | 索赔与现场签证 |  | - |  |  | 明细详见表-12-6
合 计 | [5 empty] | —
表—12

## 表-13 规费、税金项目清单与计价表【亮化工程】
规费、税金项目清单与计价表
工程名称：亮化工程 |  |  | 标段：赣榆区班庄镇2025年度宜居宜业和美乡村(坡石桥村)建设项目 |  | 第 1 页 共 1 页
序号 | 项目名称 | 计算基础 |  | 计算基数 |  | 计算费率(%) | 金额(元)
1 | 规费 | 社会保险费+住房公积金+环境保护税
1.1 | 社会保险费 | 分部分项工程+措施项目+其他项目-分部分项设备费-技术措施项目设备费 |  |  |  | 2.1
1.2 | 住房公积金 | 分部分项工程+措施项目+其他项目-分部分项设备费-技术措施项目设备费 |  |  |  | 0.37
1.3 | 环境保护税 | 分部分项工程+措施项目+其他项目-分部分项设备费-技术措施项目设备费 |  |  |  | 0
2 | 税金 | 分部分项工程+措施项目+其他项目+规费-(甲供材料费+甲供主材费+甲供设备费)/1.01 |  |  |  | 9
合 计
表—13

## 表-08 分部分项工程和单价措施项目清单与计价表【村庄绿化
分部分项工程和单价措施项目清单与计价表
工程名称：村庄绿化工程 | [5 empty] | 标段：赣榆区班庄镇2025年度宜居宜业和美乡村(坡石桥村)建设项目 |  |  | 第 1 页 共 2 页
序号 | 项目编码 | 项目名称 | 项目特征描述 | 计量单位 | 工程量 |  | 金额（元）
[7 empty] | 综合单价 | 综合合价 |  | 其中：暂估价
整个项目
1 | 050101010001 | 整理绿化用地 | 1.清理现场植物、杂草 2.找平找坡要求:场地整平、找坡 3.满足栽植绿化要求 | m2 | 320
2 | 050102005001 | 栽植绿篱 | 1.种类:冬青 2.篱高:55~60cm 3.行数、蓬径:30~35cm 4.单位面积株数:36株/m2，两年以上苗，轻度修剪，剪后高度，满植后无裸土 5.养护期:二级养护2年 6.利用原来树木 | m2 | 300
3 | 050102005002 | 栽植绿篱 | 1.种类:红叶石楠 2.篱高:55~60cm 3.行数、蓬径:30~35cm 4.单位面积株数:36株/m2，两年以上苗，轻度修剪，剪后高度，满植后无裸土 5.养护期:二级养护2年 6.包含原道路两侧原绿化带内地被植物清理、 7.清理后垃圾、地被植物外运 | m2 | 1200
分部分项合计
措施项目
本页小计
注：为计取规费等的使用，可在表中增设其中：“定额人工费”。
表—08
分部分项工程和单价措施项目清单与计价表
工程名称：村庄绿化工程 | [5 empty] | 标段：赣榆区班庄镇2025年度宜居宜业和美乡村(坡石桥村)建设项目 |  |  | 第 2 页 共 2 页
序号 | 项目编码 | 项目名称 | 项目特征描述 | 计量单位 | 工程量 |  | 金额（元）
[7 empty] | 综合单价 | 综合合价 |  | 其中：暂估价
单价措施合计
本页小计
合 计
注：为计取规费等的使用，可在表中增设其中：“定额人工费”。
表—08

## 表-11 总价措施项目清单与计价表【村庄绿化工程】
总价措施项目清单与计价表
工程名称：村庄绿化工程 |  |  |  | 标段：赣榆区班庄镇2025年度宜居宜业和美乡村(坡石桥村)建设项目 |  |  |  | 第 1 页 共 2 页
序号 | 项目编码 | 项目名称 | 计算基础 |  | 费率 (%) | 金额 (元) | 调整 费率 (%) |  | 调整后 金额(元) | 备注
1 | 050405001001 | 安全文明施工费
1.1 | 1.1 | 基本费 | 分部分项合计+技术措施项目合计-分部分项设备费-技术措施项目设备费 |  | 1
1.2 | 1.2 | 增加费 | 分部分项合计+技术措施项目合计-分部分项设备费-技术措施项目设备费 |  | 0
1.3 | 1.3 | 扬尘污染防治增加费 | 分部分项合计+技术措施项目合计-分部分项设备费-技术措施项目设备费 |  | 0.21
2 | 050405011001 | 按质论价 | 分部分项合计+技术措施项目合计-分部分项设备费-技术措施项目设备费 |  | 0
3 | 050405002001 | 夜间施工 | 分部分项合计+技术措施项目合计-分部分项设备费-技术措施项目设备费
4 | 050405003001 | 非夜间施工照明 | 分部分项合计+技术措施项目合计-分部分项设备费-技术措施项目设备费 | [6 empty] | 在计取非夜间施工照明费时，建筑工程、仿古工程、修缮土建部分仅地下室（地宫）部分可计取；单独装饰、安装工程、园林绿化工程、修缮安装部分仅特殊施工部位内施工项目可计取
5 | 050405004001 | 二次搬运 | 分部分项合计+技术措施项目合计-分部分项设备费-技术措施项目设备费
6 | 050405005001 | 冬雨季施工 | 分部分项合计+技术措施项目合计-分部
编制人（造价人员）： |  |  |  | 复核人（造价工程师）：
表-11
总价措施项目清单与计价表
工程名称：村庄绿化工程 |  |  |  | 标段：赣榆区班庄镇2025年度宜居宜业和美乡村(坡石桥村)建设项目 |  |  |  | 第 2 页 共 2 页
序号 | 项目编码 | 项目名称 | 计算基础 |  | 费率 (%) | 金额 (元) | 调整 费率 (%) |  | 调整后 金额(元) | 备注
分项设备费-技术措施项目设备费
7 | 050405007001 | 地上、地下设施、建筑物的临时保护设施 | 分部分项合计+技术措施项目合计-分部分项设备费-技术措施项目设备费
8 | 050405008001 | 已完工程及设备保护 | 分部分项合计+技术措施项目合计-分部分项设备费-技术措施项目设备费
9 | 050405009001 | 临时设施 | 分部分项合计+技术措施项目合计-分部分项设备费-技术措施项目设备费
10 | 050405010001 | 赶工措施 | 分部分项合计+技术措施项目合计-分部分项设备费-技术措施项目设备费
11 | 050405012001 | 建筑工人实名制 | 分部分项合计+技术措施项目合计-分部分项设备费-技术措施项目设备费 | [6 empty] | 建筑工人实名制设备由建筑工人工资专用账户开户银行提供的，建筑工人实名制费用按表中费率乘以0.5系数计取
12 | 050405013001 | 特殊施工降效 | 分部分项合计+技术措施项目合计-分部分项设备费-技术措施项目设备费
13 | 050405014001 | 协管费 | 分部分项合计+技术措施项目合计-分部分项设备费-技术措施项目设备费
14 | 050405015001 | 智慧工地费用 | 分部分项合计+技术措施项目合计-分部分项设备费-技术措施项目设备费
合 计
编制人（造价人员）： |  |  |  | 复核人（造价工程师）：
表-11

## 表-12 其他项目清单与计价汇总表【村庄绿化工程】
其他项目清单与计价汇总表
工程名称：村庄绿化工程 |  | 标段：赣榆区班庄镇2025年度宜居宜业和美乡村(坡石桥村)建设项目 |  |  | 第 1 页 共 1 页
序号 | 项目名称 |  | 金额（元） | 结算金额（元） |  | 备注
一 | 其他项目
1 | 暂列金额 |  |  |  |  | 明细详见表-12-1
2 | 暂估价
2.1 | 材料(工程设备)暂估价 |  | - |  |  | 明细详见表-12-2
2.2 | 专业工程暂估价 |  |  |  |  | 明细详见表-12-3
3 | 计日工 |  |  |  |  | 明细详见表-12-4
4 | 总承包服务费 |  |  |  |  | 明细详见表-12-5
5 | 索赔与现场签证 |  | - |  |  | 明细详见表-12-6
合 计 | [5 empty] | —
表—12

## 表-13 规费、税金项目清单与计价表【村庄绿化工程】
规费、税金项目清单与计价表
工程名称：村庄绿化工程 |  |  | 标段：赣榆区班庄镇2025年度宜居宜业和美乡村(坡石桥村)建设项目 |  | 第 1 页 共 1 页
序号 | 项目名称 | 计算基础 |  | 计算基数 |  | 计算费率(%) | 金额(元)
1 | 规费 | 社会保险费+住房公积金+环境保护税
1.1 | 社会保险费 | 分部分项工程+措施项目+其他项目-分部分项设备费-技术措施项目设备费 |  |  |  | 3.3
1.2 | 住房公积金 | 分部分项工程+措施项目+其他项目-分部分项设备费-技术措施项目设备费 |  |  |  | 0.55
1.3 | 环境保护税 | 分部分项工程+措施项目+其他项目-分部分项设备费-技术措施项目设备费 |  |  |  | 0
2 | 税金 | 分部分项工程+措施项目+其他项目+规费-(甲供材料费+甲供主材费+甲供设备费)/1.01 |  |  |  | 9
合 计
表—13

## 表-08 分部分项工程和单价措施项目清单与计价表【河道整治
分部分项工程和单价措施项目清单与计价表
工程名称：河道整治工程 | [5 empty] | 标段：赣榆区班庄镇2025年度宜居宜业和美乡村(坡石桥村)建设项目 |  |  | 第 1 页 共 2 页
序号 | 项目编码 | 项目名称 | 项目特征描述 | 计量单位 | 工程量 |  | 金额（元）
[7 empty] | 综合单价 | 综合合价 |  | 其中：暂估价
整个项目
1 | 040101005001 | 清淤 | 1.挖掘深度:河道淤泥上口宽度7.0m，下口随坡度控制，清淤深度0.5m，长度约640m 2.清除河道杂草、垃圾、淤泥 3.运距:运至建设单位指定地点回填、平整 | m3 | 2240
2 | 040101002001 | 挖沟槽土方 | 1.土壤类别:投标单位自行踏勘现场综合考虑 2.挖土深度:1.5m 以内 | m3 | 80
3 | 040103002001 | 余方弃置 | 1.废弃料品种:梗格沟槽挖出土方 2.运距:运至建设单位指定地点回填、平整 | m3 | 80
4 | 010101001001 | 平整场地 | 1.河道边坡清理杂草、垃圾、边坡整平、垃圾外运 2.土壤类别:投标人自行踏勘现场，根据现场情况综合考虑 | m2 | 2010
5 | 040305005001 | 护坡 | 1.材料品种:砼预制8字形400*200*80植草砖护坡 2.厚度:80mm厚 3.砂浆强度等级:30mm厚1:3水泥砂浆坐垫 4.1:3水泥砂浆勾缝 | m2 | 2010
本页小计
注：为计取规费等的使用，可在表中增设其中：“定额人工费”。
表—08
分部分项工程和单价措施项目清单与计价表
工程名称：河道整治工程 | [5 empty] | 标段：赣榆区班庄镇2025年度宜居宜业和美乡村(坡石桥村)建设项目 |  |  | 第 2 页 共 2 页
序号 | 项目编码 | 项目名称 | 项目特征描述 | 计量单位 | 工程量 |  | 金额（元）
[7 empty] | 综合单价 | 综合合价 |  | 其中：暂估价
6 | 040303006001 | 混凝土支撑梁及横梁 | 1.部位:砼梗格梁250*500 2.混凝土强度等级:C30 3.含模版 | m3 | 80
分部分项合计
措施项目
7 | 041106001001 | 大型机械设备进出场及安拆 | 1.机械设备规格型号:由投标人根据现场实际情况自行考虑报价，结算不再调整 | 项 | 1
8 | 041107002001 | 排水、降水 | 1、河道排水降水 | 项 | 1
9 | 041103001001 | 围堰 | 1.围堰类型:筑土围堰 2.围堰顶宽及底宽:满足清淤、铺设护坡要求 3.围堰高度:满足清淤、铺设护坡要求 4.含施工完成后围堰拆除外运 | m | 20
单价措施合计
本页小计
合 计
注：为计取规费等的使用，可在表中增设其中：“定额人工费”。
表—08

## 表-11 总价措施项目清单与计价表【河道整治工程】
总价措施项目清单与计价表
工程名称：河道整治工程 |  |  |  | 标段：赣榆区班庄镇2025年度宜居宜业和美乡村(坡石桥村)建设项目 |  |  |  | 第 1 页 共 2 页
序号 | 项目编码 | 项目名称 | 计算基础 |  | 费率 (%) | 金额 (元) | 调整 费率 (%) |  | 调整后 金额(元) | 备注
1 | 041109001001 | 安全文明施工费
1.1 | 1.1 | 基本费 | 分部分项合计+技术措施项目合计-分部分项设备费-技术措施项目设备费 |  | 1.5
1.2 | 1.2 | 增加费 | 分部分项合计+技术措施项目合计-分部分项设备费-技术措施项目设备费 |  | 0
1.3 | 1.3 | 扬尘污染防治增加费 | 分部分项合计+技术措施项目合计-分部分项设备费-技术措施项目设备费 |  | 0.31
2 | 041109010001 | 按质论价 | 分部分项合计+技术措施项目合计-分部分项设备费-技术措施项目设备费 |  | 0
3 | 041109002001 | 夜间施工 | 分部分项合计+技术措施项目合计-分部分项设备费-技术措施项目设备费
4 | 041109003001 | 二次搬运 | 分部分项合计+技术措施项目合计-分部分项设备费-技术措施项目设备费
5 | 041109004001 | 冬雨季施工 | 分部分项合计+技术措施项目合计-分部分项设备费-技术措施项目设备费
6 | 041109006001 | 地上、地下设施、建筑物的临时保护设施 | 分部分项合计+技术措施项目合计-分部分项设备费-技术措施项目设备费
7 | 041109007001 | 已完工程及设备保护 | 分部分项合计+技术措施项目合计-分部分项设备费-技术措施项目设备费
8 | 041109008001 | 临时设施 | 分部分项合计+技术措施项目合计-分部分项设备费-技术措施项目设备费
9 | 041109009001 | 赶工措施 | 分部分项合计+技术措施项目合计-分部
编制人（造价人员）： |  |  |  | 复核人（造价工程师）：
表-11
总价措施项目清单与计价表
工程名称：河道整治工程 |  |  |  | 标段：赣榆区班庄镇2025年度宜居宜业和美乡村(坡石桥村)建设项目 |  |  |  | 第 2 页 共 2 页
序号 | 项目编码 | 项目名称 | 计算基础 |  | 费率 (%) | 金额 (元) | 调整 费率 (%) |  | 调整后 金额(元) | 备注
分项设备费-技术措施项目设备费
10 | 041109011001 | 建筑工人实名制 | 分部分项合计+技术措施项目合计-分部分项设备费-技术措施项目设备费 | [6 empty] | 建筑工人实名制设备由建筑工人工资专用账户开户银行提供的，建筑工人实名制费用按表中费率乘以0.5系数计取
11 | 041109012001 | 特殊施工降效 | 分部分项合计+技术措施项目合计-分部分项设备费-技术措施项目设备费
12 | 041109013001 | 交通组织维护 | 分部分项合计+技术措施项目合计-分部分项设备费-技术措施项目设备费
13 | 041109014001 | 协管费 | 分部分项合计+技术措施项目合计-分部分项设备费-技术措施项目设备费
14 | 041109015001 | 智慧工地费用 | 分部分项合计+技术措施项目合计-分部分项设备费-技术措施项目设备费
合 计
编制人（造价人员）： |  |  |  | 复核人（造价工程师）：
表-11

## 表-12 其他项目清单与计价汇总表【河道整治工程】
其他项目清单与计价汇总表
工程名称：河道整治工程 |  | 标段：赣榆区班庄镇2025年度宜居宜业和美乡村(坡石桥村)建设项目 |  |  | 第 1 页 共 1 页
序号 | 项目名称 |  | 金额（元） | 结算金额（元） |  | 备注
一 | 其他项目
1 | 暂列金额 |  |  |  |  | 明细详见表-12-1
2 | 暂估价
2.1 | 材料(工程设备)暂估价 |  | - |  |  | 明细详见表-12-2
2.2 | 专业工程暂估价 |  |  |  |  | 明细详见表-12-3
3 | 计日工 |  |  |  |  | 明细详见表-12-4
4 | 总承包服务费 |  |  |  |  | 明细详见表-12-5
5 | 索赔与现场签证 |  | - |  |  | 明细详见表-12-6
合 计 | [5 empty] | —
表—12

## 表-13 规费、税金项目清单与计价表【河道整治工程】
规费、税金项目清单与计价表
工程名称：河道整治工程 |  |  | 标段：赣榆区班庄镇2025年度宜居宜业和美乡村(坡石桥村)建设项目 |  | 第 1 页 共 1 页
序号 | 项目名称 | 计算基础 |  | 计算基数 |  | 计算费率(%) | 金额(元)
1 | 规费 | 社会保险费+住房公积金+环境保护税
1.1 | 社会保险费 | 分部分项工程+措施项目+其他项目-分部分项设备费-技术措施项目设备费 |  |  |  | 2
1.2 | 住房公积金 | 分部分项工程+措施项目+其他项目-分部分项设备费-技术措施项目设备费 |  |  |  | 0.34
1.3 | 环境保护税 | 分部分项工程+措施项目+其他项目-分部分项设备费-技术措施项目设备费 |  |  |  | 0
2 | 税金 | 分部分项工程+措施项目+其他项目+规费-(甲供材料费+甲供主材费+甲供设备费)/1.01 |  |  |  | 9
合 计
表—13

## 表-08 分部分项工程和单价措施项目清单与计价表【公共空间
分部分项工程和单价措施项目清单与计价表
工程名称：公共空间治理 | [5 empty] | 标段：赣榆区班庄镇2025年度宜居宜业和美乡村(坡石桥村)建设项目 |  |  | 第 1 页 共 2 页
序号 | 项目编码 | 项目名称 | 项目特征描述 | 计量单位 | 工程量 |  | 金额（元）
[7 empty] | 综合单价 | 综合合价 |  | 其中：暂估价
整个项目
1 | 050101007001 | 清除地被植物 | 1.植物种类:清理绿化苗木、植被及农作物等 2.苗木移除到建设单位指定地点栽植 3.投标人自行勘探现场综合考虑 4.拆除原有砌筑花园、树池等一切杂物 5.垃圾外运 | m2 | 13582.8
2 | 040101002001 | 挖沟槽土方 | 1.土壤类别:投标单位自行勘探现场综合考虑 2.挖土深度:1m 以内 | m3 | 544.32
3 | 040103001001 | 回填方 | 1.填方材料品种:开挖土方 2.填方来源、运距:投标单位自行考虑 | m3 | 217.73
4 | 040103002001 | 余方弃置 | 1.废弃料品种:开挖土方 2.运距:运至建设单位指定地点回填、平整 | m3 | 326.59
5 | 010201017001 | 垫层 | 1.厚度:100mm 2.宽度:240mm 3.材料品种及比例:C20混凝土 4.含模板 | m3 | 217.73
本页小计
注：为计取规费等的使用，可在表中增设其中：“定额人工费”。
表—08
分部分项工程和单价措施项目清单与计价表
工程名称：公共空间治理 | [5 empty] | 标段：赣榆区班庄镇2025年度宜居宜业和美乡村(坡石桥村)建设项目 |  |  | 第 2 页 共 2 页
序号 | 项目编码 | 项目名称 | 项目特征描述 | 计量单位 | 工程量 |  | 金额（元）
[7 empty] | 综合单价 | 综合合价 |  | 其中：暂估价
6 | 010401003001 | 实心砖墙 | 1.砖品种、规格、强度等级:240*115*53红砖 2.墙体类型:120mm菜园墙体砌筑高度500mm 3.砂浆强度等级、配合比:水泥砂浆M7.5 4.含砖墙1:1水泥砂浆勾缝 | m3 | 549.72
7 | 010401012001 | 压顶 | 1.零星砌砖名称、部位:花墙压顶 2.砖品种、规格、强度等级:240*115*53红砖 3.砂浆强度等级、配合比:水泥砂浆M7.5 | m3 | 115.4
8 | 011201001001 | 压顶抹灰 | 1.10厚1:2.5水泥砂浆 | m2 | 2177.28
9 | 010607002001 | 成品栅栏 | 1.材料品种、规格:U型加厚栅栏 2.满足建设单位需求 | m | 2700
分部分项合计
措施项目
10 | 041106001001 | 大型机械设备进出场及安拆 | 1.机械设备规格型号:由投标人根据现场实际情况自行考虑报价，结算不再调整 | 项 | 1
单价措施合计
本页小计
合 计
注：为计取规费等的使用，可在表中增设其中：“定额人工费”。
表—08

## 表-11 总价措施项目清单与计价表【公共空间治理】
总价措施项目清单与计价表
工程名称：公共空间治理 |  |  |  | 标段：赣榆区班庄镇2025年度宜居宜业和美乡村(坡石桥村)建设项目 |  |  |  | 第 1 页 共 2 页
序号 | 项目编码 | 项目名称 | 计算基础 |  | 费率 (%) | 金额 (元) | 调整 费率 (%) |  | 调整后 金额(元) | 备注
1 | 041109001001 | 安全文明施工费
1.1 | 1.1 | 基本费 | 分部分项合计+技术措施项目合计-分部分项设备费-技术措施项目设备费 |  | 1.5
1.2 | 1.2 | 增加费 | 分部分项合计+技术措施项目合计-分部分项设备费-技术措施项目设备费 |  | 0
1.3 | 1.3 | 扬尘污染防治增加费 | 分部分项合计+技术措施项目合计-分部分项设备费-技术措施项目设备费 |  | 0.31
2 | 041109010001 | 按质论价 | 分部分项合计+技术措施项目合计-分部分项设备费-技术措施项目设备费 |  | 0
3 | 041109002001 | 夜间施工 | 分部分项合计+技术措施项目合计-分部分项设备费-技术措施项目设备费
4 | 041109003001 | 二次搬运 | 分部分项合计+技术措施项目合计-分部分项设备费-技术措施项目设备费
5 | 041109004001 | 冬雨季施工 | 分部分项合计+技术措施项目合计-分部分项设备费-技术措施项目设备费
6 | 041109006001 | 地上、地下设施、建筑物的临时保护设施 | 分部分项合计+技术措施项目合计-分部分项设备费-技术措施项目设备费
7 | 041109007001 | 已完工程及设备保护 | 分部分项合计+技术措施项目合计-分部分项设备费-技术措施项目设备费
8 | 041109008001 | 临时设施 | 分部分项合计+技术措施项目合计-分部分项设备费-技术措施项目设备费
9 | 041109009001 | 赶工措施 | 分部分项合计+技术措施项目合计-分部
编制人（造价人员）： |  |  |  | 复核人（造价工程师）：
表-11
总价措施项目清单与计价表
工程名称：公共空间治理 |  |  |  | 标段：赣榆区班庄镇2025年度宜居宜业和美乡村(坡石桥村)建设项目 |  |  |  | 第 2 页 共 2 页
序号 | 项目编码 | 项目名称 | 计算基础 |  | 费率 (%) | 金额 (元) | 调整 费率 (%) |  | 调整后 金额(元) | 备注
分项设备费-技术措施项目设备费
10 | 041109011001 | 建筑工人实名制 | 分部分项合计+技术措施项目合计-分部分项设备费-技术措施项目设备费 | [6 empty] | 建筑工人实名制设备由建筑工人工资专用账户开户银行提供的，建筑工人实名制费用按表中费率乘以0.5系数计取
11 | 041109012001 | 特殊施工降效 | 分部分项合计+技术措施项目合计-分部分项设备费-技术措施项目设备费
12 | 041109013001 | 交通组织维护 | 分部分项合计+技术措施项目合计-分部分项设备费-技术措施项目设备费
13 | 041109014001 | 协管费 | 分部分项合计+技术措施项目合计-分部分项设备费-技术措施项目设备费
14 | 041109015001 | 智慧工地费用 | 分部分项合计+技术措施项目合计-分部分项设备费-技术措施项目设备费
合 计
编制人（造价人员）： |  |  |  | 复核人（造价工程师）：
表-11

## 表-12 其他项目清单与计价汇总表【公共空间治理】
其他项目清单与计价汇总表
工程名称：公共空间治理 |  | 标段：赣榆区班庄镇2025年度宜居宜业和美乡村(坡石桥村)建设项目 |  |  | 第 1 页 共 1 页
序号 | 项目名称 |  | 金额（元） | 结算金额（元） |  | 备注
一 | 其他项目
1 | 暂列金额 |  |  |  |  | 明细详见表-12-1
2 | 暂估价
2.1 | 材料(工程设备)暂估价 |  | - |  |  | 明细详见表-12-2
2.2 | 专业工程暂估价 |  |  |  |  | 明细详见表-12-3
3 | 计日工 |  |  |  |  | 明细详见表-12-4
4 | 总承包服务费 |  |  |  |  | 明细详见表-12-5
5 | 索赔与现场签证 |  | - |  |  | 明细详见表-12-6
合 计 | [5 empty] | —
表—12

## 表-13 规费、税金项目清单与计价表【公共空间治理】
规费、税金项目清单与计价表
工程名称：公共空间治理 |  |  | 标段：赣榆区班庄镇2025年度宜居宜业和美乡村(坡石桥村)建设项目 |  | 第 1 页 共 1 页
序号 | 项目名称 | 计算基础 |  | 计算基数 |  | 计算费率(%) | 金额(元)
1 | 规费 | 社会保险费+住房公积金+环境保护税
1.1 | 社会保险费 | 分部分项工程+措施项目+其他项目-分部分项设备费-技术措施项目设备费 |  |  |  | 2
1.2 | 住房公积金 | 分部分项工程+措施项目+其他项目-分部分项设备费-技术措施项目设备费 |  |  |  | 0.34
1.3 | 环境保护税 | 分部分项工程+措施项目+其他项目-分部分项设备费-技术措施项目设备费 |  |  |  | 0
2 | 税金 | 分部分项工程+措施项目+其他项目+规费-(甲供材料费+甲供主材费+甲供设备费)/1.01 |  |  |  | 9
合 计
表—13

## 表-08 分部分项工程和单价措施项目清单与计价表【生活垃圾
分部分项工程和单价措施项目清单与计价表
工程名称：生活垃圾治理工程 | [5 empty] | 标段：赣榆区班庄镇2025年度宜居宜业和美乡村(坡石桥村)建设项目 |  |  | 第 1 页 共 1 页
序号 | 项目编码 | 项目名称 | 项目特征描述 | 计量单位 | 工程量 |  | 金额（元）
[7 empty] | 综合单价 | 综合合价 |  | 其中：暂估价
整个项目
1 | 040205011001 | 垃圾分类亭 | 1.类型:户外垃圾分类亭 2.规格:亭长2.8m，亭宽0.76m，亭高2.40m，顶长3.0m，顶宽1.00m 3.优质热镀锌板材质，80*80*2.0成型方管立柱，户外专用静电喷塑表面，顶部防水，户外广告钢网印刷 4.基础、垫层：材料品种、厚度:钢管柱下500*500*500基础 | 座 | 2
2 | 040203007001 | 水泥混凝土 | 1.垃圾分类亭下砼地坪 2.混凝土强度等级:C30 3.厚度:10cm 4.含模板 | m2 | 16
3 | 050307017001 | 垃圾箱 | 1. 环卫户外垃圾桶（加厚） 2.垃圾箱材质:HDPE 3.规格尺寸:240L 4.样式由建设单位选定 | 个 | 68
分部分项合计
措施项目
单价措施合计
本页小计
合 计
注：为计取规费等的使用，可在表中增设其中：“定额人工费”。
表—08

## 表-11 总价措施项目清单与计价表【生活垃圾治理工程】
总价措施项目清单与计价表
工程名称：生活垃圾治理工程 |  |  |  | 标段：赣榆区班庄镇2025年度宜居宜业和美乡村(坡石桥村)建设项目 |  |  |  | 第 1 页 共 2 页
序号 | 项目编码 | 项目名称 | 计算基础 |  | 费率 (%) | 金额 (元) | 调整 费率 (%) |  | 调整后 金额(元) | 备注
1 | 041109001001 | 安全文明施工费
1.1 | 1.1 | 基本费 | 分部分项合计+技术措施项目合计-分部分项设备费-技术措施项目设备费 |  | 1.5
1.2 | 1.2 | 增加费 | 分部分项合计+技术措施项目合计-分部分项设备费-技术措施项目设备费 |  | 0
1.3 | 1.3 | 扬尘污染防治增加费 | 分部分项合计+技术措施项目合计-分部分项设备费-技术措施项目设备费 |  | 0.31
2 | 041109010001 | 按质论价 | 分部分项合计+技术措施项目合计-分部分项设备费-技术措施项目设备费 |  | 0
3 | 041109002001 | 夜间施工 | 分部分项合计+技术措施项目合计-分部分项设备费-技术措施项目设备费
4 | 041109003001 | 二次搬运 | 分部分项合计+技术措施项目合计-分部分项设备费-技术措施项目设备费
5 | 041109004001 | 冬雨季施工 | 分部分项合计+技术措施项目合计-分部分项设备费-技术措施项目设备费
6 | 041109006001 | 地上、地下设施、建筑物的临时保护设施 | 分部分项合计+技术措施项目合计-分部分项设备费-技术措施项目设备费
7 | 041109007001 | 已完工程及设备保护 | 分部分项合计+技术措施项目合计-分部分项设备费-技术措施项目设备费
8 | 041109008001 | 临时设施 | 分部分项合计+技术措施项目合计-分部分项设备费-技术措施项目设备费
9 | 041109009001 | 赶工措施 | 分部分项合计+技术措施项目合计-分部
编制人（造价人员）： |  |  |  | 复核人（造价工程师）：
表-11
总价措施项目清单与计价表
工程名称：生活垃圾治理工程 |  |  |  | 标段：赣榆区班庄镇2025年度宜居宜业和美乡村(坡石桥村)建设项目 |  |  |  | 第 2 页 共 2 页
序号 | 项目编码 | 项目名称 | 计算基础 |  | 费率 (%) | 金额 (元) | 调整 费率 (%) |  | 调整后 金额(元) | 备注
分项设备费-技术措施项目设备费
10 | 041109011001 | 建筑工人实名制 | 分部分项合计+技术措施项目合计-分部分项设备费-技术措施项目设备费 | [6 empty] | 建筑工人实名制设备由建筑工人工资专用账户开户银行提供的，建筑工人实名制费用按表中费率乘以0.5系数计取
11 | 041109012001 | 特殊施工降效 | 分部分项合计+技术措施项目合计-分部分项设备费-技术措施项目设备费
12 | 041109013001 | 交通组织维护 | 分部分项合计+技术措施项目合计-分部分项设备费-技术措施项目设备费
13 | 041109014001 | 协管费 | 分部分项合计+技术措施项目合计-分部分项设备费-技术措施项目设备费
14 | 041109015001 | 智慧工地费用 | 分部分项合计+技术措施项目合计-分部分项设备费-技术措施项目设备费
合 计
编制人（造价人员）： |  |  |  | 复核人（造价工程师）：
表-11

## 表-12 其他项目清单与计价汇总表【生活垃圾治理工程】
其他项目清单与计价汇总表
工程名称：生活垃圾治理工程 |  | 标段：赣榆区班庄镇2025年度宜居宜业和美乡村(坡石桥村)建设项目 |  |  | 第 1 页 共 1 页
序号 | 项目名称 |  | 金额（元） | 结算金额（元） |  | 备注
一 | 其他项目
1 | 暂列金额 |  |  |  |  | 明细详见表-12-1
2 | 暂估价
2.1 | 材料(工程设备)暂估价 |  | - |  |  | 明细详见表-12-2
2.2 | 专业工程暂估价 |  |  |  |  | 明细详见表-12-3
3 | 计日工 |  |  |  |  | 明细详见表-12-4
4 | 总承包服务费 |  |  |  |  | 明细详见表-12-5
5 | 索赔与现场签证 |  | - |  |  | 明细详见表-12-6
合 计 | [5 empty] | —
表—12

## 表-13 规费、税金项目清单与计价表【生活垃圾治理工程】
规费、税金项目清单与计价表
工程名称：生活垃圾治理工程 |  |  | 标段：赣榆区班庄镇2025年度宜居宜业和美乡村(坡石桥村)建设项目 |  | 第 1 页 共 1 页
序号 | 项目名称 | 计算基础 |  | 计算基数 |  | 计算费率(%) | 金额(元)
1 | 规费 | 社会保险费+住房公积金+环境保护税
1.1 | 社会保险费 | 分部分项工程+措施项目+其他项目-分部分项设备费-技术措施项目设备费 |  |  |  | 2
1.2 | 住房公积金 | 分部分项工程+措施项目+其他项目-分部分项设备费-技术措施项目设备费 |  |  |  | 0.34
1.3 | 环境保护税 | 分部分项工程+措施项目+其他项目-分部分项设备费-技术措施项目设备费 |  |  |  | 0
2 | 税金 | 分部分项工程+措施项目+其他项目+规费-(甲供材料费+甲供主材费+甲供设备费)/1.01 |  |  |  | 9
合 计
表—13