## 1.1 封面
金湖县塔集镇水产养殖场池塘标准化改造项目 |  |  | 工程
招标工程量清单
招 标 人：
（单位盖章）
造价咨询人：
（单位盖章）
2025年09月02日

## 1.2 扉页
| 金湖县塔集镇水产养殖场池塘标准化改造项目 | [6 empty] | 工程
招标工程量清单
招 标 人： |  |  |  | 造价咨询人：
|  | （单位盖章） |  |  |  |  | （单位盖章）
法定代表人 或其授权人： |  |  |  | 法定代表人 或其授权人：
|  | （签字或盖章） |  |  |  | （签字或盖章）
编 制 人： |  |  |  | 复 核 人：
| （造价人员签字盖专用章） |  |  |  | （造价人员签字盖专用章）
编 制 时 间： | 2025年09月02日 |  |  | 复 核 时 间： | 2025年09月02日

## 3.1 表1-1总说明
总 说 明
合同编号： | 001
工程名称： | 金湖县塔集镇水产养殖场池塘标准化改造项目 |  | 第1页 共3页
1、说明 1.1工程量清单应与招标文件中的投标人须知、通用合同条款、专用合同条款、技术标准和要求(合同技术条款)、图纸等一起阅读和理解。 1.2工程量清单仅是投标人投标报价的共同基础。除另有约定外，工程量清单中的工程量是根据招标设计图纸计算的用于投标报价的估算工程量，不作为最终结算工程量。单价项目最终结算工程量是承包人实际完成并符合技术标准和要求(合同技术条款)，按施工图计算的有效工程量。总价项目最终结算价格是投标人的该项投标报价清单上的报价。 1.3工程量清单中各项目的工作内容和要求应符合技术标准和要求(合同技术条款)的规定。 1.4 工程款的支付遵循合同条款的约定。 1.5工程最清单报价表的每一页均需投标人的法定代表人或其委托代理人按格式要求签字和盖单位公章。 2、投标报价说明 2.1工程量清单报价表组成 (1)封面 (2)投标总价 (3)工程项目总价表 (4)分类分项工程量清单计价表（电子招投标用） (5)措施项目清单计价表 (6)其他项目清单计价表 (7)总说明 (8)措施项目报价分解表 (9)建筑工程单价汇总表 (10)设备采购和安装工程单价汇总表 (11)投标人生产混凝土(砂浆)配合比材料费表 (12)投标人自行采购主要材料及水、电等预算价格汇总表 (13)建筑工程单价费(税)率汇总表 (14)设备采购和安装工程单价费(税)率汇总表 (15)投标人自备施工机械台时(班)费汇总表 (16)总价项目分类分项工程分解表 (17) 建筑工程单价计算表 (18)设备采购和安装工程单价计算表 (19)人工费单价汇总表 (20)安全文明措施费分解表 2.2 工程量清单报价表填写规定 1、除招标文件另有规定外，投标人不得随意增加、删除或涂改招标文件工程量清单中的任何内容。工程量清单中列明的所有需要填写的单价、合价，投标人均应填写;凡招标范围内未单独列项的工程内容及投标人报价时未填写的单价和合价,均视为投标人为完成合同工程量的相关辅助工作，已包括在工程量清单的其它单价和合价中。《工程量清单》中未单独列项的小型配套建筑物拆除工程，其费用均包含在《工程量清单》
总 说 明
合同编号： | 001
工程名称： | 金湖县塔集镇水产养殖场池塘标准化改造项目 |  | 第2页 共3页
有关项目的工程单价或合价中，发包人不另行支付。 2、工程量清单中的工程单价是完成工程量清单中一个质量合格的规定计量单位项目所需的直接费(包括人工费、材料费、机械使用费和季节、夜间等原因增加的直接费)、间接费利润和税金等,并考虑到风险因素。除另有规定外,对有效工程量以外的超挖、超填工程量，施工附加量，加工、运输损耗量等，所消耗的人工、材料和机械费用，均应摊入相应有效工程量的工程单价内。 3、投标金额(价格)均应以人民币表示。 4、投标总价应按工程项目总价表合计金额填写。 5、工程项目总价表中分类工程编码和工程项目名称按招标文件工程量清单中的相应内容填写，并按分类分项工程量清单计价表中相应项目合计金额填写。 6、分类分项工程量清单计价表中的序号、项目编码、项目名称、计量单位、工程数量，按招标文件中的相应内容填写，并填写相应项目的单价和合价。 7、工程量清单中的所有土方量为单价承包，土方开挖方案上报批准后，结算时按实结算。 8、投标人报价时增值税税率按9%计取，如果单价计算表、单价费(税)率汇总表中的增值税税率未按9%计取，将否决其投标。 9、措施项目清单: (1)交通工程费用包括施工场外道路的修建、维修和对原有道路的修复或赔建，还包括场内道路的修建、维护、拆除外运等费用(根据实际情况投标人自行考虑); (2)保险费：工程一切险、第三者责任险、工伤保险、包含在保险费投标报价中，不单独立项，结算时以保险凭证及发票按实支付，但不得超过投标价; (3)临时工程包括施工房屋、矛盾协调、树木清障、临时占地赔偿、青苗赔偿及其它临时工程等可能发生的一切费用: (4)安全文明措施费，是指水利建设工程项目法人列支，施工单位使用，用于工程施工现场完善安全生产条件、改进文明施工环境、保障施工安全的专项费用。安全文明措施费为不可竞争费，投标时安全文明措施费总额按86691.00元报价，投标人不得修改:否则，作否决投标处理。施工单位应当根据招标文件,结合工程特点及自身的施工技术和管理水平,按照“安全文明措施费分解表”格式及备注要求进行逐项、合理报价;否则，作否决投标处理。(详见省水利厅关于印发《江苏省水利建设工程安全文明措施费使用管理办法》的通知(苏水规【2017】2号)。 11、其它需说明的事项 (1)混凝土全部采用商品混凝土，对混凝土的防渗，防水、抗冻等按图纸要求； (2)本工程所有土方开挖、回填、清淤须自行勘察现场并查阅地质资料，自行考虑施工方案、余土运输方式及运距、取土区、弃土区及弃土整理，充分考虑河道内建筑垃圾、人工开挖保护层土方、边坡夯修、场地清理，外购土的取土区及运距、地下不明物体拆除、淤泥自行考虑清淤方式、运距及排泥场等并综合考虑在投标报价内: (3)投标人充分考察现场及地质勘探报告,自行考虑土方平衡问题:所有墙后填筑士方应充分考虑局部人工压实或人工配合机械回填压实土方等各项费用，并综合考虑在投标报价内； (4)沿线道路及构筑物等拆除及清运均考虑在土方开挖中，不单独列项(清单中已列项的除外)，投标人需自行考虑拆除垃圾外运方式、运距、弃置区等费用；
总 说 明
合同编号： | 001
工程名称： | 金湖县塔集镇水产养殖场池塘标准化改造项目 |  | 第3页 共3页
(5)警示牌、介绍牌等参照交通部门常用材质，大小视展示内容多少而定，但需满足规范及招标人要求； (6)凡招标范围内未单独列项的工程内容及投标人报价时未填写的单价和合价，均视为投标人为完成合同工程量的相关辅助工作，已包含在工程量清单的其他单价和合价中； (7)本工程投标采用水利清单规范及定额计价，工程中所有材料、苗木、机电设备、金属设备等(包括主材、辅材及配套构件预埋件)均由投标人采购、安装； (8)本工程各类电缆线清单中均包含电缆保护管(钢管)； (9)临时工程、交通工程(包括进场道路维护看管、施工便道及行人车辆临时便道的修建与维护及拆除)、施工企业进退场、大型施工设备安拆等均采用总价支付；环境保护措施费、安全文明措施、保险费在实施过程中，按实际结算。若实际金额小于投标报价金额时,按实际发生额结算;若实际金额大于投标报价金额，按投标报价金额结算； (10)投标人应仔细复核清单及项目特征描述内容如有与设计图纸不一致的地方，以设计为准，单价不调整。 3、其他详见工程量清单
【新点水利软件江苏版 V10.3.6】

## 3.2 表1-2建筑工程分类分项工程量清单（电子招投标用）
建筑工程分类分项工程量清单
合同编号：001
工程名称：金湖县塔集镇水产养殖场池塘标准化改造项目
序号 | 项目编码 | 项目名称 | 项目特征描述 | 项目工作内容 | 计量单位 | 工程数量 | 主要技术 条款编码 | 备注
1 | 50 | 水利工程 |  |  |  | 1
1.1 | 5001 | 水利建筑工程 |  |  |  | 1
1.1.1 | 500101 | 土方开挖工程 |  |  |  | 1
1.1.1.1 | 500101004001 | 沟、槽土方开挖(塘埂拆除、加宽及拉直) | 1、土类分级：综合 2、断面形式及尺寸：开挖断面形式及尺寸详见设计图,含人工开挖保护层土方 3、运距：综合运距0.5km内 |  | m3 | 12532.9
1.1.1.2 | 500101001001 | 河边杂树、杂草清理 | 1、河边杂树、灌木、杂草等障碍物清理 2、运距：投标人自行勘探现场，自行考虑 |  | 项 | 1
1.1.2 | 500104 | 疏浚和吹填工程 |  |  |  | 1
1.1.2.1 | 500104002001 | 其他机械疏浚（塘口及净化区清淤疏浚） | 1、地质及水文地质参数：按现场情况，自行考虑（含淤泥、杂土、垃圾、水草、芦苇等） 2、需要避险和防干扰情况：满足图纸要求 3、运距及排高：综合运距1km内 4、排泥方式(水中、陆地)：采用陆上挖掘机开挖方式，投标人结合现场情况综合考虑其他施工机械 |  | m3 | 213324.19
1.1.2.2 | 500104004001 | 其他机械吹填（管道清淤疏通） | 1、地质及水文地质参数：按现场情况，自行考虑（含淤泥、杂土、垃圾、水草、芦苇等） 2、需要避险和防干扰情况：满足图纸要求 3、排泥吹填方式：投标人结合现场情况自行考虑施工机械 |  | m | 46
1.1.3 | 500103 | 土石方填筑工程 |  |  |  | 1
1.1.3.1 | 500103001001 | 一般土方填筑（新建土坝、管沟回填） | 1、土质及含水量：满足图纸要求 2、分层厚度及碾压遍数：满足图纸要求 3、填筑体干密度、渗透系数：满足图纸要求 4、运距：满足设计要求，土源自行考虑，含人工回填压实 |  | m3 | 2001.24
1.1.3.2 | 500103014001 | 护坡防护网 | 40目聚乙烯防护网;9米宽,锚固沟或地钉固定 |  | m2 | 29898
1.1.4 | 500114 | 其他建筑工程 |  |  |  | 1
1.1.4.1 | 500114001001 | 路面基层压实 | 20cm厚碎石基层利旧（利用原有路面碎石），路面基层压实、整平 |  | m2 | 2800
1.1.4.2 | 500114001002 | 15cm厚C30混凝土面层 | 1、15cm厚C30混凝土面层 2、砼道路纵向均200m设一道横断胀缝,除此以外,还需在道路变坡、弯道及叉道处设置横向胀缝 |  | m2 | 3832
1.1.4.3 | 500114001003 | 10cm厚碎石基层 | 10cm厚碎石基层 |  | m2 | 32
1.1.4.4 | 500114002001 | 原道路拆除破碎 | 1、原道路拆除破碎 2、垃圾外运：投标人根据现场情况，自行考虑 |  | m2 | 1032
1.1.4.5 | 500114002002 | 红叶石楠球 | 1、高度1m,冠幅1m 2、二级养护，2年 3、树木支撑 |  | 棵 | 30
1.1.4.6 | 500114002003 | 大叶黄杨球 | 1、高度1m,冠幅1m 2、二级养护，2年 3、树木支撑 |  | 棵 | 30
1.1.4.7 | 500114001004 | 双壁波纹管 DN300 | 1、HDPE双壁波纹管DN300，SN8 2、基础：120°砂石基础 3、其他未尽事宜详见图 |  | m | 50
1.1.4.8 | 500114001005 | PE管道 DN400 | 1、1.6MpaPE管道 DN400 2、基础：120°砂石基础 3、其他未尽事宜详见图 |  | m | 23
1.1.4.9 | 500114001006 | II级钢砼管,承插式,管径d600 | 1、II级钢砼管,承插式,管径d600 2、基础：120°砂石基础 3、其他未尽事宜详见图 |  | m | 136
1.1.4.10 | 500114001007 | II级钢砼管,承插式,管径d800 | 1、II级钢砼管,承插式,管径d800 2、基础：120°砂石基础 3、其他未尽事宜详见图 |  | m | 78
1.1.4.11 | 500114001008 | 水泥涵管手提闸门 | D800,1.5公分厚 |  | 座 | 1
1.1.4.12 | 500114001009 | 检查井 | 检查井 1、检查井,φ1000砖砌检查井，含井盖，防坠网 2、其他未尽事宜详见图纸 |  | 座 | 3
1.1.4.13 | 500114001010 | 生态网膜 | 1、抗紫外线聚乙烯网膜,20目,固定于固定杆上,上纲系带∅50高强度EPE浮条,下纲采用碎石配重 2、生态网膜固定杆采用DN25热镀锌钢管,采用4米的固定杆,插入泥深大于等于1.0m。 3、其他未尽事宜详见图纸 |  | m2 | 700
1.1.4.14 | 500114001011 | A型生态浮床 | A型生态浮床 1、由DN40UPVC管浮床框架、尼龙网、挺水植物等，dn25热镀锌钢管锚固方式固定杆 2、其他未尽事宜详见图纸 |  | m2 | 276
1.1.4.15 | 500114001012 | B型生态浮床 | B型生态浮床 1、由尼龙网、由DN40UPVC框架、HDPE浮板、dn25热镀锌钢管固定桩及挺水植物组成 2、其他未尽事宜详见图纸 |  | m2 | 1050
1.1.4.16 | 500114001013 | 生物滤仓 | 生物滤仓 1、由尼龙网、蚌组成，每个尼龙网中放置河蚌2个，单个河蚌规格100-200g 2、其他未尽事宜详见图纸 |  | 组 | 1000
1.1.4.17 | 500114001014 | 6m模块化除磷截滤坝 | 6m模块化除磷截滤坝 1、过滤段尺寸为6.0*1.0*1.0m；含除磷反应器、固定件、基础、挡墙等。其中P25型浸没式除磷反应器180组，单组尺寸：1.0*0.1*0.1m，内置除磷专用滤料,粒径2-5cm 2、其他未尽事宜详见图纸 |  | 座 | 2
1.1.4.18 | 500114001015 | 4m模块化除磷截滤坝 | 4m模块化除磷截滤坝 1、过滤段尺寸为4.0*1.0*1.0m；含除磷反应器、固定件、基础、挡墙等。其中P25型浸没式除磷反应器120组，单组尺寸：1.0*0.1*0.1m，内置除磷专用滤料,粒径2-5cm 2、其他未尽事宜详见图纸 |  | 座 | 3
1.1.4.19 | 500114001016 | 微氧生态基反应床(MOBR) | 1、微氧生态基反应床(MOBR)是模块化设备,单组尺寸为1mx1mx0.7m,由设备厂家成套供应 2、不锈钢支架,每套含MOBR膜10片,比表面积大于250㎡/㎡ 3、微氧生态基反应床(MOBR)分为A型和B型号,B型MOBR底部设置曝气软管,A型MOBR底部不设置曝气软管 4、其他未尽事宜详见图纸 |  | 组 | 120
1.1.4.20 | 500114001017 | 沉水植物 | 沉水植物 1、耐寒苦草等，50株/m2 2、二级养护，二年 3、其他未尽事宜详见图纸 |  | m2 | 4000
1.1.4.21 | 500114001018 | 挺水植物 | 挺水植物 1、鸢尾、黄菖蒲、旱伞草等，16株/m2 2、二级养护，二年 3、其他未尽事宜详见图纸 |  | m2 | 1000
1.1.4.22 | 500114001019 | 大型底栖动物 | 大型底栖动物 1、河蚌、螺丝等 2、其他未尽事宜详见图纸 |  | kg | 800
1.1.4.23 | 500114001020 | 底质改良剂 | 底质改良剂 1、消减内源污染，改善底部环境；质量要求：100目 2、其他未尽事宜详见图纸 |  | kg | 2500
1.1.4.24 | 500114001021 | 微生物群落构建 | 微生物群落构建 1、建立优势有益菌群,提升水质;质量要求:≥30亿/g 2、其他未尽事宜详见图纸 |  | kg | 500
1.1.4.25 | 500114001022 | 展示牌 | 展示牌 1、画面尺寸：H1100*2200mm；外框尺寸：H2550*2700mm；材质：镀锌板烤漆+有机玻璃门前开+户外写真贴 2、其他未尽事宜详见图纸 |  | 个 | 1
1.1.4.26 | 500114001023 | 指示牌 | 指示牌 1、画面尺寸：48*30cm；立柱尺寸：60cm；材质：镀锌烤漆板，板材0.8mm，边缘3cm；规格：斜面组装；工艺：激光切割无缝焊接打磨高温烤漆 2、其他未尽事宜详见图纸 |  | 个 | 5
1.1.4.27 | 500114002004 | 其他临时建筑工程 | 施工降排水：排水方式和排水机械，投标人自行考虑 |  | 项 | 1

## 3.3 表1-3设备采购和安装工程分类分项工程量清单（电子招投
设备采购和安装工程分类分项工程量清单
合同编号：001
工程名称：金湖县塔集镇水产养殖场池塘标准化改造项目
序号 | 项目编码 | 项目名称 | 项目特征描述 | 项目工作内容 | 计量 单位 | 工程 数量 | 主要技术 条款编码 | 备注
1 | 50 | 水利工程 |  |  |  | 1
1.1 | 5002 | 水利安装工程 |  |  |  | 1
1.1.1 | 500201 | 机电设备安装工程 |  |  |  | 1
1.1.1.1 | 500201018001 | 电缆安装及敷设 | 1、型号、规格：YJV3*6mm2+2*4mm2 2、电压等级：详见图纸 |  | m | 200
1.1.1.2 | 500201018002 | 电缆安装及敷设 | 1、型号、规格：YJV4*2.5mm2 2、电压等级：详见图纸 |  | m | 480
1.1.1.3 | 500201018003 | 电缆安装及敷设 | 1、型号、规格：YJV3*1.5+1*1mm2 2、电压等级：详见图纸 |  | m | 620
1.1.1.4 | 500201017001 | 配管 | 1、型号、规格：HDPE碳素波纹穿线管，DN32 |  | m | 200
1.1.1.5 | 500201017002 | 配管 | 1、型号、规格：HDPE碳素波纹穿线管，DN25 |  | m | 1100
1.1.1.6 | 500201024001 | 控制箱 | 1、系统结构：控制箱 2、设备配置：不锈钢箱体，含空开，时控、热保护等全部附件等 |  | 套 | 2
1.1.1.7 | 500201034001 | 微纳米爆气系统 | 微纳米爆气系统 1、P=2.2KW,220V/380;含风机、固定锚、浮体、微孔爆气盘、沉水管等全部附件 2、其他未尽事宜详见图纸 |  | 套 | 3
1.1.1.8 | 500201034002 | 负氧离子喷泉 | 负氧离子喷泉 1、P=1.5KW,220V/380V,含绳索等全部附件 2、其他未尽事宜详见图纸 |  | 套 | 6
1.1.1.9 | 500201034003 | 重点区域排口强化处理 | 重点区域排口强化处理 1、含设备箱体、浮筒潜水泵,流量计、进出水管、级配填料、高效除磷滤料、反洗系统、电控系统等,厂家成套供应 2、其他未尽事宜详见图纸 |  | 套 | 2

## 3.4 表1-4措施项目清单
措施项目清单
工程名称：金湖县塔集镇水产养殖场池塘标准化改造项目
序号 | 项目名称 | 备注
1 | 环境保护措施
2 | 安全文明措施 | 不可竞争费，统一按86691.00元编列。投标人应根据招标文件附后的江苏省水利建设工程安全文明措施费分解表》明细组成 ，结合本工程实际逐项明细报价，按实支付，但不得超过投标价。
3 | 临时工程
4 | 交通工程
5 | 保险费 | 以保险凭证及发票按实支付，但不得超过投标价。
6 | 施工企业进退场费
7 | 大型施工设备安拆费

## 3.5 表1-5其他项目清单
其他项目清单
合同编号：001
工程名称：金湖县塔集镇水产养殖场池塘标准化改造项目
序号 | 项目名称 | 备注
1 | 预留金

## 3.6 安全文明措施费分解表
安全文明措施费分解表
合同编号：001
工程名称：金湖县塔集镇水产养殖场池塘标准化改造项目
序号 | 项目名称 | 计量单位 | 数量 | 单价（元） | 合价（元） | 备注
一 | 完善、改造和维护安全防护设施设备 | 项
1 | 现场临时用电防护 | 项 |  |  |  | 用电保护；高压区和用电危险区防护和围挡
2 | 洞口、临边防护 | 项 |  |  |  | 洞口、临边等危险部位防坠、防滑设施；临时防护盖板或围栏和隔离防护层
3 | 机械设备防护 | 项 |  |  |  | 钢防护网罩、防护挡板、防护栏杆等安全防护
4 | 高处作业防护 | 项 |  |  |  | 防止物体、人员坠落而设置的安全网、防护棚、防护栏杆、警戒线
5 | 交叉作业防护 | 项 |  |  |  | 平面、立面交叉作业时的防护
6 | 防火、防爆、防尘、防毒 | 项
7 | 防雷、防台风、防地质灾害 | 项
8 | 地下工程有害气体监测、通风 | 项
9 | 临时安全防护 | 项 |  |  |  | 围堰安全监测、防护，高脚手、高立模安全防护
10 | 安全警示标志 | 项 |  |  |  | 警告、提醒、指令、指示等标志、标牌；示警灯、报警闪光灯、夜间警示灯、照明灯
二 | 配备、维护、保养应急救援器材、设备和应急演练 | 项
1 | 配备、维护、保养应急救援器材、设备 | 项 |  |  |  | 应急救援器材、设备的配备、维护、保养和更新
2 | 应急演练 | 项
三 | 重大危险源和事故隐患评估、监控和整改 | 项
1 | 重大危险源评估、监控与管理 | 项
2 | 事故隐患排查、评估和整改 | 项
四 | 安全文明生产检查、评价、咨询和标准化建设 | 项 |  |  |  | 安全文明生产检查、评价、咨询和标准化建设持续改进等。不含企业安全生产标准化等级创建过程中给予咨询评价机构的评价咨询费用
五 | 配备和更新现场作业人员安全防护用品 | 项 |  |  |  | 必须配备的安全防护用品及对安全防护用品的正常损耗进行必要补充
六 | 安全文明生产宣传、教育、培训 | 项 |  |  |  | 安全文明宣传活动、标语、展板、音像、图片资料等；安全技术交底、安全操作规程培训、安全知识教育；知识竞赛、技能竞赛、专题会议；经验交流、现场观摩
七 | 安全文明生产适用的新技术、新标准、新工艺、新装备的推广应用 | 项
八 | 安全设施及特种设备检测检验 | 项
九 | 文明施工、生活设施和环境的改善、运行和维护 | 项
1 | 现场布置 | 项 |  |  |  | 现场围挡、五板一图、企业标志
2 | 办公和生活设施 | 项 |  |  |  | 施工现场办公、生活区与作业区分开设置，保持安全距离；设施符合卫生和安全要求；文体卫生设施配备
3 | 现场管理 | 项 |  |  |  | 场容场貌；工地地面硬化处理等；材料堆放；扬尘控制；垃圾清运；环境美化、绿化；现场保洁
十 | 其他与安全文明施工直接相关的内容 | 项 |  |  |  | 含廉政建设费用
总计