## 1.1 封-1 封面
| 金沙街道港北村现代化综合农事服务中心相关配套工程 |  |  |  | 工程
招标工程量清单
招 标 人：
（单位盖章）
造价咨询人：
（单位盖章）
2025年04月14日

## 1.2 扉-1 扉页
|  | 金沙街道港北村现代化综合农事服务中心相关配套工程 |  |  |  | 工程
招标工程量清单
| 招 标 人： |  |  | 造价咨询人：
|  |  | （单位盖章） |  | （单位资质专用章）
| 法定代表人 或其授权人： |  |  | 法定代表人 或其授权人：
|  |  | （签字或盖章） |  | （签字或盖章）
| 编 制 人： |  |  | 复 核 人：
|  |  | （造价人员签字盖专用章） |  | （造价工程师签字盖专用章）
| 编 制 时 间： |  | 2025年04月14日 | 复 核 时 间： | 2025年04月14日

## 1.3 表-01 总说明
总说明
工程名称：金沙街道港北村现代化综合农事服务中心相关配套工程 |  | 第1页 共1页
【清单大师计价软件江苏版V9.60】

## 2.1 表-08 分部分项工程和单价措施项目清单与计价表
分部分项工程和单价措施项目清单与计价表
工程名称：土建-（增加一、二层弱电井） |  |  |  |  | 标段： | 第1页 共3页
序号 | 项目编码 | 项目名称 | 项目特征描述 | 计量 单位 | 工程量 | 金额（元）
[6 empty] | 综合单价 | 合价 | 其中
暂估价
砌筑工程
1 | 010401001001 | 砖基础 | 1、砖品种、规格、强度等级:MU20混凝土实心砖 2、基础类型:直型 3、砂浆强度等级:M10水泥砂浆 4、防潮层:20厚1:2水泥砂浆掺5%避水浆 | m3 | 0.71
2 | 010402001001 | 砌块墙（增加一、二层弱电井） | 1、砌块品种、规格、强度等级:A5.0蒸压砂加气混凝土砌块 砌体容重7.0KN/m3 2、墙体类型:内墙 3、厚度:200mm及以上 4、砂浆强度等级、配合比:M5专用砂浆 | m3 | 3.49
分部小计
| 010500000 | 混凝土及钢筋混凝土工程
3 | 010503001001 | 基础梁 | 1、混凝土种类:商品砼 2、混凝土强度等级:C30 | m3 | 0.41
4 | 010502002001 | 构造柱 | 1、混凝土种类:商品砼 2、混凝土强度等级:C25 | m3 | 1.34
5 | 010503004001 | 圈梁 | 1、混凝土种类:商品砼 2、混凝土强度等级:C25 3、水平系梁、窗台梁、止水带等 | m3 | 0.1
6 | 010515001001 | 现浇构件钢筋 | 1、钢筋种类、规格:φ12以内一级钢 2、层高综合考虑、带E钢筋综合考虑 | t | 0.011
7 | 010515001002 | 现浇构件钢筋 | 1、钢筋种类、规格:φ6三级钢 2、层高综合考虑、带E钢筋综合考虑 | t | 0.03
8 | 010515001003 | 现浇构件钢筋 | 1、钢筋种类、规格:φ10,三级钢 2、层高综合考虑、带E钢筋综合考虑 | t | 0.078
本页小计
【清单大师计价软件江苏版V9.60】
分部分项工程和单价措施项目清单与计价表
工程名称：土建-（增加一、二层弱电井） |  |  |  |  | 标段： | 第2页 共3页
序号 | 项目编码 | 项目名称 | 项目特征描述 | 计量 单位 | 工程量 | 金额（元）
[6 empty] | 综合单价 | 合价 | 其中
暂估价
9 | 010515001004 | 现浇构件钢筋 | 1、钢筋种类、规格:φ12,三级钢 2、层高综合考虑、带E钢筋综合考虑 | t | 0.011
10 | 010515001005 | 现浇构件钢筋 | 1、钢筋种类、规格:φ16~25,三级钢 2、层高综合考虑、带E钢筋综合考虑 | t | 0.03
11 | 010515001006 | 现浇构件钢筋 | 1、钢筋种类、规格:砌体加固筋 | t | 0.025
分部小计
门窗工程
12 | 010802003001 | 钢质防火门 | 1、丙级钢防火门(消防部门认可专业厂家定制) 2、含五金及安装 3、未见描述详见图纸要求 | m2 | 4
分部小计
墙、柱面装饰与隔断、幕墙工程
13 | 011201001001 | 墙面一般抹灰（增加一、二层弱电井） | 1、6厚1:2.5水泥砂浆粉面拉毛 2、12厚1:3水泥砂浆打底 3、刷界面处理剂一道(砖墙时取消) 4、基层墙体 5、用于除卫生间以外的所有内墙 | m2 | 46.31
分部小计
油漆、涂料、裱糊工程
14 | 011407001001 | 墙面喷刷涂料 | 1、乳胶漆饰面 2、面批白水泥腻子二道 3、用于除卫生间、楼梯间以外的所有内墙 | m2 | 47.53
分部小计
分部分项工程清单合计
1 | 011701003001 | 脚手架 | 1、采用盘扣式脚手架 | 项 | 1
2 | 011702005001 | 基础梁模板 | 1、混凝土种类:商品砼 2、混凝土强度等级:C30 | m2 | 3.39
本页小计
【清单大师计价软件江苏版V9.60】
分部分项工程和单价措施项目清单与计价表
工程名称：土建-（增加一、二层弱电井） |  |  |  |  | 标段： | 第3页 共3页
序号 | 项目编码 | 项目名称 | 项目特征描述 | 计量 单位 | 工程量 | 金额（元）
[6 empty] | 综合单价 | 合价 | 其中
暂估价
3 | 011702003001 | 构造柱模板 | 1、混凝土种类:商品砼 2、混凝土强度等级:C25 | m2 | 16.19
4 | 011702008001 | 圈梁模板 | 1、混凝土种类:商品砼 2、混凝土强度等级:C25 3、水平系梁、窗台梁、止水带等 | m2 | 0.1
单价措施项目清单合计
本页小计
合 计
【清单大师计价软件江苏版V9.60】

## 2.2 表-11 总价措施项目清单与计价表
总价措施项目清单与计价表
工程名称：土建-（增加一、二层弱电井） |  |  |  |  | 标段： | 第1页 共1页
序号 | 项目编码 | 项目名称 | 计算基础 | 费率（%） | 金额（元） | 调整 费率（%） | 调整后 金额（元） | 备注
1 | 011707001001 | 现场安全文明施工 |  | 0
1.1 |  | 基本费 | 分部分项工程费+单价措施项目费-除税工程设备费 | 3.1
1.2 |  | 标化增加费 | 分部分项工程费+单价措施项目费-除税工程设备费 | 0
1.3 |  | 扬尘污染防治增加费 | 分部分项工程费+单价措施项目费-除税工程设备费 | 0.31
2 | 011707010001 | 工程按质论价 | 分部分项工程费+单价措施项目费-除税工程设备费 | 0
3 | 011707002001 | 夜间施工 |  | 0
4 | 011707004001 | 二次搬运 |  | 0
5 | 011707005001 | 冬雨季施工 |  | 0
6 | 011707006001 | 地上、地下设施、建筑物的临时保护设施 |  | 0
7 | 011707007001 | 已完工程及设备保护费 |  | 0
8 | 011707008001 | 临时设施费 |  | 0
9 | 011707009001 | 赶工措施费 |  | 0
10 | 01B011 | 特殊条件下施工增加费 |  | 0
11 | 011707003001 | 非夜间施工照明 |  | 0
12 | 011707011001 | 住宅工程分户验收 |  | 0
13 | 011707012001 | 建筑工人实名制费用 |  | 0
14 | 011707015001 | 智慧工地费用 |  | 0
合 计
【清单大师计价软件江苏版V9.60】

## 2.3 表-12 其他项目清单与计价汇总表
其他项目清单与计价汇总表
工程名称：土建-（增加一、二层弱电井） |  |  | 标段： | 第1页 共1页
序号 | 项目名称 | 金额(元) | 结算金额(元) | 备注
1 | 暂列金额 | 0
2 | 暂估价 | 0
2.1 | 材料暂估价 | 0
2.2 | 专业工程暂估价 | 0
3 | 计日工 | 0
4 | 总承包服务费 | 0
合 计 |  | 0
【清单大师计价软件江苏版V9.60】

## 2.4 表-12-1 暂列金额明细表
暂列金额明细表
工程名称：土建-（增加一、二层弱电井） |  |  | 标段： | 第1页 共1页
序号 | 项目名称 | 计量单位 | 暂定金额(元) | 备注
合 计 |  |  | 0
【清单大师计价软件江苏版V9.60】

## 2.5 表-12-2 材料（工程设备）暂估单价及调整表
材料（工程设备）暂估单价及调整表
工程名称：土建-（增加一、二层弱电井） | [7 empty] | 标段： | 第1页 共1页
序号 | 材料编码 | 材料(工程设备)名称、规格、型号 | 计量单位 | 数量 |  | 暂估（元） |  | 确认（元） |  | 差额±(元) |  | 备注
|  |  |  | 投标 | 确认 | 单价 | 合价 | 单价 | 合价 | 单价 | 合价
合计
【清单大师计价软件江苏版V9.60】

## 2.6 表-12-3 专业工程暂估价及结算价表
专业工程暂估价及结算价表
工程名称：土建-（增加一、二层弱电井） |  |  |  | 标段： | 第1页 共1页
序号 | 工程名称 | 工程内容 | 暂估金额(元) | 结算金额(元) | 差额±(元) | 备注
合 计 |  |  | 0
【清单大师计价软件江苏版V9.60】

## 2.7 表-12-4 计日工表
计日工表
工程名称：土建-（增加一、二层弱电井） |  |  |  | 标段： | 第1页 共1页
编号 | 项目名称 | 单位 | 暂定数量 | 实际数量 | 综合单价 | 合价（元）
[6 empty] | 暂定 | 实际
一 | 人工 |  | 0
人工小计
二 | 材料 |  | 0
材料小计
三 | 施工机械 |  | 0
施工机械小计
四、企业管理费和利润
总 计
【清单大师计价软件江苏版V9.60】

## 2.8 表-12-5 总承包服务费计价表
总承包服务费计价表
工程名称：土建-（增加一、二层弱电井） |  |  |  | 标段： | 第1页 共1页
序号 | 项目名称 | 项目价值(元) | 服务内容 | 计算基础 | 费率(％) | 金额(元)
1 | 发包人供应材料 | 0 |  | 项目价值
2 | 发包人发包专业工程 | 0 |  | 项目价值
合 计
【清单大师计价软件江苏版V9.60】

## 2.9 表-13 规费、税金项目计价表
规费、税金项目计价表
工程名称：土建-（增加一、二层弱电井） |  |  | 标段： | 第1页 共1页
序号 | 项目名称 | 计算基础 | 计算基数(元) | 计算费率(％) | 金额(元)
1 | 规费 |  |  | 0
1.1 | 社会保险费 | 分部分项工程费+措施项目费+其他项目费-除税工程设备费 |  | 3.2
1.2 | 住房公积金 | 分部分项工程费+措施项目费+其他项目费-除税工程设备费 |  | 0.53
1.3 | 环境保护税 | 分部分项工程费+措施项目费+其他项目费-除税工程设备费 |  | 0
2 | 税金 | 分部分项工程费+措施项目费+其他项目费+规费-除税甲供材料和甲供设备费/1.01 |  | 9
合 计
【清单大师计价软件江苏版V9.60】

## 3.1 表-08 分部分项工程和单价措施项目清单与计价表
分部分项工程和单价措施项目清单与计价表
工程名称：灰房土建 |  |  |  |  | 标段： | 第1页 共9页
序号 | 项目编码 | 项目名称 | 项目特征描述 | 计量 单位 | 工程量 | 金额（元）
[6 empty] | 综合单价 | 合价 | 其中
暂估价
| 010100000 | 土石方工程
1 | 010101004001 | 挖基坑土方 | 1、土壤类别:详见图纸 2、挖土深度:3m以内 3、弃土运距:自行考虑 4、计价量 | m3 | 669.82
2 | 010101003001 | 挖沟槽土方 | 1、土壤类别:详见图纸 2、挖土深度:3m以内 3、弃土运距:自行考虑 4、计价量 | m3 | 427.26
3 | 010103001001 | 回填方 | 1、密实度要求:符合要求 2、填方材料品种:素土 3、填方粒径要求:符合规范要求 4、填方来源、运距:由投标人根据施工现场实际情况综合平衡,不足部分由投标人购土回填,购土费用包含在综合单价中，结算时不再调整；运距自行考虑 | m3 | 873.63
分部小计
砌筑工程
4 | 010401001001 | 砖基础 | 1、砖品种、规格、强度等级:MU20混凝土实心砖 2、基础类型:直型 | m3 | 50.4
5 | 010402001001 | 砌块墙 | 1、砌块品种、规格、强度等级:A5.0蒸压砂加气混凝土砌块 砌体容重7.0KN/m3 2、墙体类型:外墙 3、厚度:200mm及以上 4、砂浆强度等级、配合比:M5专用砂浆 | m3 | 26.69
本页小计
【清单大师计价软件江苏版V9.60】
分部分项工程和单价措施项目清单与计价表
工程名称：灰房土建 |  |  |  |  | 标段： | 第2页 共9页
序号 | 项目编码 | 项目名称 | 项目特征描述 | 计量 单位 | 工程量 | 金额（元）
[6 empty] | 综合单价 | 合价 | 其中
暂估价
6 | 010402001002 | 砌块墙 | 1、砌块品种、规格、强度等级:A5.0蒸压砂加气混凝土砌块 砌体容重7.0KN/m3 2、墙体类型:内墙 3、厚度:200mm及以上 4、砂浆强度等级、配合比:M5专用砂浆 | m3 | 44.01
分部小计
混凝土及钢筋混凝土工程
7 | 010501001001 | 垫层 | 1、混凝土种类:商品砼 2、混凝土强度等级:C15 | m3 | 35.22
8 | 010501003001 | 独立基础 | 1、混凝土种类:商品砼 2、混凝土强度等级:C30 | m3 | 115.87
9 | 010501002001 | 带形基础 | 1、混凝土种类:商品砼 2、混凝土强度等级:C30 | m3 | 8.37
10 | 010503001001 | 基础梁 | 1、混凝土种类:商品砼 2、混凝土强度等级:C30 | m3 | 0.6
11 | 010501004001 | 满堂基础 | 1、混凝土种类:商品砼 2、混凝土强度等级:C30P8 | m3 | 17.08
12 | 010502001001 | 矩形柱 | 1、混凝土种类:商品砼 2、混凝土强度等级:C30 3、支模高度:3.6m以内 | m3 | 8.83
13 | 010502001002 | 矩形柱 | 1、混凝土种类:商品砼 2、混凝土强度等级:C30 3、支模高度:5m以内 | m3 | 11.51
本页小计
【清单大师计价软件江苏版V9.60】
分部分项工程和单价措施项目清单与计价表
工程名称：灰房土建 |  |  |  |  | 标段： | 第3页 共9页
序号 | 项目编码 | 项目名称 | 项目特征描述 | 计量 单位 | 工程量 | 金额（元）
[6 empty] | 综合单价 | 合价 | 其中
暂估价
14 | 010505001001 | 有梁板 | 1、混凝土种类:商品砼 2、混凝土强度等级:C30 加入一定用量的SY-G型高性能膨胀抗裂剂 3、板厚:200mm以内 4、支模高度:5m以内 | m3 | 66.14
15 | 010506001001 | 直形楼梯 | 1、混凝土种类:商品砼 2、混凝土强度等级:C30 | m2 | 15.95
16 | 010505008001 | 雨篷 | 1、混凝土种类:商品砼 2、混凝土强度等级:C30 3、板式雨棚 | m2 | 4.5
17 | 010502002001 | 构造柱 | 1、混凝土种类:商品砼 2、混凝土强度等级:C25 | m3 | 4.57
18 | 010503004001 | 圈梁 | 1、混凝土种类:商品砼 2、混凝土强度等级:C25 3、水平系梁、窗台梁、止水带等 | m3 | 6.12
19 | 010515001001 | 现浇构件钢筋 | 1、钢筋种类、规格:φ12以内一级钢 2、层高综合考虑、带E钢筋综合考虑 | t | 0.123
20 | 010515001002 | 现浇构件钢筋 | 1、钢筋种类、规格:φ6三级钢 2、层高综合考虑、带E钢筋综合考虑 | t | 0.11
21 | 010515001003 | 现浇构件钢筋 | 1、钢筋种类、规格:φ8三级钢 2、层高综合考虑、带E钢筋综合考虑 | t | 5.284
22 | 010515001004 | 现浇构件钢筋 | 1、钢筋种类、规格:φ10,三级钢 2、层高综合考虑、带E钢筋综合考虑 | t | 1.871
23 | 010515001005 | 现浇构件钢筋 | 1、钢筋种类、规格:φ12,三级钢 2、层高综合考虑、带E钢筋综合考虑 | t | 2.355
本页小计
【清单大师计价软件江苏版V9.60】
分部分项工程和单价措施项目清单与计价表
工程名称：灰房土建 |  |  |  |  | 标段： | 第4页 共9页
序号 | 项目编码 | 项目名称 | 项目特征描述 | 计量 单位 | 工程量 | 金额（元）
[6 empty] | 综合单价 | 合价 | 其中
暂估价
24 | 010515001006 | 现浇构件钢筋 | 1、钢筋种类、规格:φ14,三级钢 2、层高综合考虑、带E钢筋综合考虑 | t | 3.202
25 | 010515001007 | 现浇构件钢筋 | 1、钢筋种类、规格:φ16~25,三级钢 2、层高综合考虑、带E钢筋综合考虑 | t | 11.431
26 | 010515001008 | 现浇构件钢筋 | 1、钢筋种类、规格:砌体加固筋 | t | 0.631
27 | 010516004001 | 钢筋电渣压力焊接头 | 1、钢筋类型、规格:综合考虑 | 个 | 148
28 | 010516003001 | 机械连接 | 1、连接方式:直螺纹连接 | 个 | 97
分部小计
门窗工程
29 | 010802001001 | 金属（塑钢）门 | 1、铝合金全玻平开门 2、型材:灰色70系列铝合金框料 3、玻璃:玻璃厚度不小于5mm,当单块玻璃面积超过0.5平方米时应采用安全玻璃,玻璃具体选用由专业厂家根据《建筑玻璃应用技术规程》JGJ113-2015确定 4、含安装及五金 5、未见描述详见图纸要求 | m2 | 18.84
30 | 010803001001 | 金属卷帘（闸）门 | 1、电动钢制卷帘门 2、未见描述详见图纸要求 3、含电机 | m2 | 70.84
31 | 010802003001 | 钢质防火门 | 1、乙级钢防火门(消防部门认可专业厂家定制) 2、含五金及安装 3、未见描述详见图纸要求 | m2 | 20.16
32 | 010807003001 | 金属百叶窗 | 1、铝合金百叶窗 2、未见描述详见图纸要求 | m2 | 94.5
分部小计
楼地面装饰工程
本页小计
【清单大师计价软件江苏版V9.60】
分部分项工程和单价措施项目清单与计价表
工程名称：灰房土建 |  |  |  |  | 标段： | 第5页 共9页
序号 | 项目编码 | 项目名称 | 项目特征描述 | 计量 单位 | 工程量 | 金额（元）
[6 empty] | 综合单价 | 合价 | 其中
暂估价
33 | 011101001001 | 水泥砂浆楼地面 | 1、分仓缝(面积@≤6mx6m)做法:a.缝宽15中嵌胶泥 b.锯缝 2、20厚1:3水泥砂浆找平 3、现浇钢筋混凝土结构板 | m2 | 244.18
34 | 011106004001 | 水泥砂浆楼梯面层 | 1、20厚1:3水泥砂浆找平 2、现浇钢筋混凝土结构板 3、楼梯踏步防滑槽 | m2 | 21
35 | 011105001001 | 水泥砂浆踢脚线 | 1、6厚1;2水泥砂浆抹面压实赶光 2、素水泥浆一道 3、6厚1;3水泥砂浆打底划出纹道 4、踢脚线高度:150mm | m | 143.45
36 | 010507001001 | 坡道 | 1、80厚C30混凝土(原浆抹光,厚度不包括踏步三角部分) 2、100厚碎石夯实,灌1:5水泥砂浆 3、素土夯实(密实度≥0.93) | m2 | 19.23
37 | 010507001002 | 散水 | 1、60厚C20细石混凝土面层 2、50厚碎石夯实,灌1:5水泥砂浆 3、素土夯实，向外坡5% | m2 | 23.85
分部小计
墙、柱面装饰与隔断、幕墙工程
38 | 011201001001 | 墙面一般抹灰 | 1、6厚1:2.5水泥砂浆粉面拉毛 2、12厚1:3水泥砂浆打底 3、刷界面处理剂一道(砖墙时取消) 4、基层墙体 5、用于除卫生间以外的所有内墙 | m2 | 737.84
本页小计
【清单大师计价软件江苏版V9.60】
分部分项工程和单价措施项目清单与计价表
工程名称：灰房土建 |  |  |  |  | 标段： | 第6页 共9页
序号 | 项目编码 | 项目名称 | 项目特征描述 | 计量 单位 | 工程量 | 金额（元）
[6 empty] | 综合单价 | 合价 | 其中
暂估价
39 | 011201001002 | 墙面一般抹灰 | 1、6厚1:2.5水泥砂浆粉面 2、12厚1:3水泥防水砂浆(掺5%防水剂) 3、刷界面处理剂一道(砖墙时取消) 4、外墙、线条等构件 | m2 | 204.08
40 | 011201001003 | 墙面一般抹灰 | 1、外侧满挂网格布 2、外墙 | m2 | 204.08
41 | 011201001004 | 墙面一般抹灰 | 1、楼梯间和人流通道的填充墙,应采用镀锌钢丝网砂浆面层加强 2、钢丝网规格为 φ1.0@20x20 | m2 | 53.76
42 | 011201001005 | 墙面一般抹灰 | 1、不同基体交接处应采用墙体在不同材料交接处,表面须先钉300宽钢丝网 | m2 | 192.05
分部小计
油漆、涂料、裱糊工程
43 | 011407001001 | 墙面喷刷涂料 | 1、乳胶漆饰面 2、面批白水泥腻子二道 3、用于除卫生间、楼梯间以外的所有内墙 | m2 | 683.69
44 | 011407001002 | 墙面喷刷涂料 | 1、白色无机内墙涂料两遍 2、面批白水泥腻子二道 3、用于楼梯间内墙 | m2 | 54.15
45 | 011407001003 | 墙面喷刷涂料 | 1、喷(刷)真石漆饰面 | m2 | 204.08
46 | 011407002001 | 天棚喷刷涂料 | 1、面浆（或涂料）饰面 2、2厚面层耐水腻子刮平 3、用于除卫生间以外的平顶 4、基层处理 | m2 | 456.75
分部小计
其他装饰工程
本页小计
【清单大师计价软件江苏版V9.60】
分部分项工程和单价措施项目清单与计价表
工程名称：灰房土建 |  |  |  |  | 标段： | 第7页 共9页
序号 | 项目编码 | 项目名称 | 项目特征描述 | 计量 单位 | 工程量 | 金额（元）
[6 empty] | 综合单价 | 合价 | 其中
暂估价
47 | 011503001001 | 金属扶手、栏杆、栏板 | 1、φ60不锈钢钢管扶手 壁厚2.0 2、φ24不锈钢钢管 壁厚2.0每踏步设二根竖杆,竖杆净距不大于110 3、连接做法见参06J403-1上设成品不锈钢法兰(余同) 4、H=900mm 5、详见图纸要求 | m | 15.98
48 | 011503001002 | 金属扶手、栏杆、栏板 | 1、φ60不锈钢钢管扶手 壁厚2.0 2、φ24不锈钢钢管 壁厚2.0每踏步设二根竖杆,竖杆净距不大于110 3、连接做法见参06J403-1上设成品不锈钢法兰(余同) 4、H=1100mm 5、详见图纸要求 | m | 1.48
49 | 01B012 | 滑动支座 | 1、5厚聚四氟乙烯板 2、缝50宽,填充聚苯板 3、详见图纸要求 | m2 | 1.16
分部小计
分部分项工程清单合计
1 | 011701001001 | 脚手架 | 1、采用承插型盘扣式脚手架 2、包含场内、场外材料搬运，搭、拆脚手架、斜道、上料平台，安全网铺设等所有工序，由投标人自行确定并报价 | 项 | 1
2 | 011703001001 | 垂直运输 |  | 项 | 1
3 | 011702001001 | 垫层模板 | 1、混凝土种类:商品砼 2、混凝土强度等级:C15 | m2 | 34.98
4 | 011702001002 | 独立基础模板 | 1、混凝土种类:商品砼 2、混凝土强度等级:C30 | m2 | 53.5
5 | 011702001003 | 带形基础模板 | 1、混凝土种类:商品砼 2、混凝土强度等级:C30 | m2 | 28.07
本页小计
【清单大师计价软件江苏版V9.60】
分部分项工程和单价措施项目清单与计价表
工程名称：灰房土建 |  |  |  |  | 标段： | 第8页 共9页
序号 | 项目编码 | 项目名称 | 项目特征描述 | 计量 单位 | 工程量 | 金额（元）
[6 empty] | 综合单价 | 合价 | 其中
暂估价
6 | 011702005001 | 基础梁模板 | 1、混凝土种类:商品砼 2、混凝土强度等级:C30 | m2 | 1.99
7 | 011702001004 | 满堂基础模板 | 1、混凝土种类:商品砼 2、混凝土强度等级:C30P8 | m2 | 11.7
8 | 011702002001 | 矩形柱模板 | 1、混凝土种类:商品砼 2、混凝土强度等级:C30 3、支模高度:3.6m以内 | m2 | 71.48
9 | 011702002002 | 矩形柱模板 | 1、混凝土种类:商品砼 2、混凝土强度等级:C30 3、支模高度:5m以内 | m2 | 108.64
10 | 011702014001 | 有梁板模板 | 1、混凝土种类:商品砼 2、混凝土强度等级:C30 加入一定用量的SY-G型高性能膨胀抗裂剂 3、板厚:200mm以内 4、支模高度:5m以内 5、采用盘扣式脚手架 | m2 | 615.88
11 | 011702024001 | 直形楼梯模板 | 1、混凝土种类:商品砼 2、混凝土强度等级:C30 3、采用盘扣式脚手架 | m2水平投影面积 | 15.95
12 | 011702023001 | 雨篷模板 | 1、混凝土种类:商品砼 2、混凝土强度等级:C30 3、板式雨棚 4、采用盘扣式脚手架 | m2水平投影面积 | 4.5
13 | 011702003001 | 构造柱模板 | 1、混凝土种类:商品砼 2、混凝土强度等级:C25 | m2 | 58.69
本页小计
【清单大师计价软件江苏版V9.60】
分部分项工程和单价措施项目清单与计价表
工程名称：灰房土建 |  |  |  |  | 标段： | 第9页 共9页
序号 | 项目编码 | 项目名称 | 项目特征描述 | 计量 单位 | 工程量 | 金额（元）
[6 empty] | 综合单价 | 合价 | 其中
暂估价
14 | 011702008001 | 圈梁模板 | 1、混凝土种类:商品砼 2、混凝土强度等级:C25 3、水平系梁、窗台梁、止水带等 | m2 | 61.61
单价措施项目清单合计
本页小计
合 计
【清单大师计价软件江苏版V9.60】

## 3.2 表-11 总价措施项目清单与计价表
总价措施项目清单与计价表
工程名称：灰房土建 |  |  |  |  | 标段： | 第1页 共1页
序号 | 项目编码 | 项目名称 | 计算基础 | 费率（%） | 金额（元） | 调整 费率（%） | 调整后 金额（元） | 备注
1 | 011707001001 | 现场安全文明施工 |  | 0
1.1 |  | 基本费 | 分部分项工程费+单价措施项目费-除税工程设备费 | 3.1
1.2 |  | 标化增加费 | 分部分项工程费+单价措施项目费-除税工程设备费 | 0
1.3 |  | 扬尘污染防治增加费 | 分部分项工程费+单价措施项目费-除税工程设备费 | 0.31
2 | 011707010001 | 工程按质论价 | 分部分项工程费+单价措施项目费-除税工程设备费 | 0
3 | 011707002001 | 夜间施工 |  | 0
4 | 011707004001 | 二次搬运 |  | 0
5 | 011707005001 | 冬雨季施工 |  | 0
6 | 011707006001 | 地上、地下设施、建筑物的临时保护设施 |  | 0
7 | 011707007001 | 已完工程及设备保护费 |  | 0
8 | 011707008001 | 临时设施费 |  | 0
9 | 011707009001 | 赶工措施费 |  | 0
10 | 01B011 | 特殊条件下施工增加费 |  | 0
11 | 011707003001 | 非夜间施工照明 |  | 0
12 | 011707011001 | 住宅工程分户验收 |  | 0
13 | 011707012001 | 建筑工人实名制费用 |  | 0
14 | 011707015001 | 智慧工地费用 |  | 0
合 计
【清单大师计价软件江苏版V9.60】

## 3.3 表-12 其他项目清单与计价汇总表
其他项目清单与计价汇总表
工程名称：灰房土建 |  |  | 标段： | 第1页 共1页
序号 | 项目名称 | 金额(元) | 结算金额(元) | 备注
1 | 暂列金额 | 0
2 | 暂估价 | 0
2.1 | 材料暂估价 | 0
2.2 | 专业工程暂估价 | 0
3 | 计日工 | 0
4 | 总承包服务费 | 0
合 计 |  | 0
【清单大师计价软件江苏版V9.60】

## 3.4 表-12-1 暂列金额明细表
暂列金额明细表
工程名称：灰房土建 |  |  | 标段： | 第1页 共1页
序号 | 项目名称 | 计量单位 | 暂定金额(元) | 备注
合 计 |  |  | 0
【清单大师计价软件江苏版V9.60】

## 3.5 表-12-2 材料（工程设备）暂估单价及调整表
材料（工程设备）暂估单价及调整表
工程名称：灰房土建 | [7 empty] | 标段： | 第1页 共1页
序号 | 材料编码 | 材料(工程设备)名称、规格、型号 | 计量单位 | 数量 |  | 暂估（元） |  | 确认（元） |  | 差额±(元) |  | 备注
|  |  |  | 投标 | 确认 | 单价 | 合价 | 单价 | 合价 | 单价 | 合价
合计
【清单大师计价软件江苏版V9.60】

## 3.6 表-12-3 专业工程暂估价及结算价表
专业工程暂估价及结算价表
工程名称：灰房土建 |  |  |  | 标段： | 第1页 共1页
序号 | 工程名称 | 工程内容 | 暂估金额(元) | 结算金额(元) | 差额±(元) | 备注
合 计 |  |  | 0
【清单大师计价软件江苏版V9.60】

## 3.7 表-12-4 计日工表
计日工表
工程名称：灰房土建 |  |  |  | 标段： | 第1页 共1页
编号 | 项目名称 | 单位 | 暂定数量 | 实际数量 | 综合单价 | 合价（元）
[6 empty] | 暂定 | 实际
一 | 人工 |  | 0
人工小计
二 | 材料 |  | 0
材料小计
三 | 施工机械 |  | 0
施工机械小计
四、企业管理费和利润
总 计
【清单大师计价软件江苏版V9.60】

## 3.8 表-12-5 总承包服务费计价表
总承包服务费计价表
工程名称：灰房土建 |  |  |  | 标段： | 第1页 共1页
序号 | 项目名称 | 项目价值(元) | 服务内容 | 计算基础 | 费率(％) | 金额(元)
1 | 发包人供应材料 | 0 |  | 项目价值
2 | 发包人发包专业工程 | 0 |  | 项目价值
合 计
【清单大师计价软件江苏版V9.60】

## 3.9 表-13 规费、税金项目计价表
规费、税金项目计价表
工程名称：灰房土建 |  |  | 标段： | 第1页 共1页
序号 | 项目名称 | 计算基础 | 计算基数(元) | 计算费率(％) | 金额(元)
1 | 规费 |  |  | 0
1.1 | 社会保险费 | 分部分项工程费+措施项目费+其他项目费-除税工程设备费 |  | 3.2
1.2 | 住房公积金 | 分部分项工程费+措施项目费+其他项目费-除税工程设备费 |  | 0.53
1.3 | 环境保护税 | 分部分项工程费+措施项目费+其他项目费-除税工程设备费 |  | 0
2 | 税金 | 分部分项工程费+措施项目费+其他项目费+规费-除税甲供材料和甲供设备费/1.01 |  | 9
合 计
【清单大师计价软件江苏版V9.60】

## 4.1 表-08 分部分项工程和单价措施项目清单与计价表
分部分项工程和单价措施项目清单与计价表
工程名称：室内消防安装 |  |  |  |  | 标段： | 第1页 共5页
序号 | 项目编码 | 项目名称 | 项目特征描述 | 计量 单位 | 工程量 | 金额（元）
[6 empty] | 综合单价 | 合价 | 其中
暂估价
室内消防
1 | 030904001001 | 点型探测器 | 1、名称:编码光电感烟探测器 2、规格:JTY-GD-3001 | 个 | 30
2 | 030904003001 | 按钮 | 1、名称:编码手动报警按钮 2、规格:J-SAP-M-02 | 个 | 6
3 | 030904005001 | 声光报警器 | 1、名称:声光报警器 2、规格:SGJ-1 | 个 | 5
4 | 030904014001 | 消防广播及对讲电话主机（柜） | 1、名称:消防广播音箱 2、规格:5W | 台 | 4
5 | 030411001001 | 配管 | 1、名称:紧定式镀锌电线管 2、规格:JDG15 3、配置形式:暗配 | m | 306.48
6 | 030411001002 | 配管 | 1、名称:紧定式镀锌电线管 2、规格:JDG20 3、配置形式:暗配 | m | 91.07
7 | 030411004001 | 配线 | 1、名称:铜芯导线 2、配线形式:管内穿线 3、型号:ZCN-BV-1.5 | m | 637.02
8 | 030411004002 | 配线 | 1、名称:铜芯导线 2、配线形式:管内穿线 3、型号:ZCN-BV-2.5 | m | 182.14
9 | 030411004003 | 配线 | 1、名称:铜芯多芯电线 2、配线形式:管内穿线 3、型号:ZCN-RVVS-2*1.5 | m | 79.04
10 | 030901001001 | 水喷淋钢管 | 1、安装部位:室内 2、材质、规格:热镀锌钢管DN25 3、连接形式:螺纹连接 4、压力试验及冲洗设计要求:按照设计要求及验收规范 5、防腐:除锈刷漆按照设计要求及验收规范 | m | 157.73
本页小计
【清单大师计价软件江苏版V9.60】
分部分项工程和单价措施项目清单与计价表
工程名称：室内消防安装 |  |  |  |  | 标段： | 第2页 共5页
序号 | 项目编码 | 项目名称 | 项目特征描述 | 计量 单位 | 工程量 | 金额（元）
[6 empty] | 综合单价 | 合价 | 其中
暂估价
11 | 030901001002 | 水喷淋钢管 | 1、安装部位:室内 2、材质、规格:热镀锌钢管DN32 3、连接形式:螺纹连接 4、压力试验及冲洗设计要求:按照设计要求及验收规范 5、防腐:除锈刷漆按照设计要求及验收规范 | m | 141.5
12 | 030901001003 | 水喷淋钢管 | 1、安装部位:室内 2、材质、规格:热镀锌钢管DN40 3、连接形式:螺纹连接 4、压力试验及冲洗设计要求:按照设计要求及验收规范 5、防腐:除锈刷漆按照设计要求及验收规范 | m | 4.02
13 | 030901001004 | 水喷淋钢管 | 1、安装部位:室内 2、材质、规格:热镀锌钢管DN50 3、连接形式:螺纹连接 4、压力试验及冲洗设计要求:按照设计要求及验收规范 5、防腐:除锈刷漆按照设计要求及验收规范 | m | 267.94
14 | 030901001005 | 水喷淋钢管 | 1、安装部位:室内 2、材质、规格:热镀锌钢管DN65 3、连接形式:沟槽式连接 4、压力试验及冲洗设计要求:按照设计要求及验收规范 5、防腐:除锈刷漆按照设计要求及验收规范 | m | 4.55
本页小计
【清单大师计价软件江苏版V9.60】
分部分项工程和单价措施项目清单与计价表
工程名称：室内消防安装 |  |  |  |  | 标段： | 第3页 共5页
序号 | 项目编码 | 项目名称 | 项目特征描述 | 计量 单位 | 工程量 | 金额（元）
[6 empty] | 综合单价 | 合价 | 其中
暂估价
15 | 030901001006 | 水喷淋钢管 | 1、安装部位:室内 2、材质、规格:热镀锌钢管DN80 3、连接形式:沟槽式连接 4、压力试验及冲洗设计要求:按照设计要求及验收规范 5、防腐:除锈刷漆按照设计要求及验收规范 | m | 2.1
16 | 030901001007 | 水喷淋钢管 | 1、安装部位:室内 2、材质、规格:热镀锌钢管DN100 3、连接形式:沟槽式连接 4、压力试验及冲洗设计要求:按照设计要求及验收规范 5、防腐:除锈刷漆按照设计要求及验收规范 | m | 113.47
17 | 030901001008 | 水喷淋钢管 | 1、安装部位:室内 2、材质、规格:热镀锌钢管DN150 3、连接形式:沟槽式连接 4、压力试验及冲洗设计要求:按照设计要求及验收规范 5、防腐:除锈刷漆按照设计要求及验收规范 | m | 5.4
18 | 030901001009 | 水喷淋钢管 | 1、安装部位:室内 2、材质、规格:热镀锌钢管DN200 3、连接形式:沟槽式连接 4、压力试验及冲洗设计要求:按照设计要求及验收规范 5、防腐:除锈刷漆按照设计要求及验收规范 | m | 98.83
19 | 031002001001 | 管道支架 | 1、材质:一般管架 2、防腐:除锈刷漆按照设计要求及验收规范 | kg | 608.86
20 | 030901003001 | 水喷淋（雾）喷头 | 1、材质、型号、规格:直立型喷头DN15 | 个 | 210
21 | 030901006001 | 水流指示器 | 1、规格、型号:水流指示器DN100 | 个 | 1
本页小计
【清单大师计价软件江苏版V9.60】
分部分项工程和单价措施项目清单与计价表
工程名称：室内消防安装 |  |  |  |  | 标段： | 第4页 共5页
序号 | 项目编码 | 项目名称 | 项目特征描述 | 计量 单位 | 工程量 | 金额（元）
[6 empty] | 综合单价 | 合价 | 其中
暂估价
22 | 030901006002 | 水流指示器 | 1、规格、型号:水流指示器DN200 | 个 | 1
23 | 031003003001 | 焊接法兰阀门 | 1、类型:信号蝶阀 2、规格、压力等级:DN100 | 个 | 1
24 | 031003003002 | 焊接法兰阀门 | 1、类型:信号蝶阀 2、规格、压力等级:DN200 | 个 | 1
25 | 031003001001 | 螺纹阀门 | 1、类型:试水阀 2、规格、压力等级:DN25 | 个 | 2
26 | 030901002001 | 消火栓钢管 | 1、安装部位:室内 2、材质、规格:内外壁热镀锌钢管DN100 3、连接形式:沟槽式连接 4、压力试验及冲洗设计要求:按设计或规范要求 | m | 55.41
27 | 030901002002 | 消火栓钢管 | 1、安装部位:室内 2、材质、规格:内外壁热镀锌钢管DN65 3、连接形式:沟槽式连接 4、压力试验及冲洗设计要求:按设计或规范要求 | m | 31.51
28 | 031002001002 | 管道支架 | 1、材质:一般管架 2、支架刷油防腐 | kg | 57.95
29 | 030901010001 | 室内消火栓 | 1、型号、规格:组合型消火栓箱 2、附件材质、规格:消火栓箱700x1000x240箱内配DN19mm水枪1支,DN65mm消火栓一个,L25m衬胶水带1条.消防水喉一套。 | 套 | 6
30 | 030901013001 | 灭火器 |  | 具 | 17
31 | 031003003003 | 焊接法兰阀门 | 1、类型:铜芯闸阀 2、规格、压力等级:DN100 | 个 | 5
32 | 031003001002 | 螺纹阀门 | 1、类型:自动排气阀 2、规格、压力等级:DN15 | 个 | 1
分部小计
分部分项工程清单合计
本页小计
【清单大师计价软件江苏版V9.60】
分部分项工程和单价措施项目清单与计价表
工程名称：室内消防安装 |  |  |  |  | 标段： | 第5页 共5页
序号 | 项目编码 | 项目名称 | 项目特征描述 | 计量 单位 | 工程量 | 金额（元）
[6 empty] | 综合单价 | 合价 | 其中
暂估价
1 | 031301017001 | 脚手架搭拆 |  | 项 | 1
单价措施项目清单合计
本页小计
合 计
【清单大师计价软件江苏版V9.60】

## 4.2 表-11 总价措施项目清单与计价表
总价措施项目清单与计价表
工程名称：室内消防安装 |  |  |  |  | 标段： | 第1页 共2页
序号 | 项目编码 | 项目名称 | 计算基础 | 费率（%） | 金额（元） | 调整 费率（%） | 调整后 金额（元） | 备注
1 | 031302001001 | 现场安全文明施工 |  | 0
1.1 |  | 基本费 | 分部分项工程费+单价措施项目费-除税工程设备费 | 1.5
1.2 |  | 标化增加费 | 分部分项工程费+单价措施项目费-除税工程设备费 | 0
1.3 |  | 扬尘污染防治增加费 | 分部分项工程费+单价措施项目费-除税工程设备费 | 0.21
2 | 031302010001 | 工程按质论价 | 分部分项工程费+单价措施项目费-除税工程设备费 | 0
3 | 031302002001 | 夜间施工 |  | 0
4 | 031302004001 | 二次搬运 |  | 0
5 | 031302005001 | 冬雨季施工 |  | 0
6 | 03B001 | 地上、地下设施、建筑物的临时保护设施 |  | 0
7 | 031302006001 | 已完工程及设备保护费 |  | 0
8 | 031302008001 | 临时设施费 |  | 0
9 | 031302009001 | 赶工措施费 |  | 0
10 | 03B002 | 特殊条件下施工增加费 |  | 0
11 | 031302003001 | 非夜间施工照明 |  | 0
12 | 031302011001 | 住宅工程分户验收 |  | 0
13 | 031302012001 | 建筑工人实名制费用 |  | 0
【清单大师计价软件江苏版V9.60】
总价措施项目清单与计价表
工程名称：室内消防安装 |  |  |  |  | 标段： | 第2页 共2页
序号 | 项目编码 | 项目名称 | 计算基础 | 费率（%） | 金额（元） | 调整 费率（%） | 调整后 金额（元） | 备注
14 | 031302015001 | 智慧工地费用 |  | 0 |  |  |  | 现场安全隐患排查、人员信息动态管理、扬尘管控视频监控、高处作业防护预警、危大工程监测预警和集成平台等设备、软件和管理费用。
合 计
【清单大师计价软件江苏版V9.60】

## 4.3 表-12 其他项目清单与计价汇总表
其他项目清单与计价汇总表
工程名称：室内消防安装 |  |  | 标段： | 第1页 共1页
序号 | 项目名称 | 金额(元) | 结算金额(元) | 备注
1 | 暂列金额 | 0
2 | 暂估价 | 0
2.1 | 材料暂估价 | 0
2.2 | 专业工程暂估价 | 0
3 | 计日工 | 0
4 | 总承包服务费 | 0
合 计 |  | 0
【清单大师计价软件江苏版V9.60】

## 4.4 表-12-1 暂列金额明细表
暂列金额明细表
工程名称：室内消防安装 |  |  | 标段： | 第1页 共1页
序号 | 项目名称 | 计量单位 | 暂定金额(元) | 备注
合 计 |  |  | 0
【清单大师计价软件江苏版V9.60】

## 4.5 表-12-2 材料（工程设备）暂估单价及调整表
材料（工程设备）暂估单价及调整表
工程名称：室内消防安装 | [7 empty] | 标段： | 第1页 共1页
序号 | 材料编码 | 材料(工程设备)名称、规格、型号 | 计量单位 | 数量 |  | 暂估（元） |  | 确认（元） |  | 差额±(元) |  | 备注
|  |  |  | 投标 | 确认 | 单价 | 合价 | 单价 | 合价 | 单价 | 合价
合计
【清单大师计价软件江苏版V9.60】

## 4.6 表-12-3 专业工程暂估价及结算价表
专业工程暂估价及结算价表
工程名称：室内消防安装 |  |  |  | 标段： | 第1页 共1页
序号 | 工程名称 | 工程内容 | 暂估金额(元) | 结算金额(元) | 差额±(元) | 备注
合 计 |  |  | 0
【清单大师计价软件江苏版V9.60】

## 4.7 表-12-4 计日工表
计日工表
工程名称：室内消防安装 |  |  |  | 标段： | 第1页 共1页
编号 | 项目名称 | 单位 | 暂定数量 | 实际数量 | 综合单价 | 合价（元）
[6 empty] | 暂定 | 实际
一 | 人工 |  | 0
人工小计
二 | 材料 |  | 0
材料小计
三 | 施工机械 |  | 0
施工机械小计
四、企业管理费和利润
总 计
【清单大师计价软件江苏版V9.60】

## 4.8 表-12-5 总承包服务费计价表
总承包服务费计价表
工程名称：室内消防安装 |  |  |  | 标段： | 第1页 共1页
序号 | 项目名称 | 项目价值(元) | 服务内容 | 计算基础 | 费率(％) | 金额(元)
1 | 发包人供应材料 | 0 |  | 项目价值
2 | 发包人发包专业工程 | 0 |  | 项目价值
合 计
【清单大师计价软件江苏版V9.60】

## 4.9 表-13 规费、税金项目计价表
规费、税金项目计价表
工程名称：室内消防安装 |  |  | 标段： | 第1页 共1页
序号 | 项目名称 | 计算基础 | 计算基数(元) | 计算费率(％) | 金额(元)
1 | 规费 |  |  | 0
1.1 | 社会保险费 | 分部分项工程费+措施项目费+其他项目费-除税工程设备费 |  | 2.4
1.2 | 住房公积金 | 分部分项工程费+措施项目费+其他项目费-除税工程设备费 |  | 0.42
1.3 | 环境保护税 | 分部分项工程费+措施项目费+其他项目费-除税工程设备费 |  | 0
2 | 税金 | 分部分项工程费+措施项目费+其他项目费+规费-除税甲供材料和甲供设备费/1.01 |  | 9
合 计
【清单大师计价软件江苏版V9.60】

## 5.1 表-08 分部分项工程和单价措施项目清单与计价表
分部分项工程和单价措施项目清单与计价表
工程名称：室外消防安装 |  |  |  |  | 标段： | 第1页 共1页
序号 | 项目编码 | 项目名称 | 项目特征描述 | 计量 单位 | 工程量 | 金额（元）
[6 empty] | 综合单价 | 合价 | 其中
暂估价
室外消防
1 | 040205001001 | 人（手）孔井 | 1、名称：手孔井 2、规格：600*600*1200 3、手孔井做法参照07SD101 | 座 | 3
2 | 040205001002 | 人（手）孔井 | 1、名称：手孔井 2、规格：900*600*1200 3、手孔井做法参照07SD101 | 座 | 1
3 | 030411001001 | 配管 | 1、名称:镀锌钢管 2、规格:SC100 3、配置形式:埋地敷设 | m | 169.06
4 | 030411001002 | 配管 | 1、名称:镀锌钢管 2、规格:SC50 3、配置形式:埋地敷设 | m | 338.12
5 | 040101002001 | 挖沟槽土方 | 1、土壤类别:一、二类土 2、挖土深度:1.5m 以内 | m3 | 62.93
6 | 040103001001 | 回填方 | 1、填方材料品种:原土回填 | m3 | 62.93
分部小计
分部分项工程清单合计
1 | 031301017001 | 脚手架搭拆 |  | 项 | 1
单价措施项目清单合计
本页小计
合 计
【清单大师计价软件江苏版V9.60】

## 5.2 表-11 总价措施项目清单与计价表
总价措施项目清单与计价表
工程名称：室外消防安装 |  |  |  |  | 标段： | 第1页 共2页
序号 | 项目编码 | 项目名称 | 计算基础 | 费率（%） | 金额（元） | 调整 费率（%） | 调整后 金额（元） | 备注
1 | 031302001001 | 现场安全文明施工 |  | 0
1.1 |  | 基本费 | 分部分项工程费+单价措施项目费-除税工程设备费 | 1.5
1.2 |  | 标化增加费 | 分部分项工程费+单价措施项目费-除税工程设备费 | 0
1.3 |  | 扬尘污染防治增加费 | 分部分项工程费+单价措施项目费-除税工程设备费 | 0.21
2 | 031302010001 | 工程按质论价 | 分部分项工程费+单价措施项目费-除税工程设备费 | 0
3 | 031302002001 | 夜间施工 |  | 0
4 | 031302004001 | 二次搬运 |  | 0
5 | 031302005001 | 冬雨季施工 |  | 0
6 | 03B001 | 地上、地下设施、建筑物的临时保护设施 |  | 0
7 | 031302006001 | 已完工程及设备保护费 |  | 0
8 | 031302008001 | 临时设施费 |  | 0
9 | 031302009001 | 赶工措施费 |  | 0
10 | 03B002 | 特殊条件下施工增加费 |  | 0
11 | 031302003001 | 非夜间施工照明 |  | 0
12 | 031302011001 | 住宅工程分户验收 |  | 0
13 | 031302012001 | 建筑工人实名制费用 |  | 0
【清单大师计价软件江苏版V9.60】
总价措施项目清单与计价表
工程名称：室外消防安装 |  |  |  |  | 标段： | 第2页 共2页
序号 | 项目编码 | 项目名称 | 计算基础 | 费率（%） | 金额（元） | 调整 费率（%） | 调整后 金额（元） | 备注
14 | 031302015001 | 智慧工地费用 |  | 0 |  |  |  | 现场安全隐患排查、人员信息动态管理、扬尘管控视频监控、高处作业防护预警、危大工程监测预警和集成平台等设备、软件和管理费用。
合 计
【清单大师计价软件江苏版V9.60】

## 5.3 表-12 其他项目清单与计价汇总表
其他项目清单与计价汇总表
工程名称：室外消防安装 |  |  | 标段： | 第1页 共1页
序号 | 项目名称 | 金额(元) | 结算金额(元) | 备注
1 | 暂列金额 | 0
2 | 暂估价 | 0
2.1 | 材料暂估价 | 0
2.2 | 专业工程暂估价 | 0
3 | 计日工 | 0
4 | 总承包服务费 | 0
合 计 |  | 0
【清单大师计价软件江苏版V9.60】

## 5.4 表-12-1 暂列金额明细表
暂列金额明细表
工程名称：室外消防安装 |  |  | 标段： | 第1页 共1页
序号 | 项目名称 | 计量单位 | 暂定金额(元) | 备注
合 计 |  |  | 0
【清单大师计价软件江苏版V9.60】

## 5.5 表-12-2 材料（工程设备）暂估单价及调整表
材料（工程设备）暂估单价及调整表
工程名称：室外消防安装 | [7 empty] | 标段： | 第1页 共1页
序号 | 材料编码 | 材料(工程设备)名称、规格、型号 | 计量单位 | 数量 |  | 暂估（元） |  | 确认（元） |  | 差额±(元) |  | 备注
|  |  |  | 投标 | 确认 | 单价 | 合价 | 单价 | 合价 | 单价 | 合价
合计
【清单大师计价软件江苏版V9.60】

## 5.6 表-12-3 专业工程暂估价及结算价表
专业工程暂估价及结算价表
工程名称：室外消防安装 |  |  |  | 标段： | 第1页 共1页
序号 | 工程名称 | 工程内容 | 暂估金额(元) | 结算金额(元) | 差额±(元) | 备注
合 计 |  |  | 0
【清单大师计价软件江苏版V9.60】

## 5.7 表-12-4 计日工表
计日工表
工程名称：室外消防安装 |  |  |  | 标段： | 第1页 共1页
编号 | 项目名称 | 单位 | 暂定数量 | 实际数量 | 综合单价 | 合价（元）
[6 empty] | 暂定 | 实际
一 | 人工 |  | 0
人工小计
二 | 材料 |  | 0
材料小计
三 | 施工机械 |  | 0
施工机械小计
四、企业管理费和利润
总 计
【清单大师计价软件江苏版V9.60】

## 5.8 表-12-5 总承包服务费计价表
总承包服务费计价表
工程名称：室外消防安装 |  |  |  | 标段： | 第1页 共1页
序号 | 项目名称 | 项目价值(元) | 服务内容 | 计算基础 | 费率(％) | 金额(元)
1 | 发包人供应材料 | 0 |  | 项目价值
2 | 发包人发包专业工程 | 0 |  | 项目价值
合 计
【清单大师计价软件江苏版V9.60】

## 5.9 表-13 规费、税金项目计价表
规费、税金项目计价表
工程名称：室外消防安装 |  |  | 标段： | 第1页 共1页
序号 | 项目名称 | 计算基础 | 计算基数(元) | 计算费率(％) | 金额(元)
1 | 规费 |  |  | 0
1.1 | 社会保险费 | 分部分项工程费+措施项目费+其他项目费-除税工程设备费 |  | 2.4
1.2 | 住房公积金 | 分部分项工程费+措施项目费+其他项目费-除税工程设备费 |  | 0.42
1.3 | 环境保护税 | 分部分项工程费+措施项目费+其他项目费-除税工程设备费 |  | 0
2 | 税金 | 分部分项工程费+措施项目费+其他项目费+规费-除税甲供材料和甲供设备费/1.01 |  | 9
合 计
【清单大师计价软件江苏版V9.60】

## 6.1 表-08 分部分项工程和单价措施项目清单与计价表
分部分项工程和单价措施项目清单与计价表
工程名称：室内水电安装 |  |  |  |  | 标段： | 第1页 共1页
序号 | 项目编码 | 项目名称 | 项目特征描述 | 计量 单位 | 工程量 | 金额（元）
[6 empty] | 综合单价 | 合价 | 其中
暂估价
室内水电
1 | 030411001001 | 配管-变电所及配电间出墙管 | 1、名称:镀锌钢管 2、规格:SC50 3、配置形式:埋地敷设 | m | 28.04
2 | 030411001002 | 配管-变电所及配电间出墙管 | 1、名称:镀锌钢管 2、规格:SC100 3、配置形式:埋地敷设 | m | 59.38
3 | 030411001003 | 配管-变电所及配电间出墙管 | 1、名称:镀锌钢管 2、规格:SC150 3、配置形式:埋地敷设 | m | 35
4 | 030411003001 | 桥架 | 1、名称:金属线槽 2、规格:200×200 | m | 14.03
5 | 030413001001 | 铁构件 | 1、名称:桥架支架 2、材质:型钢 3、其他:防腐刷漆 | kg | 30
6 | 030411001004 | 配管 | 1、名称:镀锌钢管 2、规格:SC25 3、配置形式:暗配 | m | 68.92
7 | 030411004001 | 配线 | 1、名称:铜芯导线 2、配线形式:管内穿线 3、型号:NH-BV-6 | m | 344.6
8 | 030411006001 | 接线盒 | 1、名称:接线盒 2、材质:铁质 3、规格:86型 4、安装形式:暗装 | 个 | 1
分部小计
分部分项工程清单合计
1 | 031301017001 | 脚手架搭拆 |  | 项 | 1
单价措施项目清单合计
本页小计
合 计
【清单大师计价软件江苏版V9.60】

## 6.2 表-11 总价措施项目清单与计价表
总价措施项目清单与计价表
工程名称：室内水电安装 |  |  |  |  | 标段： | 第1页 共2页
序号 | 项目编码 | 项目名称 | 计算基础 | 费率（%） | 金额（元） | 调整 费率（%） | 调整后 金额（元） | 备注
1 | 031302001001 | 现场安全文明施工 |  | 0
1.1 |  | 基本费 | 分部分项工程费+单价措施项目费-除税工程设备费 | 1.5
1.2 |  | 标化增加费 | 分部分项工程费+单价措施项目费-除税工程设备费 | 0
1.3 |  | 扬尘污染防治增加费 | 分部分项工程费+单价措施项目费-除税工程设备费 | 0.21
2 | 031302010001 | 工程按质论价 | 分部分项工程费+单价措施项目费-除税工程设备费 | 0
3 | 031302002001 | 夜间施工 |  | 0
4 | 031302004001 | 二次搬运 |  | 0
5 | 031302005001 | 冬雨季施工 |  | 0
6 | 03B001 | 地上、地下设施、建筑物的临时保护设施 |  | 0
7 | 031302006001 | 已完工程及设备保护费 |  | 0
8 | 031302008001 | 临时设施费 |  | 0
9 | 031302009001 | 赶工措施费 |  | 0
10 | 03B002 | 特殊条件下施工增加费 |  | 0
11 | 031302003001 | 非夜间施工照明 |  | 0
12 | 031302011001 | 住宅工程分户验收 |  | 0
13 | 031302012001 | 建筑工人实名制费用 |  | 0
【清单大师计价软件江苏版V9.60】
总价措施项目清单与计价表
工程名称：室内水电安装 |  |  |  |  | 标段： | 第2页 共2页
序号 | 项目编码 | 项目名称 | 计算基础 | 费率（%） | 金额（元） | 调整 费率（%） | 调整后 金额（元） | 备注
14 | 031302015001 | 智慧工地费用 |  | 0 |  |  |  | 现场安全隐患排查、人员信息动态管理、扬尘管控视频监控、高处作业防护预警、危大工程监测预警和集成平台等设备、软件和管理费用。
合 计
【清单大师计价软件江苏版V9.60】

## 6.3 表-12 其他项目清单与计价汇总表
其他项目清单与计价汇总表
工程名称：室内水电安装 |  |  | 标段： | 第1页 共1页
序号 | 项目名称 | 金额(元) | 结算金额(元) | 备注
1 | 暂列金额 | 0
2 | 暂估价 | 0
2.1 | 材料暂估价 | 0
2.2 | 专业工程暂估价 | 0
3 | 计日工 | 0
4 | 总承包服务费 | 0
合 计 |  | 0
【清单大师计价软件江苏版V9.60】

## 6.4 表-12-1 暂列金额明细表
暂列金额明细表
工程名称：室内水电安装 |  |  | 标段： | 第1页 共1页
序号 | 项目名称 | 计量单位 | 暂定金额(元) | 备注
合 计 |  |  | 0
【清单大师计价软件江苏版V9.60】

## 6.5 表-12-2 材料（工程设备）暂估单价及调整表
材料（工程设备）暂估单价及调整表
工程名称：室内水电安装 | [7 empty] | 标段： | 第1页 共1页
序号 | 材料编码 | 材料(工程设备)名称、规格、型号 | 计量单位 | 数量 |  | 暂估（元） |  | 确认（元） |  | 差额±(元) |  | 备注
|  |  |  | 投标 | 确认 | 单价 | 合价 | 单价 | 合价 | 单价 | 合价
合计
【清单大师计价软件江苏版V9.60】

## 6.6 表-12-3 专业工程暂估价及结算价表
专业工程暂估价及结算价表
工程名称：室内水电安装 |  |  |  | 标段： | 第1页 共1页
序号 | 工程名称 | 工程内容 | 暂估金额(元) | 结算金额(元) | 差额±(元) | 备注
合 计 |  |  | 0
【清单大师计价软件江苏版V9.60】

## 6.7 表-12-4 计日工表
计日工表
工程名称：室内水电安装 |  |  |  | 标段： | 第1页 共1页
编号 | 项目名称 | 单位 | 暂定数量 | 实际数量 | 综合单价 | 合价（元）
[6 empty] | 暂定 | 实际
一 | 人工 |  | 0
人工小计
二 | 材料 |  | 0
材料小计
三 | 施工机械 |  | 0
施工机械小计
四、企业管理费和利润
总 计
【清单大师计价软件江苏版V9.60】

## 6.8 表-12-5 总承包服务费计价表
总承包服务费计价表
工程名称：室内水电安装 |  |  |  | 标段： | 第1页 共1页
序号 | 项目名称 | 项目价值(元) | 服务内容 | 计算基础 | 费率(％) | 金额(元)
1 | 发包人供应材料 | 0 |  | 项目价值
2 | 发包人发包专业工程 | 0 |  | 项目价值
合 计
【清单大师计价软件江苏版V9.60】

## 6.9 表-13 规费、税金项目计价表
规费、税金项目计价表
工程名称：室内水电安装 |  |  | 标段： | 第1页 共1页
序号 | 项目名称 | 计算基础 | 计算基数(元) | 计算费率(％) | 金额(元)
1 | 规费 |  |  | 0
1.1 | 社会保险费 | 分部分项工程费+措施项目费+其他项目费-除税工程设备费 |  | 2.4
1.2 | 住房公积金 | 分部分项工程费+措施项目费+其他项目费-除税工程设备费 |  | 0.42
1.3 | 环境保护税 | 分部分项工程费+措施项目费+其他项目费-除税工程设备费 |  | 0
2 | 税金 | 分部分项工程费+措施项目费+其他项目费+规费-除税甲供材料和甲供设备费/1.01 |  | 9
合 计
【清单大师计价软件江苏版V9.60】

## 7.1 表-08 分部分项工程和单价措施项目清单与计价表
分部分项工程和单价措施项目清单与计价表
工程名称：室外水电安装 |  |  |  |  | 标段： | 第1页 共1页
序号 | 项目编码 | 项目名称 | 项目特征描述 | 计量 单位 | 工程量 | 金额（元）
[6 empty] | 综合单价 | 合价 | 其中
暂估价
室外水电
1 | 040205001001 | 人（手）孔井 | 1、名称：手孔井 2、规格：600*600*1200 3、手孔井做法参照07SD101 | 座 | 2
2 | 040205001002 | 人（手）孔井 | 1、名称：手孔井 2、规格：900*600*1200 3、手孔井做法参照07SD101 | 座 | 4
3 | 040205001003 | 人（手）孔井 | 1、名称：手孔井 2、规格：1200*900*1200 3、手孔井做法参照07SD101 | 座 | 1
4 | 030411001001 | 配管 | 1、名称:镀锌钢管 2、规格:SC150 3、配置形式:埋地敷设 | m | 271.94
5 | 030411001002 | 配管 | 1、名称:镀锌钢管 2、规格:SC100 3、配置形式:埋地敷设 | m | 202.04
6 | 030411001003 | 配管 | 1、名称:镀锌钢管 2、规格:SC50 3、配置形式:埋地敷设 | m | 365.4
7 | 040101002001 | 挖沟槽土方 | 1、土壤类别:一、二类土 2、挖土深度:1.5m 以内 | m3 | 186.63
8 | 040103001001 | 回填方 | 1、填方材料品种:原土回填 | m3 | 186.63
分部小计
分部分项工程清单合计
1 | 031301017001 | 脚手架搭拆 |  | 项 | 1
单价措施项目清单合计
本页小计
合 计
【清单大师计价软件江苏版V9.60】

## 7.2 表-11 总价措施项目清单与计价表
总价措施项目清单与计价表
工程名称：室外水电安装 |  |  |  |  | 标段： | 第1页 共2页
序号 | 项目编码 | 项目名称 | 计算基础 | 费率（%） | 金额（元） | 调整 费率（%） | 调整后 金额（元） | 备注
1 | 031302001001 | 现场安全文明施工 |  | 0
1.1 |  | 基本费 | 分部分项工程费+单价措施项目费-除税工程设备费 | 1.5
1.2 |  | 标化增加费 | 分部分项工程费+单价措施项目费-除税工程设备费 | 0
1.3 |  | 扬尘污染防治增加费 | 分部分项工程费+单价措施项目费-除税工程设备费 | 0.21
2 | 031302010001 | 工程按质论价 | 分部分项工程费+单价措施项目费-除税工程设备费 | 0
3 | 031302002001 | 夜间施工 |  | 0
4 | 031302004001 | 二次搬运 |  | 0
5 | 031302005001 | 冬雨季施工 |  | 0
6 | 03B001 | 地上、地下设施、建筑物的临时保护设施 |  | 0
7 | 031302006001 | 已完工程及设备保护费 |  | 0
8 | 031302008001 | 临时设施费 |  | 0
9 | 031302009001 | 赶工措施费 |  | 0
10 | 03B002 | 特殊条件下施工增加费 |  | 0
11 | 031302003001 | 非夜间施工照明 |  | 0
12 | 031302011001 | 住宅工程分户验收 |  | 0
13 | 031302012001 | 建筑工人实名制费用 |  | 0
【清单大师计价软件江苏版V9.60】
总价措施项目清单与计价表
工程名称：室外水电安装 |  |  |  |  | 标段： | 第2页 共2页
序号 | 项目编码 | 项目名称 | 计算基础 | 费率（%） | 金额（元） | 调整 费率（%） | 调整后 金额（元） | 备注
14 | 031302015001 | 智慧工地费用 |  | 0 |  |  |  | 现场安全隐患排查、人员信息动态管理、扬尘管控视频监控、高处作业防护预警、危大工程监测预警和集成平台等设备、软件和管理费用。
合 计
【清单大师计价软件江苏版V9.60】

## 7.3 表-12 其他项目清单与计价汇总表
其他项目清单与计价汇总表
工程名称：室外水电安装 |  |  | 标段： | 第1页 共1页
序号 | 项目名称 | 金额(元) | 结算金额(元) | 备注
1 | 暂列金额 | 0
2 | 暂估价 | 0
2.1 | 材料暂估价 | 0
2.2 | 专业工程暂估价 | 0
3 | 计日工 | 0
4 | 总承包服务费 | 0
合 计 |  | 0
【清单大师计价软件江苏版V9.60】

## 7.4 表-12-1 暂列金额明细表
暂列金额明细表
工程名称：室外水电安装 |  |  | 标段： | 第1页 共1页
序号 | 项目名称 | 计量单位 | 暂定金额(元) | 备注
合 计 |  |  | 0
【清单大师计价软件江苏版V9.60】

## 7.5 表-12-2 材料（工程设备）暂估单价及调整表
材料（工程设备）暂估单价及调整表
工程名称：室外水电安装 | [7 empty] | 标段： | 第1页 共1页
序号 | 材料编码 | 材料(工程设备)名称、规格、型号 | 计量单位 | 数量 |  | 暂估（元） |  | 确认（元） |  | 差额±(元) |  | 备注
|  |  |  | 投标 | 确认 | 单价 | 合价 | 单价 | 合价 | 单价 | 合价
合计
【清单大师计价软件江苏版V9.60】

## 7.6 表-12-3 专业工程暂估价及结算价表
专业工程暂估价及结算价表
工程名称：室外水电安装 |  |  |  | 标段： | 第1页 共1页
序号 | 工程名称 | 工程内容 | 暂估金额(元) | 结算金额(元) | 差额±(元) | 备注
合 计 |  |  | 0
【清单大师计价软件江苏版V9.60】

## 7.7 表-12-4 计日工表
计日工表
工程名称：室外水电安装 |  |  |  | 标段： | 第1页 共1页
编号 | 项目名称 | 单位 | 暂定数量 | 实际数量 | 综合单价 | 合价（元）
[6 empty] | 暂定 | 实际
一 | 人工 |  | 0
人工小计
二 | 材料 |  | 0
材料小计
三 | 施工机械 |  | 0
施工机械小计
四、企业管理费和利润
总 计
【清单大师计价软件江苏版V9.60】

## 7.8 表-12-5 总承包服务费计价表
总承包服务费计价表
工程名称：室外水电安装 |  |  |  | 标段： | 第1页 共1页
序号 | 项目名称 | 项目价值(元) | 服务内容 | 计算基础 | 费率(％) | 金额(元)
1 | 发包人供应材料 | 0 |  | 项目价值
2 | 发包人发包专业工程 | 0 |  | 项目价值
合 计
【清单大师计价软件江苏版V9.60】

## 7.9 表-13 规费、税金项目计价表
规费、税金项目计价表
工程名称：室外水电安装 |  |  | 标段： | 第1页 共1页
序号 | 项目名称 | 计算基础 | 计算基数(元) | 计算费率(％) | 金额(元)
1 | 规费 |  |  | 0
1.1 | 社会保险费 | 分部分项工程费+措施项目费+其他项目费-除税工程设备费 |  | 2.4
1.2 | 住房公积金 | 分部分项工程费+措施项目费+其他项目费-除税工程设备费 |  | 0.42
1.3 | 环境保护税 | 分部分项工程费+措施项目费+其他项目费-除税工程设备费 |  | 0
2 | 税金 | 分部分项工程费+措施项目费+其他项目费+规费-除税甲供材料和甲供设备费/1.01 |  | 9
合 计
【清单大师计价软件江苏版V9.60】

## 8.1 表-08 分部分项工程和单价措施项目清单与计价表
分部分项工程和单价措施项目清单与计价表
工程名称：增加电缆 |  |  |  |  | 标段： | 第1页 共1页
序号 | 项目编码 | 项目名称 | 项目特征描述 | 计量 单位 | 工程量 | 金额（元）
[6 empty] | 综合单价 | 合价 | 其中
暂估价
增加电缆
1 | 030408001001 | 电力电缆(1层配电间1AP、2AP~变电所) | 1、名称:电力电缆 2、规格:NG-A-YJV22-3*185+2*95 | m | 190.38
2 | 030408006001 | 电力电缆头(1层配电间1AP、2AP~变电所) | 1、名称:矿物质电缆头(1层配电间1AP、2AP~变电所) 2、规格:NG-A-YJV22-3*185+2*95 | 个 | 4
3 | 030408001002 | 电力电缆(一层消防控制室XKAT~变电所) | 1、名称:电力电缆 2、规格:NH-YJV-5×10 | m | 202.91
4 | 030408006002 | 电力电缆头(一层消防控制室XKAT~变电所) | 1、名称:电力电缆头 2、规格:NH-YJV-5×10 | 个 | 4
5 | 030408001003 | 电力电缆（1AP、2AP至2ALE） | 1、名称:电力电缆 2、规格:NG-A-5×10 | m | 171.11
6 | 030408006003 | 电力电缆头（1AP、2AP至2ALE） | 1、名称:矿物质电缆头 2、规格:NG-A-5×10 | 个 | 4
7 | 030408001004 | 电力电缆(1层配电间AL~变电所) | 1、名称:电力电缆 2、规格:YJV-4×35+16 | m | 95.19
8 | 030408006004 | 电力电缆头(1层配电间AL~变电所) | 1、名称:电力缆头 2、规格:YJV-4×35+16 | 个 | 2
9 | 030408001005 | 电力电缆(泵房~变电所) | 1、名称:电力电缆 2、规格:NH-YJV22-3×185+1×95 | m | 210.76
10 | 030408006005 | 电力电缆头(泵房~变电所) | 1、名称:电力电缆头 2、规格:NH-YJV22-3×185+1×95 | 个 | 4
分部小计
分部分项工程清单合计
1 | 031301017001 | 脚手架搭拆 |  | 项 | 1
单价措施项目清单合计
本页小计
合 计
【清单大师计价软件江苏版V9.60】

## 8.2 表-11 总价措施项目清单与计价表
总价措施项目清单与计价表
工程名称：增加电缆 |  |  |  |  | 标段： | 第1页 共2页
序号 | 项目编码 | 项目名称 | 计算基础 | 费率（%） | 金额（元） | 调整 费率（%） | 调整后 金额（元） | 备注
1 | 031302001001 | 现场安全文明施工 |  | 0
1.1 |  | 基本费 | 分部分项工程费+单价措施项目费-除税工程设备费 | 1.5
1.2 |  | 标化增加费 | 分部分项工程费+单价措施项目费-除税工程设备费 | 0
1.3 |  | 扬尘污染防治增加费 | 分部分项工程费+单价措施项目费-除税工程设备费 | 0.21
2 | 031302010001 | 工程按质论价 | 分部分项工程费+单价措施项目费-除税工程设备费 | 0
3 | 031302002001 | 夜间施工 |  | 0
4 | 031302004001 | 二次搬运 |  | 0
5 | 031302005001 | 冬雨季施工 |  | 0
6 | 03B001 | 地上、地下设施、建筑物的临时保护设施 |  | 0
7 | 031302006001 | 已完工程及设备保护费 |  | 0
8 | 031302008001 | 临时设施费 |  | 0
9 | 031302009001 | 赶工措施费 |  | 0
10 | 03B002 | 特殊条件下施工增加费 |  | 0
11 | 031302003001 | 非夜间施工照明 |  | 0
12 | 031302011001 | 住宅工程分户验收 |  | 0
13 | 031302012001 | 建筑工人实名制费用 |  | 0
【清单大师计价软件江苏版V9.60】
总价措施项目清单与计价表
工程名称：增加电缆 |  |  |  |  | 标段： | 第2页 共2页
序号 | 项目编码 | 项目名称 | 计算基础 | 费率（%） | 金额（元） | 调整 费率（%） | 调整后 金额（元） | 备注
14 | 031302015001 | 智慧工地费用 |  | 0 |  |  |  | 现场安全隐患排查、人员信息动态管理、扬尘管控视频监控、高处作业防护预警、危大工程监测预警和集成平台等设备、软件和管理费用。
合 计
【清单大师计价软件江苏版V9.60】

## 8.3 表-12 其他项目清单与计价汇总表
其他项目清单与计价汇总表
工程名称：增加电缆 |  |  | 标段： | 第1页 共1页
序号 | 项目名称 | 金额(元) | 结算金额(元) | 备注
1 | 暂列金额 | 0
2 | 暂估价 | 0
2.1 | 材料暂估价 | 0
2.2 | 专业工程暂估价 | 0
3 | 计日工 | 0
4 | 总承包服务费 | 0
合 计 |  | 0
【清单大师计价软件江苏版V9.60】

## 8.4 表-12-1 暂列金额明细表
暂列金额明细表
工程名称：增加电缆 |  |  | 标段： | 第1页 共1页
序号 | 项目名称 | 计量单位 | 暂定金额(元) | 备注
合 计 |  |  | 0
【清单大师计价软件江苏版V9.60】

## 8.5 表-12-2 材料（工程设备）暂估单价及调整表
材料（工程设备）暂估单价及调整表
工程名称：增加电缆 | [7 empty] | 标段： | 第1页 共1页
序号 | 材料编码 | 材料(工程设备)名称、规格、型号 | 计量单位 | 数量 |  | 暂估（元） |  | 确认（元） |  | 差额±(元) |  | 备注
|  |  |  | 投标 | 确认 | 单价 | 合价 | 单价 | 合价 | 单价 | 合价
合计
【清单大师计价软件江苏版V9.60】

## 8.6 表-12-3 专业工程暂估价及结算价表
专业工程暂估价及结算价表
工程名称：增加电缆 |  |  |  | 标段： | 第1页 共1页
序号 | 工程名称 | 工程内容 | 暂估金额(元) | 结算金额(元) | 差额±(元) | 备注
合 计 |  |  | 0
【清单大师计价软件江苏版V9.60】

## 8.7 表-12-4 计日工表
计日工表
工程名称：增加电缆 |  |  |  | 标段： | 第1页 共1页
编号 | 项目名称 | 单位 | 暂定数量 | 实际数量 | 综合单价 | 合价（元）
[6 empty] | 暂定 | 实际
一 | 人工 |  | 0
人工小计
二 | 材料 |  | 0
材料小计
三 | 施工机械 |  | 0
施工机械小计
四、企业管理费和利润
总 计
【清单大师计价软件江苏版V9.60】

## 8.8 表-12-5 总承包服务费计价表
总承包服务费计价表
工程名称：增加电缆 |  |  |  | 标段： | 第1页 共1页
序号 | 项目名称 | 项目价值(元) | 服务内容 | 计算基础 | 费率(％) | 金额(元)
1 | 发包人供应材料 | 0 |  | 项目价值
2 | 发包人发包专业工程 | 0 |  | 项目价值
合 计
【清单大师计价软件江苏版V9.60】

## 8.9 表-13 规费、税金项目计价表
规费、税金项目计价表
工程名称：增加电缆 |  |  | 标段： | 第1页 共1页
序号 | 项目名称 | 计算基础 | 计算基数(元) | 计算费率(％) | 金额(元)
1 | 规费 |  |  | 0
1.1 | 社会保险费 | 分部分项工程费+措施项目费+其他项目费-除税工程设备费 |  | 2.4
1.2 | 住房公积金 | 分部分项工程费+措施项目费+其他项目费-除税工程设备费 |  | 0.42
1.3 | 环境保护税 | 分部分项工程费+措施项目费+其他项目费-除税工程设备费 |  | 0
2 | 税金 | 分部分项工程费+措施项目费+其他项目费+规费-除税甲供材料和甲供设备费/1.01 |  | 9
合 计
【清单大师计价软件江苏版V9.60】

## 9.1 表-08 分部分项工程和单价措施项目清单与计价表
分部分项工程和单价措施项目清单与计价表
工程名称：增加自来水管道 |  |  |  |  | 标段： | 第1页 共2页
序号 | 项目编码 | 项目名称 | 项目特征描述 | 计量 单位 | 工程量 | 金额（元）
[6 empty] | 综合单价 | 合价 | 其中
暂估价
增加自来水管道
1 | 031001005001 | 铸铁管 | 1、安装部位:室外 2、介质:给水 3、材质、规格:铸铁管DN100（含管件） 4、连接形式:胶圈 5、压力试验及吹、洗设计要求:按设计要求及验收规范 | m | 111.88
2 | 031001007001 | 复合管 | 1、安装部位:室外 2、介质:给水 3、材质、规格:衬塑钢管DN65 4、连接形式:螺纹连接 5、压力试验及吹、洗设计要求:按设计要求及验收规范 | m | 5
3 | 031001007002 | 复合管 | 1、安装部位:室外 2、介质:给水 3、材质、规格:衬塑钢管DN50 4、连接形式:螺纹连接 5、压力试验及吹、洗设计要求:按设计要求及验收规范 | m | 5
4 | 031001007003 | 复合管 | 1、安装部位:室外 2、介质:给水 3、材质、规格:衬塑钢管DN40 4、连接形式:螺纹连接 5、压力试验及吹、洗设计要求:按设计要求及验收规范 | m | 5
5 | 031001007004 | 复合管 | 1、安装部位:室外 2、介质:给水 3、材质、规格:衬塑钢管DN32 4、连接形式:螺纹连接 5、压力试验及吹、洗设计要求:按设计要求及验收规范 | m | 5
6 | 040101002001 | 挖沟槽土方 | 1、土壤类别:一、二类土 2、挖土深度:1.5m 以内 | m3 | 39.16
7 | 040103001001 | 回填方 | 1、填方材料品种:原土回填 | m3 | 39.16
本页小计
【清单大师计价软件江苏版V9.60】
分部分项工程和单价措施项目清单与计价表
工程名称：增加自来水管道 |  |  |  |  | 标段： | 第2页 共2页
序号 | 项目编码 | 项目名称 | 项目特征描述 | 计量 单位 | 工程量 | 金额（元）
[6 empty] | 综合单价 | 合价 | 其中
暂估价
分部小计
分部分项工程清单合计
1 | 031301017001 | 脚手架搭拆 |  | 项 | 1
单价措施项目清单合计
本页小计
合 计
【清单大师计价软件江苏版V9.60】

## 9.2 表-11 总价措施项目清单与计价表
总价措施项目清单与计价表
工程名称：增加自来水管道 |  |  |  |  | 标段： | 第1页 共2页
序号 | 项目编码 | 项目名称 | 计算基础 | 费率（%） | 金额（元） | 调整 费率（%） | 调整后 金额（元） | 备注
1 | 031302001001 | 现场安全文明施工 |  | 0
1.1 |  | 基本费 | 分部分项工程费+单价措施项目费-除税工程设备费 | 1.5
1.2 |  | 标化增加费 | 分部分项工程费+单价措施项目费-除税工程设备费 | 0
1.3 |  | 扬尘污染防治增加费 | 分部分项工程费+单价措施项目费-除税工程设备费 | 0.21
2 | 031302010001 | 工程按质论价 | 分部分项工程费+单价措施项目费-除税工程设备费 | 0
3 | 031302002001 | 夜间施工 |  | 0
4 | 031302004001 | 二次搬运 |  | 0
5 | 031302005001 | 冬雨季施工 |  | 0
6 | 03B001 | 地上、地下设施、建筑物的临时保护设施 |  | 0
7 | 031302006001 | 已完工程及设备保护费 |  | 0
8 | 031302008001 | 临时设施费 |  | 0
9 | 031302009001 | 赶工措施费 |  | 0
10 | 03B002 | 特殊条件下施工增加费 |  | 0
11 | 031302003001 | 非夜间施工照明 |  | 0
12 | 031302011001 | 住宅工程分户验收 |  | 0
13 | 031302012001 | 建筑工人实名制费用 |  | 0
【清单大师计价软件江苏版V9.60】
总价措施项目清单与计价表
工程名称：增加自来水管道 |  |  |  |  | 标段： | 第2页 共2页
序号 | 项目编码 | 项目名称 | 计算基础 | 费率（%） | 金额（元） | 调整 费率（%） | 调整后 金额（元） | 备注
14 | 031302015001 | 智慧工地费用 |  | 0 |  |  |  | 现场安全隐患排查、人员信息动态管理、扬尘管控视频监控、高处作业防护预警、危大工程监测预警和集成平台等设备、软件和管理费用。
合 计
【清单大师计价软件江苏版V9.60】

## 9.3 表-12 其他项目清单与计价汇总表
其他项目清单与计价汇总表
工程名称：增加自来水管道 |  |  | 标段： | 第1页 共1页
序号 | 项目名称 | 金额(元) | 结算金额(元) | 备注
1 | 暂列金额 | 0
2 | 暂估价 | 0
2.1 | 材料暂估价 | 0
2.2 | 专业工程暂估价 | 0
3 | 计日工 | 0
4 | 总承包服务费 | 0
合 计 |  | 0
【清单大师计价软件江苏版V9.60】

## 9.4 表-12-1 暂列金额明细表
暂列金额明细表
工程名称：增加自来水管道 |  |  | 标段： | 第1页 共1页
序号 | 项目名称 | 计量单位 | 暂定金额(元) | 备注
合 计 |  |  | 0
【清单大师计价软件江苏版V9.60】

## 9.5 表-12-2 材料（工程设备）暂估单价及调整表
材料（工程设备）暂估单价及调整表
工程名称：增加自来水管道 | [7 empty] | 标段： | 第1页 共1页
序号 | 材料编码 | 材料(工程设备)名称、规格、型号 | 计量单位 | 数量 |  | 暂估（元） |  | 确认（元） |  | 差额±(元) |  | 备注
|  |  |  | 投标 | 确认 | 单价 | 合价 | 单价 | 合价 | 单价 | 合价
合计
【清单大师计价软件江苏版V9.60】

## 9.6 表-12-3 专业工程暂估价及结算价表
专业工程暂估价及结算价表
工程名称：增加自来水管道 |  |  |  | 标段： | 第1页 共1页
序号 | 工程名称 | 工程内容 | 暂估金额(元) | 结算金额(元) | 差额±(元) | 备注
合 计 |  |  | 0
【清单大师计价软件江苏版V9.60】

## 9.7 表-12-4 计日工表
计日工表
工程名称：增加自来水管道 |  |  |  | 标段： | 第1页 共1页
编号 | 项目名称 | 单位 | 暂定数量 | 实际数量 | 综合单价 | 合价（元）
[6 empty] | 暂定 | 实际
一 | 人工 |  | 0
人工小计
二 | 材料 |  | 0
材料小计
三 | 施工机械 |  | 0
施工机械小计
四、企业管理费和利润
总 计
【清单大师计价软件江苏版V9.60】

## 9.8 表-12-5 总承包服务费计价表
总承包服务费计价表
工程名称：增加自来水管道 |  |  |  | 标段： | 第1页 共1页
序号 | 项目名称 | 项目价值(元) | 服务内容 | 计算基础 | 费率(％) | 金额(元)
1 | 发包人供应材料 | 0 |  | 项目价值
2 | 发包人发包专业工程 | 0 |  | 项目价值
合 计
【清单大师计价软件江苏版V9.60】

## 9.9 表-13 规费、税金项目计价表
规费、税金项目计价表
工程名称：增加自来水管道 |  |  | 标段： | 第1页 共1页
序号 | 项目名称 | 计算基础 | 计算基数(元) | 计算费率(％) | 金额(元)
1 | 规费 |  |  | 0
1.1 | 社会保险费 | 分部分项工程费+措施项目费+其他项目费-除税工程设备费 |  | 2.4
1.2 | 住房公积金 | 分部分项工程费+措施项目费+其他项目费-除税工程设备费 |  | 0.42
1.3 | 环境保护税 | 分部分项工程费+措施项目费+其他项目费-除税工程设备费 |  | 0
2 | 税金 | 分部分项工程费+措施项目费+其他项目费+规费-除税甲供材料和甲供设备费/1.01 |  | 9
合 计
【清单大师计价软件江苏版V9.60】

## 10.1 表-08 分部分项工程和单价措施项目清单与计价表
分部分项工程和单价措施项目清单与计价表
工程名称：地磅及基础 |  |  |  |  | 标段： | 第1页 共1页
序号 | 项目编码 | 项目名称 | 项目特征描述 | 计量 单位 | 工程量 | 金额（元）
[6 empty] | 综合单价 | 合价 | 其中
暂估价
增加地磅及基础
1 | 030101001001 | 地磅 | 1、称量范围：100 吨。 2、规格尺寸：3.06m*15.05m 3、包含且不限于基础、排水、电源及信号接入等所有地磅费用 4、施工单位自行勘探现场深化设计，综合考虑报价，满足业主使用需求 5、结算不调整 | 台 | 1
分部小计
分部分项工程清单合计
单价措施项目清单合计
本页小计
合 计
【清单大师计价软件江苏版V9.60】

## 10.2 表-11 总价措施项目清单与计价表
总价措施项目清单与计价表
工程名称：地磅及基础 |  |  |  |  | 标段： | 第1页 共2页
序号 | 项目编码 | 项目名称 | 计算基础 | 费率（%） | 金额（元） | 调整 费率（%） | 调整后 金额（元） | 备注
1 | 031302001001 | 现场安全文明施工 |  | 0
1.1 |  | 基本费 | 分部分项工程费+单价措施项目费-除税工程设备费 | 1.5
1.2 |  | 标化增加费 | 分部分项工程费+单价措施项目费-除税工程设备费 | 0
1.3 |  | 扬尘污染防治增加费 | 分部分项工程费+单价措施项目费-除税工程设备费 | 0.21
2 | 031302010001 | 工程按质论价 | 分部分项工程费+单价措施项目费-除税工程设备费 | 0
3 | 031302002001 | 夜间施工 |  | 0
4 | 031302004001 | 二次搬运 |  | 0
5 | 031302005001 | 冬雨季施工 |  | 0
6 | 03B001 | 地上、地下设施、建筑物的临时保护设施 |  | 0
7 | 031302006001 | 已完工程及设备保护费 |  | 0
8 | 031302008001 | 临时设施费 |  | 0
9 | 031302009001 | 赶工措施费 |  | 0
10 | 03B002 | 特殊条件下施工增加费 |  | 0
11 | 031302003001 | 非夜间施工照明 |  | 0
12 | 031302011001 | 住宅工程分户验收 |  | 0
13 | 031302012001 | 建筑工人实名制费用 |  | 0
【清单大师计价软件江苏版V9.60】
总价措施项目清单与计价表
工程名称：地磅及基础 |  |  |  |  | 标段： | 第2页 共2页
序号 | 项目编码 | 项目名称 | 计算基础 | 费率（%） | 金额（元） | 调整 费率（%） | 调整后 金额（元） | 备注
14 | 031302015001 | 智慧工地费用 |  | 0 |  |  |  | 现场安全隐患排查、人员信息动态管理、扬尘管控视频监控、高处作业防护预警、危大工程监测预警和集成平台等设备、软件和管理费用。
合 计
【清单大师计价软件江苏版V9.60】

## 10.3 表-12 其他项目清单与计价汇总表
其他项目清单与计价汇总表
工程名称：地磅及基础 |  |  | 标段： | 第1页 共1页
序号 | 项目名称 | 金额(元) | 结算金额(元) | 备注
1 | 暂列金额 | 0
2 | 暂估价 | 0
2.1 | 材料暂估价 | 0
2.2 | 专业工程暂估价 | 0
3 | 计日工 | 0
4 | 总承包服务费 | 0
合 计 |  | 0
【清单大师计价软件江苏版V9.60】

## 10.4 表-12-1 暂列金额明细表
暂列金额明细表
工程名称：地磅及基础 |  |  | 标段： | 第1页 共1页
序号 | 项目名称 | 计量单位 | 暂定金额(元) | 备注
合 计 |  |  | 0
【清单大师计价软件江苏版V9.60】

## 10.5 表-12-2 材料（工程设备）暂估单价及调整表
材料（工程设备）暂估单价及调整表
工程名称：地磅及基础 | [7 empty] | 标段： | 第1页 共1页
序号 | 材料编码 | 材料(工程设备)名称、规格、型号 | 计量单位 | 数量 |  | 暂估（元） |  | 确认（元） |  | 差额±(元) |  | 备注
|  |  |  | 投标 | 确认 | 单价 | 合价 | 单价 | 合价 | 单价 | 合价
合计
【清单大师计价软件江苏版V9.60】

## 10.6 表-12-3 专业工程暂估价及结算价表
专业工程暂估价及结算价表
工程名称：地磅及基础 |  |  |  | 标段： | 第1页 共1页
序号 | 工程名称 | 工程内容 | 暂估金额(元) | 结算金额(元) | 差额±(元) | 备注
合 计 |  |  | 0
【清单大师计价软件江苏版V9.60】

## 10.7 表-12-4 计日工表
计日工表
工程名称：地磅及基础 |  |  |  | 标段： | 第1页 共1页
编号 | 项目名称 | 单位 | 暂定数量 | 实际数量 | 综合单价 | 合价（元）
[6 empty] | 暂定 | 实际
一 | 人工 |  | 0
人工小计
二 | 材料 |  | 0
材料小计
三 | 施工机械 |  | 0
施工机械小计
四、企业管理费和利润
总 计
【清单大师计价软件江苏版V9.60】

## 10.8 表-12-5 总承包服务费计价表
总承包服务费计价表
工程名称：地磅及基础 |  |  |  | 标段： | 第1页 共1页
序号 | 项目名称 | 项目价值(元) | 服务内容 | 计算基础 | 费率(％) | 金额(元)
1 | 发包人供应材料 | 0 |  | 项目价值
2 | 发包人发包专业工程 | 0 |  | 项目价值
合 计
【清单大师计价软件江苏版V9.60】

## 10.9 表-13 规费、税金项目计价表
规费、税金项目计价表
工程名称：地磅及基础 |  |  | 标段： | 第1页 共1页
序号 | 项目名称 | 计算基础 | 计算基数(元) | 计算费率(％) | 金额(元)
1 | 规费 |  |  | 0
1.1 | 社会保险费 | 分部分项工程费+措施项目费+其他项目费-除税工程设备费 |  | 2.4
1.2 | 住房公积金 | 分部分项工程费+措施项目费+其他项目费-除税工程设备费 |  | 0.42
1.3 | 环境保护税 | 分部分项工程费+措施项目费+其他项目费-除税工程设备费 |  | 0
2 | 税金 | 分部分项工程费+措施项目费+其他项目费+规费-除税甲供材料和甲供设备费/1.01 |  | 9
合 计
【清单大师计价软件江苏版V9.60】

## 11.1 表-08 分部分项工程和单价措施项目清单与计价表
分部分项工程和单价措施项目清单与计价表
工程名称：室外场地及景观 |  |  |  |  | 标段： | 第1页 共1页
序号 | 项目编码 | 项目名称 | 项目特征描述 | 计量 单位 | 工程量 | 金额（元）
[6 empty] | 综合单价 | 合价 | 其中
暂估价
室外场地
1 | 040203007001 | 室外场地 | 1、混凝土强度等级:100厚C30混凝土 2、垫层:100厚碎石垫层（再生碎石） 3、嵌缝材料:缩缝填沥青砂浆、胀缝上部填沥青砂浆下部嵌聚苯乙烯泡沫塑料板（20g/m³） 4、含锯缝、养生、模板、新老路搭接、拉毛等全部工作内容 5、素土夯实，夯实密度93% 6、具体做法详见设计图纸； | m2 | 400
分部小计
景观工程
2 | 040303013001 | 防渗渠出入口加固 | 1、部位:AC节点 2、混凝土强度等级:C30 3、含钢筋、模板、砖胎模、模板支撑等全部工作内容 4、具体做法详见设计图纸； | 座 | 2
3 | 040303013002 | 防渗渠出入口加固 | 1、部位:B节点 2、混凝土强度等级:C30 3、含钢筋、模板、砖胎模、模板支撑等全部工作内容 4、具体做法详见设计图纸； | 座 | 1
分部小计
分部分项工程清单合计
1 | 011705001001 | 大型机械设备进退场及安拆 |  | 项 | 1
单价措施项目清单合计
本页小计
合 计
【清单大师计价软件江苏版V9.60】

## 11.2 表-11 总价措施项目清单与计价表
总价措施项目清单与计价表
工程名称：室外场地及景观 |  |  |  |  | 标段： | 第1页 共2页
序号 | 项目编码 | 项目名称 | 计算基础 | 费率（%） | 金额（元） | 调整 费率（%） | 调整后 金额（元） | 备注
1 | 041109001001 | 现场安全文明施工 |  | 0
1.1 |  | 基本费 | 分部分项工程费+单价措施项目费-除税工程设备费 | 1.5
1.2 |  | 标化增加费 | 分部分项工程费+单价措施项目费-除税工程设备费 | 0
1.3 |  | 扬尘污染防治增加费 | 分部分项工程费+单价措施项目费-除税工程设备费 | 0.31
2 | 041109010001 | 工程按质论价 | 分部分项工程费+单价措施项目费-除税工程设备费 | 0
3 | 041109002001 | 夜间施工 |  | 0
4 | 041109003001 | 二次搬运 |  | 0
5 | 041109004001 | 冬雨季施工 |  | 0
6 | 041109006001 | 地上、地下设施、建筑物的临时保护设施 |  | 0
7 | 041109007001 | 已完工程及设备保护费 |  | 0
8 | 041109008001 | 临时设施费 |  | 0
9 | 041109009001 | 赶工措施费 |  | 0
10 | 04B001 | 特殊条件下施工增加费 |  | 0
11 | 041109005001 | 行车、行人干扰 |  | 0
12 | 041109011001 | 建筑工人实名制费用 |  | 0
【清单大师计价软件江苏版V9.60】
总价措施项目清单与计价表
工程名称：室外场地及景观 |  |  |  |  | 标段： | 第2页 共2页
序号 | 项目编码 | 项目名称 | 计算基础 | 费率（%） | 金额（元） | 调整 费率（%） | 调整后 金额（元） | 备注
13 | 041109015001 | 智慧工地费用 |  | 0 |  |  |  | 现场安全隐患排查、人员信息动态管理、扬尘管控视频监控、高处作业防护预警、危大工程监测预警和集成平台等设备、软件和管理费用。
合 计
【清单大师计价软件江苏版V9.60】

## 11.3 表-12 其他项目清单与计价汇总表
其他项目清单与计价汇总表
工程名称：室外场地及景观 |  |  | 标段： | 第1页 共1页
序号 | 项目名称 | 金额(元) | 结算金额(元) | 备注
1 | 暂列金额 | 0
2 | 暂估价 | 0
2.1 | 材料暂估价 | 0
2.2 | 专业工程暂估价 | 0
3 | 计日工 | 0
4 | 总承包服务费 | 0
合 计 |  | 0
【清单大师计价软件江苏版V9.60】

## 11.4 表-12-1 暂列金额明细表
暂列金额明细表
工程名称：室外场地及景观 |  |  | 标段： | 第1页 共1页
序号 | 项目名称 | 计量单位 | 暂定金额(元) | 备注
合 计 |  |  | 0
【清单大师计价软件江苏版V9.60】

## 11.5 表-12-2 材料（工程设备）暂估单价及调整表
材料（工程设备）暂估单价及调整表
工程名称：室外场地及景观 | [7 empty] | 标段： | 第1页 共1页
序号 | 材料编码 | 材料(工程设备)名称、规格、型号 | 计量单位 | 数量 |  | 暂估（元） |  | 确认（元） |  | 差额±(元) |  | 备注
|  |  |  | 投标 | 确认 | 单价 | 合价 | 单价 | 合价 | 单价 | 合价
合计
【清单大师计价软件江苏版V9.60】

## 11.6 表-12-3 专业工程暂估价及结算价表
专业工程暂估价及结算价表
工程名称：室外场地及景观 |  |  |  | 标段： | 第1页 共1页
序号 | 工程名称 | 工程内容 | 暂估金额(元) | 结算金额(元) | 差额±(元) | 备注
合 计 |  |  | 0
【清单大师计价软件江苏版V9.60】

## 11.7 表-12-4 计日工表
计日工表
工程名称：室外场地及景观 |  |  |  | 标段： | 第1页 共1页
编号 | 项目名称 | 单位 | 暂定数量 | 实际数量 | 综合单价 | 合价（元）
[6 empty] | 暂定 | 实际
一 | 人工 |  | 0
人工小计
二 | 材料 |  | 0
材料小计
三 | 施工机械 |  | 0
施工机械小计
四、企业管理费和利润
总 计
【清单大师计价软件江苏版V9.60】

## 11.8 表-12-5 总承包服务费计价表
总承包服务费计价表
工程名称：室外场地及景观 |  |  |  | 标段： | 第1页 共1页
序号 | 项目名称 | 项目价值(元) | 服务内容 | 计算基础 | 费率(％) | 金额(元)
1 | 发包人供应材料 | 0 |  | 项目价值
2 | 发包人发包专业工程 | 0 |  | 项目价值
合 计
【清单大师计价软件江苏版V9.60】

## 11.9 表-13 规费、税金项目计价表
规费、税金项目计价表
工程名称：室外场地及景观 |  |  | 标段： | 第1页 共1页
序号 | 项目名称 | 计算基础 | 计算基数(元) | 计算费率(％) | 金额(元)
1 | 规费 |  |  | 0
1.1 | 社会保险费 | 分部分项工程费+措施项目费+其他项目费-除税工程设备费 |  | 2
1.2 | 住房公积金 | 分部分项工程费+措施项目费+其他项目费-除税工程设备费 |  | 0.34
1.3 | 环境保护税 | 分部分项工程费+措施项目费+其他项目费-除税工程设备费 |  | 0
2 | 税金 | 分部分项工程费+措施项目费+其他项目费+规费-除税甲供材料和甲供设备费/1.01 |  | 9
合 计
【清单大师计价软件江苏版V9.60】