## 001-封-01工程封面
| 中 云 街 道云 门 寺 村 委 西 南 150m边 坡 崩塌 地 质 灾 害 治 理 工 程 |  | 工程
招标工程量清单
招 标 人：
(单位盖章)
咨 询 人：
(单位盖章)
2025年03月19日
封-01

## 001-扉-01封面
中 云 街 道云 门 寺 村 委 西 南 150m边 坡 崩塌 地 质 灾 害 治 理 工 程 |  |  |  | 工程
工程量清单
招标人： |  | 工程造价 咨询人：
| (单位盖章) |  | (单位资质专用章)
法定代表人 或其授权人： |  | 法定代表人 或其授权人：
| (签字或盖章) |  | (签字或盖章)
编制人： |  | 复核人：
| (造价人员签字盖专用章) |  | (造价师签字盖专用章)
编制时间： | 2025年03月19日 | 复核时间： | 2025年03月19日

## 001-表-02工程项目清单表
工程项目清单表
工程名称:中 云 街 道云 门 寺 村 委 西 南 150m边 坡 崩塌 地 质 灾 害 治 理 工 程
序号 | 单项工程名称 | 金额(元) | 其中(元)
|  |  | 暂估价 | 安全文明施工费 | 规费
DX001 | 中 云 街 道云 门 寺 村 委 西 南 150m边 坡 崩塌 地 质 灾 害 治 理 工 程
合 计

## 001-表-02-1工程项目清单表
工程项目清单表
工程名称:中 云 街 道云 门 寺 村 委 西 南 150m边 坡 崩塌 地 质 灾 害 治 理 工 程
序号 | 单项工程名称 | 金额(元) | 其中(元)
|  |  | 暂估价 | 安全文明施工费 | 规费
1 | 中 云 街 道云 门 寺 村 委 西 南 150m边 坡 崩塌 地 质 灾 害 治 理 工 程
1.1 | 中 云 街 道云 门 寺 村 委 西 南 150m边 坡 崩塌 地 质 灾 害 治 理 工 程
合 计

## 001-表-03单项工程清单表
单项工程清单表
工程名称:中 云 街 道云 门 寺 村 委 西 南 150m边 坡 崩塌 地 质 灾 害 治 理 工 程 标段名称:中 云 街 道云 门 寺 村 委 西 南 150m边 坡 崩塌 地 质 灾 害 治 理 工 程
序号 | 单位工程名称 | 金额(元) | 其中(元)
|  |  | 暂估价 | 安全文明施工费 | 规费
001 | 中 云 街 道云 门 寺 村 委 西 南 150m边 坡 崩塌 地 质 灾 害 治 理 工 程
合 计

## 001-表-04单位工程清单表
单位工程清单表
工程名称:中 云 街 道云 门 寺 村 委 西 南 150m边 坡 崩塌 地 质 灾 害 治 理 工 程 标段名称:中 云 街 道云 门 寺 村 委 西 南 150m边 坡 崩塌 地 质 灾 害 治 理 工 程
序号 | 汇总内容 | 金额(元) | 其中暂估价(元)
1 | 分部分项工程量清单计价合计
1.1 | 其中:人工费
1.2 | 材料费
1.3 | 机械费
1.4 | 企业管理费
1.5 | 利润
2 | 措施项目清单计价合计
2.1 | 其中:单价措施项目费
2.2 | 总价措施项目费
2.2.1 | 其中:安全文明施工措施费
3 | 其他项目清单计价合计
3.1 | 其中:暂列金额
3.2 | 专业工程暂估价
3.3 | 计日工
3.4 | 总承包服务费
4 | 规费
7 | (除税甲供材料+除税甲供设备费)/1.01
5 | 税金
6 | 合计
8 | 工会经费

## 001-表-08分部分项工程与单价措施费工程量清单
分部分项工程与单价措施费工程量清单
工程名称:中 云 街 道云 门 寺 村 委 西 南 150m边 坡 崩塌 地 质 灾 害 治 理 工 程 标段名称:中 云 街 道云 门 寺 村 委 西 南 150m边 坡 崩塌 地 质 灾 害 治 理 工 程
序号 | 项目编码 | 项目名称 | 项目特征描述 | 计量 单位 | 工程量 | 金额(元)
[6 empty] | 综合 单价 | 合价 | 其中: 暂估价
分部分项清单项目
1 | 040102005001 | 坡面修整 | 1.岩石类别:软岩 2.作业内容:清除坡面凹凸不平土石层，要求坡面平整、平顺、美观,含植被清理、外用。 3.弃碴运距:承包商现场踏勘,运距和放置地点由业主确定 4.作业区内废旧建筑物、构筑物拆除及外运 | m2 | 3162.6
2 | 040102001001 | 危岩清理 | 1.岩石类别:多种混存 2.弃碴运距:承包商现场踏勘,自主确定 3.作业内容:手持凿岩机对岩体进行密集打孔，使岩体变的尽量破碎，之后利用人工方法进行撬除。部分采用静态爆破。 | m3 | 400
3 | 040309008001 | 主动防护网 | 1.要求:锚杆施工前在现场作岩土层作锚杆抗拔试验，注浆浆体采用M30水泥浆，水灰比0.5，水泥采用P.O42.5普通硅酸盐水泥，注浆压力为1.0Mpa。 2.结构形式:钢筋均为HRB335钢。焊条:HRB335采用E50xx型。锚孔直径D=90mm，锚杆水平向间距4.0m，竖向间距3.0m；锚杆均采用2根直径φ16钢丝绳，长3m.注浆材料为M30水泥静浆. 3.工艺要求:注浆浆体采用M30水泥浆，水灰比0.5，水泥采用P.O42.5普通硅酸盐水泥，注浆压力为1.0Mpa。 4.作业内容:锚杆抗拔试 | m2 | 3162.6
验,钻孔,清孔,锚杆制安,注浆,支撑制安,网体制安,锚头制安等设计图纸内全部主动防护网施工内容.
4 | 040309008002 | 被动防护网 | 1.要求:作锚杆抗拔试验，注浆浆体采用M30水泥浆，水灰比0.5，水泥采用P.O42.5普通硅酸盐水泥，注浆材料为M30水泥静浆. 2.结构形式:钢筋均为HRB335钢。焊条:HRB335采用E50xx型。 3.作业内容:被动防护网由钢丝绳网、固定系统（锚杆、拉锚绳、基座和支撑绳）、减压环和钢柱四个主要部分组成等设计图纸内全部被动防护网施工内容. | m2 | 256
5 | 040205004001 | 宣传牌及警示标志 | 1.类型:矩形 2.材质:铁皮+型钢+C30钢筋砼基础 3.规格尺寸:6m*4m 4.其他:含1个宣传牌和5个警示标志.详见施工图 | 块 | 1
6 | 040205004002 | 临吋围档 | 1.类型:矩形 2.材质:铁皮+型钢+C30钢筋砼基础 3.规格尺寸:198m*1.8m.详见施工图 | m2 | 356.4
单价措施清单项目
1 | 041101006001 | 脚手架 | 1.塔设方式:附岩搭设,根据山体高度及坡度投标人自行考虑脚手架分层宽庻以及与岩体连接方法.确保安全. | 项 | 1
2 | 041106001001 | 大型机械进退场及安拆费 |  | 项 | 1
3 | 041107001001 | 锚杆拉拔试验(按照锚杆数量 5%) |  | 次 | 19
4 | 041109003001 | 二次搬运费 |  | 项 | 1
合 计

## 001-表-09综合单价分析表
综合单价分析表
工程名称:中 云 街 道云 门 寺 村 委 西 南 150m边 坡 崩塌 地 质 灾 害 治 理 工 程 标段名称:中 云 街 道云 门 寺 村 委 西 南 150m边 坡 崩塌 地 质 灾 害 治 理 工 程
项目编码 |  | 项目名称 | [6 empty] | 计量 单位 |  | 工程量
清单综合单价组成明细
定额 编号 | 定额名称 | 定额 单位 | 数量 | 单价 |  |  |  |  | 合价
|  |  |  | 人工 费 | 材料 费 | 机械 费 | 管理 费 | 利润 | 人工 费 | 材料 费 | 机械 费 | 管理 费 | 利润
综合人工工日 |  |  |  | 小计
未计价材料费
清单项目综合单价
主要材料名称、规格、型号 |  |  |  | 单位 | 数量 |  | 单价(元) |  | 合价(元) |  | 暂估价 | 暂估合价(元)
其它材料费
材料费小计

## 001-表-10总价措施项目清单
总价措施项目清单
工程名称:中 云 街 道云 门 寺 村 委 西 南 150m边 坡 崩塌 地 质 灾 害 治 理 工 程 标段名称:中 云 街 道云 门 寺 村 委 西 南 150m边 坡 崩塌 地 质 灾 害 治 理 工 程
序号 | 编码 | 项目名称 | 计算基础 | 基数(元) | 费率(%) | 金额(元) | 调整 费率(%) | 调整后 金额(元) | 备注
1 | 041109001001 | 现场安全文明施工费 | 基本费+扬尘污染防治增加费
1.1 |  | 基本费 | 分部分项工程量清单计价合计+单价措施清单计价合计-除税工程设备费-税前独立费-税后独立费 |  | 1.5 |  | 1.5
1.2 |  | 扬尘污染防治增加费 | 分部分项工程量清单计价合计+单价措施清单计价合计-除税工程设备费-税前独立费-税后独立费 |  | 0.31 |  | 0.31
2 | 041109008001 | 临时设施费 | 分部分项工程量清单计价合计+单价措施清单计价合计-除税工程设备费-税前独立费-税后独立费
合 计

## 001-表-10总价措施项目清单-1
总价措施项目清单
工程名称:中 云 街 道云 门 寺 村 委 西 南 150m边 坡 崩塌 地 质 灾 害 治 理 工 程 标段名称:中 云 街 道云 门 寺 村 委 西 南 150m边 坡 崩塌 地 质 灾 害 治 理 工 程
序号 | 编码 | 项目名称 | 计算基础 | 费率(%) | 金额(元) | 调整 费率(%) | 调整后 金额(元) | 备注
1 | 041109001001 | 现场安全文明施工费 | 基本费+扬尘污染防治增加费
1.1 |  | 基本费 | 分部分项工程量清单计价合计+单价措施清单计价合计-除税工程设备费-税前独立费-税后独立费 | 1.5 |  | 1.5
1.2 |  | 扬尘污染防治增加费 | 分部分项工程量清单计价合计+单价措施清单计价合计-除税工程设备费-税前独立费-税后独立费 | 0.31 |  | 0.31
2 | 041109008001 | 临时设施费 | 分部分项工程量清单计价合计+单价措施清单计价合计-除税工程设备费-税前独立费-税后独立费
合 计

## 001-表-13规费、税金项目表
规费、税金项目表
工程名称:中 云 街 道云 门 寺 村 委 西 南 150m边 坡 崩塌 地 质 灾 害 治 理 工 程 标段名称:中 云 街 道云 门 寺 村 委 西 南 150m边 坡 崩塌 地 质 灾 害 治 理 工 程
序号 | 项目名称 | 计算基础 | 计算基数 | 计算费率 (%) | 金额(元)
1 | 规费 | 社会保险费+住房公积金+环境保护税
1.1 | 社会保险费 | 分部分项工程量清单计价合计+措施项目清单计价合计+其他项目清单计价合计-除税工程设备费-税前独立费-税后独立费 |  | 2
1.2 | 住房公积金 | 分部分项工程量清单计价合计+措施项目清单计价合计+其他项目清单计价合计-除税工程设备费-税前独立费-税后独立费 |  | 0.34
1.3 | 环境保护税 | 分部分项工程量清单计价合计+措施项目清单计价合计+其他项目清单计价合计-除税工程设备费-税前独立费-税后独立费 |  | 0.1
2 | 税金 | 分部分项工程量清单计价合计+措施项目清单计价合计+其他项目清单计价合计+规费-(除税甲供材料+除税甲供设备费)/1.01-税后独立费 |  | 9
合 计

## 001-表-21承包人提供主要材料和工程设备一览表
承包人提供主要材料和工程设备一览表
工程名称:中 云 街 道云 门 寺 村 委 西 南 150m边 坡 崩塌 地 质 灾 害 治 理 工 程 标段名称:中 云 街 道云 门 寺 村 委 西 南 150m边 坡 崩塌 地 质 灾 害 治 理 工 程
序号 | 编码 | 名称、规格、型号 | 单位 | 数量 | 风险 系数(%) | 基准 单价(元) | 投标 单价(元) | 发承包人 确认单价 (元) | 备注