## 1.1 表-08 分部分项工程和单价措施项目清单与计价表
分部分项工程和单价措施项目清单与计价表
工程名称：江苏省文物保护单位-文庙大成殿修缮工程 |  |  |  |  | 标段： | 第1页 共7页
序号 | 项目编码 | 项目名称 | 项目特征描述 | 计量 单位 | 工程量 | 金额（元）
[6 empty] | 综合单价 | 合价 | 其中
暂估价
拆除部分
1 | 011601001001 | 古文物保护性拆除 | 1、在施工前应对各单体进行施工勘测,并且做好记录和照片资料,统计残损情况,绘制拆除草图及编号,编写施工组织设计。研究工程的施工工艺,寻找工程所需材料的货源;研究各工种及各分项工程的施工工艺,收集好所需要的材料。在修缮及维修过程中以修缮保护方案为依据,按原工艺、原材质、原形制进行修复;不能以自己的主观意见任意发挥,最大限度地保持原历史信息。 2、在拆除前应对被拆卸构件进行编号。拆除时禁止使用大型工具进行敲、凿,以免对构件产生破坏。拆卸后,应将构件归类存放,为将来修复做准备。拆卸时还应注意做好记录,对本方案未涉及方面,须做详细资料,并及时上报,以制定有效措施,使修复工程顺利进行。 3、含屋面修缮、地面修缮、墙体修缮、木作修缮等需要拆除部分的全部内容 4、做好拆除构件的保护工作 5、由投标人自行勘察现场，自主报价，结算时不调整。 6、拆除时加强原有成品及材料的保护，产生的垃圾由投标人自行外运处理 | 项 | 1
分部小计
砖作工程
本页小计
【清单大师计价软件江苏版V9.60】
分部分项工程和单价措施项目清单与计价表
工程名称：江苏省文物保护单位-文庙大成殿修缮工程 |  |  |  |  | 标段： | 第2页 共7页
序号 | 项目编码 | 项目名称 | 项目特征描述 | 计量 单位 | 工程量 | 金额（元）
[6 empty] | 综合单价 | 合价 | 其中
暂估价
2 | 020101002001 | 细砖清水墙 | 1、砌筑方式：同原墙体 2、用砖品种规格：利用原有拆除后完好的青砖，不足部分由投标人自行购买，材质、规格、颜色同原青砖 3、灰浆品种及配合比：石灰糯米浆传统做法 4、修旧如旧 | m3 | 19.48
3 | 020101002002 | 墙体纠偏 | 1、墙体纠偏前会同文物专家进行共同商定完善墙体纠偏解决方案 2、方案需经有关部门审核批准后再实施 3、具体施工方案有投标单位自行考虑，自主报价，结算时不调整。 4、如没有实施墙体纠偏则结算时予以扣除 | 项 | 1
4 | 020801001001 | 墙面仿古抹灰 | 1.内墙面粉刷层空鼓部位凿除修补 2.粉刷层修旧如旧 3.工程量为暂估，结算时工程量按实 | m2 | 193.8
5 | 020801001002 | 墙面仿古抹灰 | 1.外墙面粉刷层空鼓部位凿除修补 2.粉刷层修旧如旧 3.工程量为暂估，结算时工程量按实 | m2 | 242.15
6 | 020803009001 | 零星项目修补 | 1、投标人自行踏勘现场，清单未列的其余砖砌体及木构件等零星破损处进行修补，包含零星的补砖、补灰缝、补门窗配件、木构件整修等所有内容。做旧如旧。 | 项 | 1
7 | 020803009002 | 周边古树名木保护 | 1.施工期间对施工范围内的所有古树名木进行保护 2.做好相关保护资料及措施，并留影像资料留存 | 项 | 1
本页小计
【清单大师计价软件江苏版V9.60】
分部分项工程和单价措施项目清单与计价表
工程名称：江苏省文物保护单位-文庙大成殿修缮工程 |  |  |  |  | 标段： | 第3页 共7页
序号 | 项目编码 | 项目名称 | 项目特征描述 | 计量 单位 | 工程量 | 金额（元）
[6 empty] | 综合单价 | 合价 | 其中
暂估价
8 | 020514001001 | 白蚂蚁防治 | 1、外露木构件作防腐处理 2、对建筑进行全面蚁害清杀和防治 3、工程量按建筑面积计算 | m2 | 317.46
分部小计
石作工程
9 | 020201001001 | 青石地面 | 1、150mm厚青石拆安归位，不足部分由投标人自行购买，材质、规格、颜色同原青石 2、30厚湿砂垫层 3、预制板 4、原三合土垫层 | m2 | 100
分部小计
木作工程
10 | 020505001001 | 圆及荷包形椽 | 1、更换腐朽不可继用的木椽（含飞椽，含方椽、半圆椽、圆椽、荷包形椽等），规格、材质同原材，并规格不小于图纸设计尺寸。 | m3 | 4.67
分部小计
屋面工程
本页小计
【清单大师计价软件江苏版V9.60】
分部分项工程和单价措施项目清单与计价表
工程名称：江苏省文物保护单位-文庙大成殿修缮工程 |  |  |  |  | 标段： | 第4页 共7页
序号 | 项目编码 | 项目名称 | 项目特征描述 | 计量 单位 | 工程量 | 金额（元）
[6 empty] | 综合单价 | 合价 | 其中
暂估价
11 | 020602001001 | 筒瓦屋面 | 1、重做拆除部分的筒瓦屋面（旧瓦利用率70%） 2、30~50厚灰浆结合层 3、更换拆除部分破碎损坏的望砖（旧望砖利用率70%），望砖浇刷批线 4、检查梁架遭朽情况 5、投标人自行踏勘现场，利用原有的完好的筒瓦及望砖，不够部分由投标人自行采购，规格同原材料，修旧如旧。利用率仅作为参考，具体由投标人根据现场情况和自身方案自行考虑。 6、拆除时加强原有成品及材料的保护，产生的垃圾由投标人自行外运处理 | m2 | 616
12 | 020602009001 | 檐头(口)附件 | 1、补齐筒瓦灰浆勾头滴水，不足部分由投标人自行采购，规格样式同原有勾头滴水，统一样式，修旧如旧。 | m | 130.13
13 | 020602009002 | 筒瓦屋面观音小像钉帽 | 1.筒瓦屋面观音小像钉帽，不足部分由投标人自行采购，规格样式同原有钉帽，统一样式，修旧如旧。 | 只 | 788
14 | 020602005001 | 滚筒戗脊 | 1、局部拆除戗脊,对老戗、嫩戗进行结构加固,按原样恢复戗脊 2、含新做部分，由投标人综合考虑 | 条 | 4
15 | 020602011001 | 屋脊兽 | 1.戗脊位置脊兽，重新修复安装，修旧如旧。 2.如有损坏由投标人自行采购，规格样式同原有脊兽。 | 只 | 20
本页小计
【清单大师计价软件江苏版V9.60】
分部分项工程和单价措施项目清单与计价表
工程名称：江苏省文物保护单位-文庙大成殿修缮工程 |  |  |  |  | 标段： | 第5页 共7页
序号 | 项目编码 | 项目名称 | 项目特征描述 | 计量 单位 | 工程量 | 金额（元）
[6 empty] | 综合单价 | 合价 | 其中
暂估价
16 | 020602011002 | 屋脊头、吞头 | 1、M5屋脊头戗根吞头，重新修复安装，修旧如旧。 2.如有损坏由投标人自行采购，规格样式同原有戗根吞头。 | 只 | 4
分部小计
地面工程
17 | 020701001001 | 细墁方砖 | 1、新做方砖地面（油灰嵌缝），规格、颜色等与原有相同 2、30厚湿砂垫层 3、预制板 4、原三合土垫层 | m2 | 66
分部小计
油漆彩画工程
18 | 011404007001 | 其它木材面 | 1、斗拱、柱、挂落、戗角、椽出沿、梁枋、椽、木望板、木间壁等木构件 2、需重做油漆部分，均采用碱水洗旧原木材面底油，广漆明光三遍做法（含新做木构件）； 3、包含原有木构件若有裂纹、裂缝处需先进行修补处理 | m2 | 502.13
19 | 011406001001 | 抹灰面油漆 | 1、涂饰面层涂料2遍 2、涂饰底涂料 3、满刮腻子，磨平 4、填补缝隙、局部腻子、磨平 5、清理基层 6、色彩同原室外涂料一致 7、含做旧处理 | m2 | 242.2
本页小计
【清单大师计价软件江苏版V9.60】
分部分项工程和单价措施项目清单与计价表
工程名称：江苏省文物保护单位-文庙大成殿修缮工程 |  |  |  |  | 标段： | 第6页 共7页
序号 | 项目编码 | 项目名称 | 项目特征描述 | 计量 单位 | 工程量 | 金额（元）
[6 empty] | 综合单价 | 合价 | 其中
暂估价
20 | 011406001002 | 抹灰面油漆 | 1、涂饰面层涂料2遍 2、涂饰底涂料 3、满刮腻子，磨平 4、填补缝隙、局部腻子、磨平 5、清理基层 6、色彩同原室内涂料一致 7、含做旧处理 | m2 | 217.01
21 | 020803009003 | 彩绘保护 | 1、原有梁架的彩绘保护及措施 2、需满足安全施工及物品安全防护和遮雨的要求，并应符合规范要求 3、如有损毁，恢复至原样 | 项 | 1
分部小计
分部分项工程清单合计
1 | 021001001001 | 综合脚手架 | 1、本项目所有脚手架费用由投标人根据自身施工方案自主报价，结算时不调整 2、含安全通道等所有在内 | 项 | 1
2 | 021001001002 | 大成殿顶部搭设防雨雨棚 | 1、大成殿顶部搭设防雨雨棚,顶部采用多层板进行封盖,避免施工揭顶后大木构在受气候温度、湿度及紫外线的作用下,引起膨胀变化,进而导致地仗层劣变。 2、包含满铺木板或其它板类防护，包含防雾霜雨雪等措施、包含遮挡及保护文物或其余物品措施 3、需满足安全施工及物品安全防护和遮雾霜雨雪的要求，并应符合规范要求 | 项 | 1
本页小计
【清单大师计价软件江苏版V9.60】
分部分项工程和单价措施项目清单与计价表
工程名称：江苏省文物保护单位-文庙大成殿修缮工程 |  |  |  |  | 标段： | 第7页 共7页
序号 | 项目编码 | 项目名称 | 项目特征描述 | 计量 单位 | 工程量 | 金额（元）
[6 empty] | 综合单价 | 合价 | 其中
暂估价
3 | 021003001001 | 垂直运输及大型机械进退场费 | 1、本项目所有垂直运输费用和大型机械进退场费由投标人根据自身施工方案自主报价，结算时不调整 | 项 | 1
4 | 021003001002 | 材料二次搬运费 | 1、本项目所有材料二次搬运费由投标人根据自身施工方案自主报价，结算时不调整 | 项 | 1
单价措施项目清单合计
本页小计
合 计
【清单大师计价软件江苏版V9.60】

## 1.2 表-11 总价措施项目清单与计价表
总价措施项目清单与计价表
工程名称：江苏省文物保护单位-文庙大成殿修缮工程 |  |  |  |  | 标段： | 第1页 共1页
序号 | 项目编码 | 项目名称 | 计算基础 | 费率（%） | 金额（元） | 调整 费率（%） | 调整后 金额（元） | 备注
1 | 011707001001 | 现场安全文明施工 |  | 0
1.1 |  | 基本费 | 分部分项工程费+单价措施项目费-除税工程设备费 | 1.5
1.2 |  | 标化增加费 | 分部分项工程费+单价措施项目费-除税工程设备费 | 0
1.3 |  | 扬尘污染防治增加费 | 分部分项工程费+单价措施项目费-除税工程设备费 | 0.21
2 | 011707010001 | 工程按质论价 | 分部分项工程费+单价措施项目费-除税工程设备费 | 0
3 | 011707002001 | 夜间施工 |  | 0
4 | 011707005001 | 冬雨季施工 |  | 0
5 | 011707007001 | 已完工程及设备保护费 |  | 0
6 | 011707008001 | 临时设施费 |  | 0
7 | 011707009001 | 赶工措施费 |  | 0
8 | 011707012001 | 建筑工人实名制费用 |  | 0
合 计
【清单大师计价软件江苏版V9.60】

## 1.3 表-12 其他项目清单与计价汇总表
其他项目清单与计价汇总表
工程名称：江苏省文物保护单位-文庙大成殿修缮工程 |  |  | 标段： | 第1页 共1页
序号 | 项目名称 | 金额(元) | 结算金额(元) | 备注
1 | 暂列金额 | 80000
2 | 暂估价 | 0
2.1 | 材料暂估价 | 0
2.2 | 专业工程暂估价 | 0
3 | 计日工 | 0
4 | 总承包服务费 | 0
合 计 |  | 80000
【清单大师计价软件江苏版V9.60】

## 1.4 表-12-1 暂列金额明细表
暂列金额明细表
工程名称：江苏省文物保护单位-文庙大成殿修缮工程 |  |  | 标段： | 第1页 共1页
序号 | 项目名称 | 计量单位 | 暂定金额(元) | 备注
1 | 甲方暂列金 | 项 | 80000
合 计 |  |  | 80000
【清单大师计价软件江苏版V9.60】

## 1.5 表-13 规费、税金项目计价表
规费、税金项目计价表
工程名称：江苏省文物保护单位-文庙大成殿修缮工程 |  |  | 标段： | 第1页 共1页
序号 | 项目名称 | 计算基础 | 计算基数(元) | 计算费率(％) | 金额(元)
1 | 规费 |  |  | 0
1.1 | 社会保险费 | 分部分项工程费+措施项目费+其他项目费-除税工程设备费 |  | 3.7
1.2 | 住房公积金 | 分部分项工程费+措施项目费+其他项目费-除税工程设备费 |  | 0.66
1.3 | 环境保护税 | 分部分项工程费+措施项目费+其他项目费-除税工程设备费 |  | 0
2 | 税金 | 分部分项工程费+措施项目费+其他项目费+规费-除税甲供材料和甲供设备费/1.01 |  | 9
合 计
【清单大师计价软件江苏版V9.60】