## 1.1 报表封面
湖香苑桥新建工程工程量清单
(K0+000~K0+063.191)
|  | 编制: | 殷友钱
|  | 复核: | 冯卫强
|  | 编制单位: |  | 江苏春为全过程工程咨询有限公司
|  | 编制时间: |  | 2025-06-30

## 1.4 工程量清单汇总表
工程量清单汇总表
工程名称：湖香苑桥新建工程 |  |  | 第1页 共1页
序号 | 章次 | 科目名称 | 金额
1 | 100 | 清单 第100章 总则
2 | 200 | 清单 第200章 路基
3 | 300 | 清单 第300章 路面
4 | 400 | 清单 第400章 桥梁、涵洞
5 | 600 | 清单 第600章 安全设施及预埋管线
6 | 第100章至第700章合计
7 | 已包含在清单合计中的材料、工程设备、专业工程暂估价合计
8 | 清单合计减去材料、工程设备、专业工程暂估价合计
9 | 计日工合计 |  | 0
10 | 暂列金额（不含计日工总额） |  | 116675.32
11 | 汇总
【清单大师公路软件 V8.27】

## 1.3 5.1 工程量清单表（子目）
工程量清单表
工程名称：湖香苑桥新建工程 |  |  |  | 第1页 共6页
清单 第100章 总则
子目号 | 子目名称 | 单位 | 数量 |  | 单价 | 合价
101 | 通则
101-1 | 保险费
-a | 按合同条款规定，提供建筑工程一切险、第三者责任险 | 总额 | 1.000
-b | 按合同条款规定，提供建筑业伤保险 | 总额 | 1.000
102 | 工程管理
102-2 | 施工环保费（含扬尘污染防治费）（暂估价） | 总额 | 1.000
102-3 | 安全生产费 | 总额 | 1.000
104 | 承包人驻地建设
104-1 | 承包人驻地建设 | 总额 | 1.000
106 | 施工围挡 | m | 150.000
清单 第100章 总则
工程量清单表
工程名称：湖香苑桥新建工程 |  |  |  | 第2页 共6页
清单 第200章 路基
子目号 | 子目名称 | 单位 | 数量 |  | 单价 | 合价
202 | 场地清理
202-1 | 清理与掘除
-a | 清理现场 | m2 | 377.450
-b | 苗木移除 | 株 | 5.000
-d | 现状路灯杆移位 | 处 | 1.000
-e | 现状景观牌移位 | 项 | 1.000
202-2 | 挖除旧路面
a-1 | 铣刨沥青路面（厚度4cm） | m2 | 70.000
-a-2 | 拆除障碍物 | m3 | 50.000
203 | 挖方路基
203-1 | 路基挖方
-c | 挖除非适用材料（不含淤泥、岩盐、冻土） | m3 | 176.000
204 | 填方路基
204-1 | 路基填筑（包括填前压实）
-d | 借土填方
d-1 | 4%石灰土 | m3 | 64.170
d-2 | 6%石灰土 | m3 | 206.410
-j | 原槽4%石灰土翻松压实处理 | m3 | 75.490
清单 第200章 路基
工程量清单表
工程名称：湖香苑桥新建工程 |  |  |  | 第3页 共6页
清单 第300章 路面
子目号 | 子目名称 | 单位 | 数量 |  | 单价 | 合价
302 | 垫层
302-1 | 碎石垫层（10cm厚）
-a | 厚100mm | m2 | 306.870
312 | 水泥混凝土基层
312-1 | 水泥混凝土基层
-a | 厚200mm | m3 | 59.140
304 | 水泥稳定碎石基层
304-3 | 水泥稳定碎石基层
-a | 厚180mm | m2 | 292.420
308 | 透层和黏层
308-1 | 透层 | m2 | 277.220
308-2 | 黏层 | m2 | 277.220
308-2-1 | 黏层 | m2 | 50.000
310 | 沥青表面处置与封层
310-2 | 稀浆封层ES-2型（0.6cm厚） | m2 | 277.220
310-3 | 玻纤格栅 | m2 | 108.000
311 | 改性沥青及改性沥清混合料
311-1 | 细粒式改性沥青混合料路面
-a | 厚40mm（AC-13C，SBS改性） | m2 | 347.220
311-2 | 中粒式改性沥青混合料路面（AC-20C，SBS改性）
-a | 厚60mm（AC-20C，SBS改性） | m2 | 277.220
316 | 侧平石及绿化恢复
-a | 侧石 | m | 80.000
-b | 平石 | m | 80.000
-c | 绿化恢复 | m2 | 100.000
清单 第300章 路面
工程量清单表
工程名称：湖香苑桥新建工程 |  |  |  | 第4页 共6页
清单 第400章 桥梁、涵洞
子目号 | 子目名称 | 单位 | 数量 |  | 单价 | 合价
403 | 钢筋
403-1 | 基础钢筋(含灌注桩、承台、桩系梁、沉桩、沉井等) | kg
-a | 光圆钢筋（HPB235、HPB300） | kg | 3067.800
-b | 带肋钢筋（HRB335、HRB400） | kg | 11785.000
403-2 | 下部结构钢筋 | kg
-b | 带肋钢筋（HRB335、HRB400） | kg | 6460.600
-c | 焊接钢筋网 | kg | 140.000
403-3 | 上部结构钢筋 | kg
-a | 光圆钢筋（HPB235、HPB300） | kg | 2070.200
-b | 带肋钢筋（HRB335、HRB400） | kg | 17024.100
-c | 焊接钢筋网 | kg | 3108.000
403-4 | 附属结构钢筋
-a | 光圆钢筋（HPB235、HPB300） | kg | 42.400
-b | 带肋钢筋（HRB335、HRB400） | kg | 14188.200
404 | 基坑开挖及回填
404-1 | 干处挖土方 | m3 | 700.000
404-5 | 基坑回填 | m3 | 500.000
405 | 钻孔灌注桩
405-1 | 钻孔灌注桩
-a | 陆上钻孔灌注桩φ1300 | m | 119.000
410 | 结构混凝土工程
410-1 | 混凝土基础(包括支撑梁、桩基承台、桩系梁，但不包括桩基) | m3
-a | 碎石垫层 | m3 | 9.780
-b | C20混凝土垫层 | m3 | 15.580
410-2 | 混凝土下部结构
-a | 桥台混凝土 | m3 | 51.910
410-5 | 桥梁上部结构现浇整体化混凝土 | m3 | 19.650
410-6 | 现浇混凝土附属结构
-a | C30混凝土挡墙 | m3 | 55.000
-b | C30混凝土搭板 | m3 | 21.600
-c | 防撞护栏 | m | 72.100
-d | C40支座垫石 | m3 | 1.200
411 | 预应力混凝土工程
411-2 | 先张法预应力钢绞线 | kg | 3497.800
411-8 | 预制预应力混凝土上部结构（含封头混凝土，封头混凝土不计量） | m3 | 87.100
415 | 桥面铺装
415-1 | 沥青混凝土桥面铺装
-a | AC-13C | m2 | 135.000
工程量清单表
工程名称：湖香苑桥新建工程 |  |  |  | 第5页 共6页
子目号 | 子目名称 | 单位 | 数量 |  | 单价 | 合价
-b | AC-20C | m2 | 135.000
415-2 | 水泥混凝土桥面铺装 | m3 | 22.000
415-4 | 桥面排水
-a | 竖、横向集中排水管
-a-3 | 泄水管 | m | 12.000
415-3 | 防水层
-a | 桥面混凝土表面处理 | m2 | 175.000
416 | 桥梁支座
416-1 | 板式橡胶支座 | dm3 | 57.6975
417 | 桥梁接缝和伸缩装置
417-1 | 橡胶伸缩装置 | m | 14.000
422 | 其他
-a | 橡胶衬垫 | m2 | 20.000
-b | 渗水弹簧管 | m | 65.000
-c | 地漏 | 个 | 12.000
清单 第400章 桥梁、涵洞
工程量清单表
工程名称：湖香苑桥新建工程 |  |  |  | 第6页 共6页
清单 第600章 安全设施及预埋管线
子目号 | 子目名称 | 单位 | 数量 |  | 单价 | 合价
602 | 护栏
602-3 | 波形梁钢护栏
-a | 路侧波形梁钢护栏（Gr-C-4E） | m | 58.000
-c | 波形梁钢护栏端头 | 个 | 2.000
602-6 | 机非隔离护栏
-a | 机非隔离护栏 | m | 35.000
604 | 道路交通标志
604-1 | 单柱式交通标志
-a | 单立柱A=90cm | 个 | 1.000
-b | 人行横道牌80*120cm | 个 | 4.000
-c | 单立柱D=80cm*2 | 个 | 2.000
605 | 道路交通标线
605-1 | 热熔型涂料路面标线
-a | 热熔标线 | m2 | 200.000
清单 第600章 安全设施及预埋管线