## 扉-1 招标工程量清单扉页
|  | 沭阳现代农业产业园农创空间提升项目 |  |  | 工程
招 标 工 程 量 清 单
招 标 人： |  |  | 造价咨询人：
| （单位盖章） |  |  | (单位资质专用章)
法定代表人 或其授权人： |  |  | 法定代表人 或其授权人：
| (签字或盖章) |  |  | (签字或盖章)
编 制 人： |  |  | 复 核 人：
| (造价人员签字盖专用章) |  |  | (造价工程师签字盖专用章)
编 制 时 间： |  |  | 复 核 时 间：
扉-1

## 汇总表
沭阳现代农业产业园农创空间提升项目
序号 | 科目 | 单位 | 数量 | 单价/元 | 总价/元 | 备注
1 | A展馆装饰 | 项 | 1 | 0 | 0
2 | D展馆装饰 | 项 | 1 | 0 | 0
3 | 展馆户外标识 | 项 | 1 | 0 | 0
4 | A、D场馆安装 | 项 | 1 | 0 | 0
5 | 合计 |  |  |  | 0

## A展馆装饰
清单与计价表
工程名称：A展馆装饰 |  |  |  |  | 标段：沭阳现代农业产业园农创空间提升项目
序号 | 项目名称 | 项目特征描述 | 计量单位 | 工程量 |  | 金额（元）
[6 empty] | 全费用综合单价 | 全费用综合合价 | 备注
拆除工程
1 | 墙体拆除 | 1、墙体拆除，包含原墙面造型等饰面拆除； 2、含拆除后建筑垃圾清理、外运，运距自行考虑； | m2 | 709.62 |  |  | 0
2 | 门拆除 | 1、单扇门拆除 2、含拆除后建筑垃圾清理、外运，运距自行考虑； | 樘 | 10 |  |  | 0
3 | 门拆除 | 1、双扇门拆除 2、含拆除后建筑垃圾清理、外运，运距自行考虑； | 樘 | 12 |  |  | 0
4 | 地面拆除 | 1、铲除地面及基层【含地毯及地砖综合考虑】 2、含拆除后建筑垃圾清理、外运，运距自行考虑； | m2 | 958 |  |  | 0
5 | 天棚拆除 | 1、天棚面龙骨及饰面拆除 2、含拆除后建筑垃圾清理、外运，运距自行考虑； | m2 | 983.54 |  |  | 0
楼地面装饰工程
6 | 门槛石 | 1、面层材料品种、规格、颜色:18mm厚大理石石材（深灰色）； 2、粘结层厚度、材料种类:水泥砂浆结合层； 3、压线条种类:成品收口条3mm厚； 4、下设止水坎，含相应模板； 5、具体参数及做法以后期深化设计为准； | m2 | 6.7 |  |  | 0
7 | 地面找平 | 1、结合层材料种类:30mm厚1:2.5水泥砂浆找平层 2、基层清理+界面剂一道 | m2 | 977.88 |  |  | 0
8 | 塑胶地板 | 1、面层形式、材料种类、规格:2.6mm厚防滑Pvc地胶垫； 2、PVC地胶粘结剂； 3、3mm水泥自流平找平； 4、具体参数及做法以后期深化设计为准； | m2 | 977.88 |  |  | 0
新建墙体
9 | A馆轻钢龙骨隔墙（直形单面封板） | 1、Q100系列轻钢龙骨； 2、单面单层9mm阻燃版基层； 3、9.5mm纸面石膏板基层； 4、工程量计算规则为算至吊顶高度，吊顶以上龙骨综合考虑在报价内； | m2 | 802.31 |  |  | 0
10 | A馆轻钢龙骨隔墙（直形双面封板） | 1、Q100系列轻钢龙骨 2、双面9mm阻燃版基层 3、9.5mm纸面石膏板基层 4、工程量计算规则为算至吊顶高度，吊顶以上龙骨综合考虑在报价内； | m2 | 84.55 |  |  | 0
墙、柱面装饰工程
序厅
11 | 墙纸（A馆-EL-101-1、2） | 1、面层：墙面立体贴纸，内容依据甲方要求定制 2、基层及龙骨，龙骨刷3遍防火涂料 3、具体参数及做法以后期深化设计为准 | m2 | 61.88 |  |  | 0
12 | 花草栏 | 1、实物花草栏 2、施工单位采购前须征得甲方认可方可进场安装 3、具体参数及做法以后期深化设计为准 | m | 12.1 |  |  | 0
13 | 木格栅（装饰） | 1、木格栅（装饰柱），L型 2、规格：宽80mm,高度3600m 3、施工单位采购前须征得甲方认可方可进场安装 4、具体参数及做法以后期深化设计为准 | 根 | 16 |  |  | 0
14 | 金属踢脚线 | 1、面层形式、材料种类、规格:1.2mm厚黑色不锈钢踢脚线； 2、具体参数及做法以后期深化设计为准； | m | 17.19 |  |  | 0
沐阳概况、领导赞花
15 | 墙面造型装饰（A馆-EL-102-1） | 1、面层：白色无机装饰涂料、烤漆板、宣绒布UV打印、亚克力雕刻、格栅板，规格、颜色、造型相应考虑 2、基层及龙骨相应考虑，龙骨刷3遍防火涂料 3、具体参数及做法以后期深化设计为准 | m2 | 56.16 |  |  | 0
16 | 暗门 | 1、饰面防火暗门+配套五金 2、门套包至吊顶高 3、具体参数及做法以后期深化设计为准 | m2 | 7.2 |  |  | 0
17 | 展示地柜 | 1、“中国沭阳花木国际花木城”logo展示地柜 2、具体参数及做法以后期深化设计为准 | m | 3.8 |  |  | 0
18 | 金属踢脚线 | 1、面层形式、材料种类、规格:1.2mm厚黑色不锈钢踢脚线； 2、具体参数及做法以后期深化设计为准； | m | 17.6 |  |  | 0
花团锦簇
19 | 墙面造型装饰（A馆-EL-103-3） | 1、面层：烤漆板、木饰面板，规格、颜色、造型相应考虑 2、玫瑰金装饰条约18.1m 3、基层及龙骨相应考虑，龙骨刷3遍防火涂料 4、具体参数及做法以后期深化设计为准 | m2 | 49.75 |  |  | 0
20 | 凹龛 | 1、黑色不锈钢凹龛 2、规格：长3.4m*高0.7m,进深依据业主要求定制 3、具体参数及做法以后期深化设计为准 | 个 | 1 |  |  | 0
21 | 凹龛 | 1、黑色不锈钢凹龛 2、规格：长0.65m*高1.2m,进深依据业主要求定制 3、具体参数及做法以后期深化设计为准 | 个 | 1 |  |  | 0
22 | 金属踢脚线 | 1、面层形式、材料种类、规格:1.2mm厚黑色不锈钢踢脚线； 2、具体参数及做法以后期深化设计为准； | m | 13.82 |  |  | 0
花木数说
23 | 墙面造型装饰（A馆-EL-104-1） | 1、面层： 烤漆板、木饰面板，规格、颜色、造型相应考虑 2、基层及龙骨相应考虑，龙骨刷3遍防火涂料 3、具体参数及做法以后期深化设计为准 | m2 | 25.02 |  |  | 0
24 | 金属踢脚线 | 1、面层形式、材料种类、规格:1.2mm厚黑色不锈钢踢脚线； 2、具体参数及做法以后期深化设计为准； | m | 7 |  |  | 0
风土使然1.0、风骨底蕴
25 | 墙面造型装饰（A馆-EL-104-1） | 1、面层： 白色无机装饰涂料、宣绒布UV打印、烤漆板，规格、颜色、造型相应考虑 2、基层及龙骨相应考虑，龙骨刷3遍防火涂料 3、具体参数及做法以后期深化设计为准 | m2 | 34.2 |  |  | 0
26 | 地台 | 1、阻燃板，喷漆（完成面装饰石子、沙土） 2、木龙骨刷3遍防火涂料 3、具体参数及做法以后期深化设计为准 | m | 9.5 |  |  | 0
27 | 盆栽 | 假竹子 | 项 | 1 |  |  | 0
28 | 金属踢脚线 | 1、面层形式、材料种类、规格:1.2mm厚黑色不锈钢踢脚线； 2、具体参数及做法以后期深化设计为准； | m | 9.5 |  |  | 0
风情沧海
29 | 墙面造型装饰（A馆-EL-105-1） | 1、面层：白色无机装饰涂料、宣绒布UV打印，规格、颜色、造型相应考虑 2、基层及龙骨相应考虑，龙骨刷3遍防火涂料 3、具体参数及做法以后期深化设计为准 | m2 | 36.79 |  |  | 0
30 | 地台 | 1、阻燃板，喷漆 2、木龙骨刷3遍防火涂料 3、具体参数及做法以后期深化设计为准 | m | 10.22 |  |  | 0
31 | 屏风隔断 | 1、成品屏风隔断：木饰面格栅 1.29*3.5m 2、材质、样式相应考虑 3、具体参数及做法以后期深化设计为准 | m2 | 4.52 |  |  | 0
32 | 摆件 | 模具泡沫山50x60x50cmx3 | 个 | 3 |  |  | 0
33 | 盆景架 | 实木盆景架 | 个 | 2 |  |  | 0
34 | 长条桌 | 长条桌120x50x75cm | 个 | 1 |  |  | 0
35 | 盆栽 | 仿真盆栽：假竹子或其他 | 个 | 2 |  |  | 0
36 | 金属踢脚线 | 1、面层形式、材料种类、规格:1.2mm厚黑色不锈钢踢脚线； 2、具体参数及做法以后期深化设计为准； | m | 10.22 |  |  | 0
风靡栽种
37 | 墙面造型装饰（A馆-EL-106-1） | 1、面层：发光灯箱、白色无机装饰涂料、宣绒布UV打印，规格、颜色、造型相应考虑 2、基层及龙骨相应考虑，龙骨刷3遍防火涂料 3、具体参数及做法以后期深化设计为准 | m2 | 34.74 |  |  | 0
38 | 金属踢脚线 | 1、面层形式、材料种类、规格:1.2mm厚黑色不锈钢踢脚线； 2、具体参数及做法以后期深化设计为准； | m | 9.65 |  |  | 0
时代故事3.0
39 | 墙面造型装饰（A馆-EL-106-1） | 1、面层：橙色高光无机装饰涂料、烤漆板（内嵌玫瑰金不锈钢异形装饰片），规格、颜色、造型相应考虑 2、基层及龙骨相应考虑，龙骨刷3遍防火涂料 3、具体参数及做法以后期深化设计为准 | m2 | 31.14 |  |  | 0
40 | 玻璃栏杆 | 1、玻璃扶手栏杆，不锈钢包边，高度约1m 2、具体参数及做法以后期深化设计为准 | m | 7.2 |  |  | 0
41 | LED屏背支架（A馆-EL-105） | 1、外包不锈钢饰面板 2、配套大屏支架，刷防火涂料三遍 3、具体参数及做法以后期深化设计为准 | m2 | 43.92 |  |  | 0
42 | 金属踢脚线 | 1、面层形式、材料种类、规格:1.2mm厚黑色不锈钢踢脚线； 2、具体参数及做法以后期深化设计为准； | m | 15.85 |  |  | 0
六个转型
43 | 墙面造型装饰（A馆-EL-105-1） | 1、面层：写真画面（四周金属包边）、亚克力发光灯盒、打孔镀锌铝板、烤漆板（内嵌凹龛），规格、颜色、造型相应考虑 2、基层及龙骨相应考虑，龙骨刷3遍防火涂料 3、具体参数及做法以后期深化设计为准 | m2 | 39.6 |  |  | 0
44 | 金属踢脚线 | 1、面层形式、材料种类、规格:1.2mm厚黑色不锈钢踢脚线； 2、具体参数及做法以后期深化设计为准； | m | 11 |  |  | 0
实力项目带动、组织科学引领
45 | 墙面造型装饰（A馆-EL-109-3） | 1、面层：打孔镀锌铝板、写真画面、亚克力透光板，规格、颜色、造型相应考虑 2、基层及龙骨相应考虑，龙骨刷3遍防火涂料 3、具体参数及做法以后期深化设计为准 | m2 | 34.2 |  |  | 0
46 | 包柱（展示架）实力项目带动 | 1、面层：橙色无机高光装饰涂料，底部外包亚光不锈钢饰面 2、层板支架造型层4层，四周设置软膜发光层 3、绿植依据业主要求提供 4、具体参数及做法以后期深化设计为准 | 根 | 1 |  |  | 0
47 | 金属踢脚线 | 1、面层形式、材料种类、规格:1.2mm厚黑色不锈钢踢脚线； 2、具体参数及做法以后期深化设计为准； | m | 9.5 |  |  | 0
时代故事4.0
48 | 墙面造型装饰（A馆-EL-104-2） | 1、面层：木饰面板、白色烤漆板（内嵌玫瑰金异形装饰片），规格、颜色、造型相应考虑 2、基层及龙骨相应考虑，龙骨刷3遍防火涂料 3、具体参数及做法以后期深化设计为准 | m2 | 24.23 |  |  | 0
49 | 金属踢脚线 | 1、面层形式、材料种类、规格:1.2mm厚黑色不锈钢踢脚线； 2、具体参数及做法以后期深化设计为准； | m | 6.73 |  |  | 0
大数据中心
50 | LED屏背支架（A馆-EL-107-1） | 1、外包不锈钢饰面板 2、配套大屏支架，刷防火涂料三遍 3、具体参数及做法以后期深化设计为准 | m2 | 27.72 |  |  | 0
51 | 墙面造型装饰（A馆-EL-109-2） | 1、面层：木饰面板、白色烤漆板、古铜色不锈钢，规格、颜色、造型相应考虑 2、基层及龙骨相应考虑，龙骨刷3遍防火涂料 3、具体参数及做法以后期深化设计为准 | m2 | 12.6 |  |  | 0
52 | 墙面造型装饰（A馆-EL-107-3） | 1、面层：白色波浪烤漆板、高清写真、亚克力灯盒，规格、颜色、造型相应考虑 2、基层及龙骨相应考虑，龙骨刷3遍防火涂料 3、具体参数及做法以后期深化设计为准 | m2 | 47.16 |  |  | 0
53 | 金属踢脚线 | 1、面层形式、材料种类、规格:1.2mm厚黑色不锈钢踢脚线； 2、具体参数及做法以后期深化设计为准； | m | 24.3 |  |  | 0
54 | 白色烤漆柜体 | 1、白色烤漆柜体 2、具体参数及做法以后期深化设计为准 | 个 | 1 |  |  | 0
种苗
55 | 墙面造型装饰（A馆-EL-107-1） | 1、宣绒布UV打印（四周木饰面框套）、白色无机涂料，规格、颜色、造型相应考虑 2、配套大屏支架，刷防火涂料三遍 3、具体参数及做法以后期深化设计为准 | m2 | 34.38 |  |  | 0
56 | 墙面造型装饰（A馆-EL-109-1） | 1、面层：木饰面板、白色烤漆板、古铜色不锈钢，规格、颜色、造型相应考虑 2、木龙骨刷3遍防火涂料 3、具体参数及做法以后期深化设计为准 | m2 | 12.6 |  |  | 0
57 | 植物展陈货架 | 1、展示台定制品:1.8m宽*3.2m高*0.5m进深 2、钢骨架+12mm阻燃板基层 3、含配套五金及其他配件等 | 个 | 3 |  |  | 0
58 | 地台 | 1、成品定制长条地台 2、具体参数及做法以后期深化设计为准 | m | 4 |  |  | 0
59 | 金属踢脚线 | 1、面层形式、材料种类、规格:1.2mm厚黑色不锈钢踢脚线； 2、具体参数及做法以后期深化设计为准； | m | 13.05 |  |  | 0
院所惠谷
60 | 墙面造型装饰（A馆-EL-102-1） | 1、面层：写真画面、造型花艺，规格、颜色、造型相应考虑 2、基层及龙骨相应考虑，龙骨刷3遍防火涂料 3、具体参数及做法以后期深化设计为准 | m2 | 23.62 |  |  | 0
61 | 接待柜台 | 1、异型烤漆开模定制接待台 2、30*30*2mm镀锌方管 3、12mm阻燃板基层 4、5mm密度板 5、白色烤漆饰面 | m | 4.4 |  |  | 0
62 | 中岛展示架 | 1、展示台定制品 2、12mm阻燃板基层+有机玻璃 喷漆 3、尺寸：2600mm*800 4、具体参数及做法以后期深化设计为准 | 个 | 2 |  |  | 0
63 | 植物展顶部吊框 | 1、内容依据甲方要求提供 2、钢骨架定制框架，镀锌管喷黑 3、具体参数及做法以后期深化设计为准 | 个 | 23 |  |  | 0
64 | 金属踢脚线 | 1、面层形式、材料种类、规格:1.2mm厚黑色不锈钢踢脚线； 2、具体参数及做法以后期深化设计为准； | m | 6.56 |  |  | 0
产业目标
65 | 墙面造型装饰（A馆-EL-106-2） | 1、面层：写真画面、白色烤漆板（内嵌玫瑰金异形装饰片），规格、颜色、造型相应考虑 2、基层及龙骨相应考虑，龙骨刷3遍防火涂料 3、具体参数及做法以后期深化设计为准 | m2 | 13.23 |  |  | 0
66 | 金属踢脚线 | 1、面层形式、材料种类、规格:1.2mm厚黑色不锈钢踢脚线； 2、具体参数及做法以后期深化设计为准； | m | 3.68 |  |  | 0
花链世界、花匠心声
67 | 墙面造型装饰（A馆-EL-102-1） | 1、面层：白色烤漆板（条板）、白色无机装饰涂料、宣绒布UV打印（暗门：含门套）、木饰面板，规格、颜色、造型相应考虑 2、墙面板装饰条：黑色不锈钢 3、基层及龙骨相应考虑，龙骨刷3遍防火涂料 4、具体参数及做法以后期深化设计为准 | m2 | 41.4 |  |  | 0
68 | 金属踢脚线 | 1、面层形式、材料种类、规格:1.2mm厚黑色不锈钢踢脚线； 2、具体参数及做法以后期深化设计为准； | m | 11.5 |  |  | 0
花香袭人
69 | 墙面造型装饰（A馆-EL-102-1） | 1、面层：木纹饰面板、白色木格栅，规格、颜色、造型相应考虑 2、基层及龙骨相应考虑，龙骨刷3遍防火涂料 3、具体参数及做法以后期深化设计为准 | m2 | 54.36 |  |  | 0
70 | 定制柜（双面） | 1、木饰面定制柜-双面（花艺配置） 2、含五金配件等 3、具体参数及做法以后期深化设计为准 | m2 | 21.74 |  |  | 0
71 | 金属踢脚线 | 1、面层形式、材料种类、规格:1.2mm厚黑色不锈钢踢脚线； 2、具体参数及做法以后期深化设计为准； | m | 15.1 |  |  | 0
时代故事2.0、水到渠成
72 | 墙面造型装饰（A馆-EL-108-1） | 1、面层：宣绒布UV打印、白色烤漆板（内嵌玫瑰金异形装饰片），规格、颜色、造型相应考虑 2、基层及龙骨相应考虑，龙骨刷3遍防火涂料 3、具体参数及做法以后期深化设计为准 | m2 | 54.36 |  |  | 0
73 | 金属踢脚线 | 1、面层形式、材料种类、规格:1.2mm厚黑色不锈钢踢脚线； 2、具体参数及做法以后期深化设计为准； | m | 15.1 |  |  | 0
花木战略
74 | 墙面造型装饰（A馆-EL-106-3） | 1、面层：宣绒布UV打印，规格、颜色、造型相应考虑 2、基层及龙骨相应考虑，龙骨刷3遍防火涂料 3、具体参数及做法以后期深化设计为准 | m2 | 25.06 |  |  | 0
75 | 墙面造型装饰（A馆-EL-104-4） | 1、面层：亚克力发光灯盒、白色无机装饰涂料、写真画面，规格、颜色、造型相应考虑 2、基层及龙骨相应考虑，龙骨刷3遍防火涂料 3、具体参数及做法以后期深化设计为准 | m2 | 27.47 |  |  | 0
76 | 墙面造型装饰（A馆-EL-109-4） | 1、面层：宣绒布UV打印、哑光不锈钢暗藏灯带，规格、颜色、造型相应考虑 2、基层及龙骨相应考虑，龙骨刷3遍防火涂料 3、具体参数及做法以后期深化设计为准 | m2 | 40.09 |  |  | 0
77 | 金属踢脚线 | 1、面层形式、材料种类、规格:1.2mm厚黑色不锈钢踢脚线； 2、具体参数及做法以后期深化设计为准； | m | 25.73 |  |  | 0
花木小景
78 | 墙面造型装饰（A馆-EL-103-1） | 1、面层：浅绿色无机装饰涂料（拱门造型不扣除工程量），含定制花艺造型，规格、颜色、造型相应考虑 2、基层及龙骨相应考虑，龙骨刷3遍防火涂料 3、具体参数及做法以后期深化设计为准 | m2 | 28.8 |  |  | 0
79 | 墙面造型装饰（A馆-EL-103-2） | 1、面层：浅绿色无机装饰涂料（拱门造型不扣除工程量），规格、颜色、造型相应考虑 2、基层及龙骨相应考虑，龙骨刷3遍防火涂料 3、具体参数及做法以后期深化设计为准 | m2 | 39.85 |  |  | 0
80 | 墙面造型装饰（A馆-EL-104-3） | 1、面层：浅绿色/绿色/白色无机装饰涂料，规格、颜色、造型相应考虑 2、基层及龙骨相应考虑，龙骨刷3遍防火涂料 3、具体参数及做法以后期深化设计为准 | m2 | 15.19 |  |  | 0
81 | 金属踢脚线 | 1、面层形式、材料种类、规格:1.2mm厚黑色不锈钢踢脚线； 2、具体参数及做法以后期深化设计为准； | m | 23.29 |  |  | 0
82 | 台阶、植物台 | 1、台阶：高1.2m，6级台阶；植物台：长1.7m，高0.25m 2、轻钢骨架，双面封板9mm厚阻燃板基层，喷漆 3、具体参数及做法以后期深化设计为准 | 组 | 1 |  |  | 0
83 | 阶梯 | 1、钢木结构展示阶梯 2、轻钢骨架，双面封板9mm厚阻燃板基层，喷漆 3、具体参数及做法以后期深化设计为准 | 个 | 1 |  |  | 0
84 | 地台（1m宽） | 1、阻燃板，喷漆 2、木龙骨刷3遍防火涂料 3、具体参数及做法以后期深化设计为准 | m | 7.9 |  |  | 0
85 | 立柱树包柱造型（A-馆110-2） | 1、成品木纹饰面板+造型树枝+仿真叶片造型 2、阻燃板 3、木龙骨刷3遍防火涂料 4、具体参数及做法以后期深化设计为准 | 根 | 1 |  |  | 0
86 | 植物包柱造型 | 1、仿真树叶包柱，外侧玻璃罩 2、阻燃板喷漆 3、木龙骨刷3遍防火涂料 4、具体参数及做法以后期深化设计为准 | 根 | 3 |  |  | 0
87 | 立柱底座弧形围挡地台 | 1、花境景观 2、地台：石材地台，内填白色小石子、沙土、等 3、具体参数及做法以后期深化设计为准 | m2 | 13.07 |  |  | 0
88 | 弧形植物围挡地台 | 1、花境景观 2、地台：石材地台，内填白色小石子、沙土、等 3、具体参数及做法以后期深化设计为准 | m2 | 26.65 |  |  | 0
89 | 花木小景植物展架 | 1、花木小景植物展架（依据现场定制） 2、具体参数及做法以后期深化设计为准 | 个 | 2 |  |  | 0
天棚工程
90 | 石膏板吊顶 | 1、面层材料品种、规格、颜色：9.5mm厚纸面石膏板天棚面层，白色高光无机装饰涂料； 2、基层材料品种、规格：9mm厚防火阻燃板 3、龙骨类型、材料种类、规格、中距:φ8mm镀锌丝杆，50系列主龙骨+50系列副龙骨，辅材综合考虑； 4、灯具预留开孔、开槽； 5、检修孔、窗帘盒制作安装； 6、具体参数及做法以后期深化设计为准 注:室内吊顶吊杆长度超过1.5M且小于3M时,吊顶龙骨应增加反向支撑 | m2 | 870.6 |  |  | 0
91 | 造型吊顶-花瓣 | 1、面层：定制灯箱（阻燃膜）+金属板； 2、龙骨类型:φ8mm镀锌丝杆，50系列主龙骨+50系列副龙骨，辅材综合考虑； 3、具体参数及做法以后期深化设计为准 注:室内吊顶吊杆长度超过1.5M且小于3M时,吊顶龙骨应增加反向支撑 | m2 | 15 |  |  | 0
92 | 树叶枝干灯箱指引造型吊顶 | 1、定制发光（阻燃膜）+金属板 2、两侧叶片造型相应考虑在报价内 3、具体参数及做法以后期深化设计为准 | m | 159.95 |  |  | 0
93 | 铝方通吊顶（序厅） | 1、木纹铝U型铝方通1.2mm厚，规格、间距相应考虑； 2、8#全丝镀锌吊杆，50系列主龙骨+50系列副龙骨； 3、镂空处基层找平，刷黑色无机涂料； | m2 | 34.5 |  |  | 0
94 | 弧形吊顶（花木小景顶部） | 1、白色U型铝方通1.2mm厚，规格、间距相应考虑； 2、8#全丝镀锌吊杆，50系列主龙骨+50系列副龙骨； 3、镂空处基层找平，刷黑色无机涂料； | m2 | 35.65 |  |  | 0
95 | 弧形吊顶（花木小景顶部） | 1、水纹金属板，规格、间距、颜色相应考虑； 2、9mm厚防火阻燃板； 3、8#全丝镀锌吊杆，50系列主龙骨+50系列副龙骨； | m2 | 11.28 |  |  | 0
96 | 弧形吊顶（大数据区） | 1、发光灯珠（哑光不锈钢饰面下沉），规格、间距、颜色相应考虑； 2、9mm厚防火阻燃板； 3、8#全丝镀锌吊杆，50系列主龙骨+50系列副龙骨； | m2 | 7.1 |  |  | 0
97 | 软膜灯吊顶（序厅） | 1、定制发光（阻燃膜）+金属板 2、具体参数及做法以后期深化设计为准 | m2 | 5.85 |  |  | 0
98 | 不锈钢吊顶 | 1、镜面不锈钢，规格、间距、颜色相应考虑； 2、9mm厚防火阻燃板； 3、8#全丝镀锌吊杆，50系列主龙骨+50系列副龙骨； | m2 | 18.56 |  |  | 0
99 | 展厅天花跌级亚克力灯带走边 | 1、展厅天花跌级亚克力灯带走边 2、具体参数及做法以后期深化设计为准 | m | 270.28 |  |  | 0
门窗工程
100 | 电子感应门 | 1、感应玻璃门 2、门框、门套:不锈钢本色门框（套） 3、玻璃品种、厚度:固定超白钢化玻璃 12mm厚 4、配套轨道及吊轨，包含电子感应启动装置及其他电子元器件等 5、上方50镀锌方钢固定，下方轨道处U型不锈钢槽，橡胶垫填塞，L50角钢固定M10膨胀螺栓固定 6、地面切割开槽设置混凝土条基含模板 7、具体参数及做法以后期深化设计为准 | m2 | 21 |  |  | 0
101 | 暗门基层 | 1、暗门+配套五金 2、包含消防门暗门 3、具体参数及做法以后期深化设计为准 | 樘 | 16 |  |  | 0
其他装饰工程
102 | 馆内立体字 | 1、场馆内所有立体造型字/地图/logo 2、投标单位综合考虑报价 | 项 | 1 |  |  | 0
103 | 宣传版面 | 定制雪弗板uv+底板框架，内容依据甲方要求定制，综合考虑报价在内 | m2 | 100 |  |  | 0
104 | A展馆保洁 | 1、工程完工后场内施工保洁 2、建筑面积约1246.14m2 3、投标单位结合项目及自身综合考虑 | 项 | 1 |  |  | 0
合 计 | [6 empty] | 0
注:1、全费用综合单价包含深化设计等所有服务费、材料、配件、货物本身、机械、运输、搬运、损耗、辅材、调试、运行、税金以及完成本工程所需措施费用等以及交付使用过程中涉及到的其他一切费用（含隐蔽工程等）。 2、清单内容只做重点描述，包含但不限于以上内容，后期根据项目深化设计及采购人需求如需调整的，中标供应商需无条件接受，相关费用不予增加。投标单位知道或应当知道对应工作内容。

## D展馆装饰
清单与计价表
工程名称：D展馆装饰 |  |  |  |  | 标段：沭阳现代农业产业园农创空间提升项目
序号 | 项目名称 | 项目特征描述 | 计量单位 | 工程量 |  | 金额（元）
[6 empty] | 全费用综合单价 | 全费用综合合价 | 备注
拆除工程
1 | 拆除 | 1、依据现状拆除涉及内容自行考虑； 2、含拆除后建筑垃圾清理、外运，运距自行考虑； | 项 | 1 |  |  | 0
楼地面装饰工程
2 | 门槛石 | 1、面层材料品种、规格、颜色:18mm厚大理石石材（深灰色）； 2、粘结层厚度、材料种类:水泥砂浆结合层； 3、压线条种类:成品收口条3mm厚； 4、下设止水坎，含相应模板； 5、具体参数及做法以后期深化设计为准 | m2 | 0.27 |  |  | 0
3 | 地面找平 | 1、结合层材料种类:30mm厚1:2.5水泥砂浆找平层 2、基层清理+界面剂一道 | m2 | 86.26 |  |  | 0
4 | 块料楼地面 | 1、结合层材料种类:10mm厚防滑地砖 2、水泥砂浆结合层 3、具体参数及做法以后期深化设计为准 | m2 | 86.26 |  |  | 0
5 | 地毯楼地面 | 1、会议室办公方块地毯 2、具体参数及做法以后期深化设计为准 | m2 | 212.38 |  |  | 0
新建墙体
6 | A馆轻钢龙骨隔墙（直形双面封板） | 1、Q100系列轻钢龙骨 2、双面9mm阻燃版基层 3、9.5mm纸面石膏板基层 4、工程量计算规则为算至吊顶高度，吊顶以上龙骨综合考虑在报价内； | m2 | 348.8 |  |  | 0
墙、柱面装饰工程
大厅
7 | 墙面造型装饰（A馆-EL-101-1） | 1、面层：白色烤漆板（装饰条、成品发光灯条），规格、颜色、造型相应考虑 2、基层及龙骨相应考虑，龙骨刷3遍防火涂料 3、具体参数及做法以后期深化设计为准 | m2 | 22.11 |  |  | 0
8 | 双饰面-面墙面造型装饰（A馆-EL-101-2、4） | 1、面层：白色烤漆板（玫瑰金成品壁灯、玫瑰金金属发光字、白色凹龛透光），规格、颜色、造型相应考虑 2、基层及龙骨相应考虑，龙骨刷3遍防火涂料 3、具体参数及做法以后期深化设计为准 | m2 | 17.2 |  |  | 0
9 | 墙面造型装饰（A馆-EL-101-3） | 1、面层：木纹饰面板、白色烤漆板（白色烤漆装饰线条）、金属字，规格、颜色、造型相应考虑 2、基层及龙骨相应考虑，龙骨刷3遍防火涂料 3、具体参数及做法以后期深化设计为准 | m2 | 34.3 |  |  | 0
10 | 仿真枯木艺景 | 1、仿真枯木艺景 2、具体参数及做法以后期深化设计为准 | 项 | 1 |  |  | 0
11 | 烤漆板绿植台 | 1、白色烤漆板绿植台 2、具体参数及做法以后期深化设计为准 | m | 2.6 |  |  | 0
12 | 金属踢脚线 | 1、面层形式、材料种类、规格:1.2mm厚黑色不锈钢踢脚线； 2、具体参数及做法以后期深化设计为准 | m | 20.69 |  |  | 0
直播室(2间)
13 | 墙面造型装饰（A馆-EL-102-1） | 1、面层：白色无机涂料 2、基层及龙骨相应考虑，龙骨刷3遍防火涂料 3、具体参数及做法以后期深化设计为准 | m2 | 75.5 |  |  | 0
14 | 墙面造型装饰（A馆-EL-102-2） | 1、定制木纹饰面板柜体、底板做仿真绿植 2、含配套五金 3、具体参数及做法以后期深化设计为准 | m2 | 40.92 |  |  | 0
15 | 墙面造型装饰（A馆-EL-102-3） | 1、面层：白色无机涂料+木纹饰面板 2、基层及龙骨相应考虑，龙骨刷3遍防火涂料 3、具体参数及做法以后期深化设计为准 | m2 | 31.78 |  |  | 0
16 | 烤漆门 | 1、白色烤漆木门+配套五金+门套 2、具体参数及做法以后期深化设计为准 | m2 | 2.45 |  |  | 0
17 | 金属踢脚线 | 1、面层形式、材料种类、规格:1.2mm厚黑色不锈钢踢脚线； 2、具体参数及做法以后期深化设计为准 | m | 41.74 |  |  | 0
会议室
18 | 墙面造型装饰（A馆-EL-104-1） | 1、面层：木纹饰面板 2、基层及龙骨相应考虑，龙骨刷3遍防火涂料 3、具体参数及做法以后期深化设计为准 | m2 | 20.48 |  |  | 0
19 | 墙面造型装饰（A馆-EL-104-2） | 1、面层：白色无机涂料+木纹饰面板 2、基层及龙骨相应考虑，龙骨刷3遍防火涂料 3、具体参数及做法以后期深化设计为准 | m2 | 20.46 |  |  | 0
20 | 墙面造型装饰（A馆-EL-104-3） | 1、面层：麻布硬包 2、基层及龙骨相应考虑，龙骨刷3遍防火涂料 3、具体参数及做法以后期深化设计为准 | m2 | 23.54 |  |  | 0
21 | 木饰面门 | 1、木饰面门+配套五金+门套 2、具体参数及做法以后期深化设计为准 | m2 | 4.9 |  |  | 0
22 | 全波自由门（楼梯位置） | 1、全波自由门+配套五金+门套 2、具体参数及做法以后期深化设计为准 | m2 | 3.6 |  |  | 0
23 | 金属踢脚线 | 1、面层形式、材料种类、规格:1.2mm厚黑色不锈钢踢脚线； 2、具体参数及做法以后期深化设计为准 | m | 33 |  |  | 0
主管办公室（4间）
24 | 墙面造型装饰（A馆-EL-105-1） | 1、定制木纹饰面板柜体 2、含配套五金 3、具体参数及做法以后期深化设计为准 | m2 | 40.8 |  |  | 0
25 | 墙面造型装饰（A馆-EL-105-2） | 1、面层：白色无机涂料 2、基层及龙骨相应考虑，龙骨刷3遍防火涂料 3、具体参数及做法以后期深化设计为准 | m2 | 33.12 |  |  | 0
26 | 墙面造型装饰（A馆-EL-105-3） | 1、面层：麻布硬包 2、基层及龙骨相应考虑，龙骨刷3遍防火涂料 3、具体参数及做法以后期深化设计为准 | m2 | 97.04 |  |  | 0
27 | 木饰面门 | 1、木饰面门+配套五金+门套 2、具体参数及做法以后期深化设计为准 | m2 | 17.08 |  |  | 0
28 | 金属踢脚线 | 1、面层形式、材料种类、规格:1.2mm厚黑色不锈钢踢脚线； 2、具体参数及做法以后期深化设计为准 | m | 81.6 |  |  | 0
经理办公室
29 | 墙面造型装饰（A馆-EL-107-1） | 1、定制木纹饰面板柜体 2、含配套五金 3、具体参数及做法以后期深化设计为准 | m2 | 6.36 |  |  | 0
30 | 墙面造型装饰（A馆-EL-107-1） | 1、木纹饰面板 2、基层及龙骨相应考虑，龙骨刷3遍防火涂料 3、具体参数及做法以后期深化设计为准 | m2 | 13.88 |  |  | 0
31 | 墙面造型装饰（A馆-EL-107-2） | 1、木纹饰面板 2、基层及龙骨相应考虑，龙骨刷3遍防火涂料 3、具体参数及做法以后期深化设计为准 | m2 | 5.49 |  |  | 0
32 | 墙面造型装饰（A馆-EL-107-3） | 1、面层：麻布硬包 2、基层及龙骨相应考虑，龙骨刷3遍防火涂料 3、具体参数及做法以后期深化设计为准 | m2 | 21.2 |  |  | 0
33 | 木饰面门 | 1、木饰面门+配套五金+门套 2、具体参数及做法以后期深化设计为准 | m2 | 3.71 |  |  | 0
34 | 金属踢脚线 | 1、面层形式、材料种类、规格:1.2mm厚黑色不锈钢踢脚线； 2、具体参数及做法以后期深化设计为准 | m | 24.6 |  |  | 0
天棚工程
35 | 石膏板吊顶 | 1、面层材料品种、规格、颜色：9.5mm厚纸面石膏板天棚面层，无机装饰涂料； 2、基层材料品种、规格：9mm厚防火阻燃板 3、龙骨类型、材料种类、规格、中距:φ8mm镀锌丝杆，50系列主龙骨+50系列副龙骨，辅材综合考虑； 4、灯具预留开孔、开槽； 5、检修孔、窗帘盒制作安装; 6、具体参数及做法以后期深化设计为准 注:室内吊顶吊杆长度超过1.5M且小于3M时,吊顶龙骨应增加反向支撑 | m2 | 270.32 |  |  | 0
36 | 铝方通吊顶 | 1、木纹铝U型铝方通1.2mm厚，规格、间距相应考虑； 2、8#全丝镀锌吊杆，50系列主龙骨+50系列副龙骨； 3、镂空处基层找平，刷黑色无机涂料； 注：此处吊顶与原顶面脱开,高度为低点距地3000MM，此处原始顶面结构需要封堵。 | m2 | 28.32 |  |  | 0
37 | 石膏板走边 | 1、面层材料品种、规格、颜色：9.5mm厚石膏板，白色高光无机装饰涂料； 2、9mm厚防火阻燃板，50副龙骨； 3、具体参数及做法以后期深化设计为准 | m | 96.98 |  |  | 0
其他装饰工程
38 | 墙面喷刷涂料（A、D馆非装修区域修补） | 1、批腻子、刷乳胶漆各三遍+无机涂料饰面 2、铲除腻子脱落部分含垃圾清理外运，运距自行考虑 | m2 | 1100 |  |  | 0
39 | 家具搬运 | 1、场馆内家具搬运 2、投标单位自行勘察现场综合考虑报价 | 项 | 1 |  |  | 0
40 | D展馆保洁 | 1、工程完工后场内施工保洁 2、建筑面积约801.25m2 3、投标单位结合项目及自身综合考虑 | 项 | 1 |  |  | 0
41 | D馆屋顶漏水修缮 | 1、屋顶漏水修缮 2、投标单位自行勘察现场综合考虑报价 | 项 | 1 |  |  | 0
42 | D馆楼面洞口修补 | 1、D馆楼面洞口修补 2、投标单位自行勘察现场综合考虑报价 | 项 | 1 |  |  | 0
43 | 接待柜台（大厅） | 1、大厅接待柜台 2、尺寸：3500mm*1100mm 3、具体参数及做法以后期深化设计为准 | 个 | 1 |  |  | 0
44 | D馆外立面出新 | D馆外立面出新 1、外墙木饰面油漆打磨，刷防腐木油漆，颜色依据业主要求调制 2、含建筑垃圾清理外运，运距自行考虑，投标单位自行勘察现场综合考虑报价 3、具体参数及做法以后期深化设计为准 4、计算规则为不扣除门窗洞口面积 | m2 | 841.35 |  |  | 0
45 | 户外发光字 | 1、户外发光字“江苏省抖音花卉产业带”，字体规格、材质、样式依据业主要求提供安装 2、预留配电箱、开关、适配器、电源线、防雷稳压器等 3、施工单位进场采购前，须征得甲方认可方可进场施工 | 项 | 1 |  |  | 0
合 计 | [6 empty] | 0
注:1、全费用综合单价包含深化设计等所有服务费、材料、配件、货物本身、机械、运输、搬运、损耗、辅材、调试、运行、税金以及完成本工程所需措施费用等以及交付使用过程中涉及到的其他一切费用（含隐蔽工程等）。 2、清单内容只做重点描述，包含但不限于以上内容，后期根据项目深化设计及采购人需求如需调整的，中标供应商需无条件接受，相关费用不予增加。投标单位知道或应当知道对应工作内容。

## 展馆户外标识
清单与计价表
工程名称：展馆户外标识 |  |  |  |  | 标段：沭阳现代农业产业园农创空间提升项目 |  | 第 1 页 共 1 页
序号 | 项目名称 | 项目特征描述 | 计量单位 | 工程量 |  | 金额（元）
[6 empty] | 全费用综合单价 |  | 全费用综合合价 | 备注
整个项目
1 | 入口处立体标识-精神雕塑 | 入口处立体标识-精神雕塑“科创空间 中国花谷” 1、完成面高度约10m，异形 2、金属雕刻、烤漆、立体字、钢架底座、预埋钢筋水泥 3、含土方、机械、运输、吊装等费用 4、具体参数及做法以后期深化设计为准 | 项 | 1 |  |  |  | 0
2 | 各场馆户外标识 | 各场馆户外标识 1、完成面高度约2.4m，宽0.85m 2、金属雕刻、烤漆、立体字、钢架底座、预埋钢筋水泥 3、含土方、机械、运输、吊装等费用 4、具体参数及做法以后期深化设计为准 | 个 | 3 |  |  |  | 0
合 计 | [7 empty] | 0
注:1、全费用综合单价包含深化设计等所有服务费、材料、配件、货物本身、机械、运输、搬运、损耗、辅材、调试、运行、税金以及完成本工程所需措施费用等以及交付使用过程中涉及到的其他一切费用（含隐蔽工程等）。 2、清单内容只做重点描述，包含但不限于以上内容，后期根据项目深化设计及采购人需求如需调整的，中标供应商需无条件接受，相关费用不予增加。投标单位知道或应当知道对应工作内容。

## A、D展馆安装
清单与计价表
工程名称：A、D展馆安装 |  |  |  |  | 标段：沭阳现代农业产业园农创空间提升项目
序号 | 项目名称 | 项目特征描述 | 计量单位 | 工程量 |  | 金额（元）
[6 empty] | 全费用综合单价 | 全费用综合合价 | 备注
整个项目
1 | 电气线路改造 | 电气线路改造（范围：A馆及D馆二层） 1.包括但不限于：①配电箱、桥架、电线、电缆、配管、支架、开关插座、灯具、灯带、接地及金属软管内容；②开槽及恢复、各类拆除及清运、局部土方挖填及电源接入等内容。③装修上所列的电气部分的各类工作内容及辅助工作内容等，投标人综合考虑进行报价。 | m2 | 1308.14 |  |  | 0
2 | 消防改造 | 消防改造（范围：A馆及D馆二层） 1.包括但不限于：①应急照明系统及火灾自动报警中的控制箱、桥架、电线、电缆、配管、支架、灯具、各类材料、设备及金属软管内容；②消火栓及喷淋系统中，管道、设备改造及调试等、③开槽及恢复、各类拆除及清运、局部土方挖填等内容。③装修上所列的消防工程的各类工作内容及辅助工作内容等，投标人综合考虑进行报价。 | m2 | 1308.14 |  |  | 0
3 | 暖通工程改造 | 暖通工程（范围：A馆及D馆二层） 1.包括但不限于：①根据设计方案原空调出风管道设备点位等局部拆除位移、增加外排风安装、调试等；②开槽及恢复、各类拆除及清运等内容。③装修上所列的暖通的各类工作内容及辅助工作内容等，投标人综合考虑进行报价。 | m2 | 1308.14 |  |  | 0
4 | 多媒体系统改造 | 多媒体系统改造（A馆、D馆仅显示屏），其中A馆部分显示屏（甲供）、D馆显示屏（甲供），施工方负责拆卸及安装。 1.包括但不限于：①中控系统、网络系统、监控系统、语音系统、软件、大数据中心、大屏、触摸屏、桥架、网络线缆、电源线、电缆、配管、支架、多媒体插座、摄像机、各类材料及设备等内容；②开槽及恢复、各类拆除及清运、局部土方挖填及多媒体接入等内容。③装修上所列的多媒体的各类工作内容及辅助工作内容等，投标人综合考虑进行报价。 | m2 | 1005 |  |  | 0
5 | 卫生间给排水改造 | 卫生间局部维修改造 1、包括但不限于：卫生洁具、管道、阀门及附属配件的购置及安装，需满足现场实际需求，具体以甲方要求为准，投标人综合报价。 | 项 | 1 |  |  | 0
合 计 | [6 empty] | 0
注:1、全费用综合单价包含深化设计等所有服务费、材料、配件、货物本身、机械、运输、搬运、损耗、辅材、调试、运行、税金以及完成本工程所需措施费用等以及交付使用过程中涉及到的其他一切费用（含隐蔽工程等）。 2、清单内容只做重点描述，包含但不限于以上内容，后期根据项目深化设计及采购人需求如需调整的，中标供应商需无条件接受，相关费用不予增加。投标单位知道或应当知道对应工作内容。