## 1.1 扉-1 扉页
|  | 留学生宿舍改造工程 |  |  |  | 工程
招标工程量清单
| 招 标 人： |  |  | 造价咨询人：
|  |  | （单位盖章） |  | （单位资质专用章）
| 法定代表人 或其授权人： |  |  | 法定代表人 或其授权人：
|  |  | （签字或盖章） |  | （签字或盖章）
| 编 制 人： |  |  | 复 核 人：
|  |  | （造价人员签字盖专用章） |  | （造价工程师签字盖专用章）
| 编 制 时 间： |  | 2025年03月04日 | 复 核 时 间： | 2025年03月04日

## 3.1 表-08 分部分项工程和单价措施项目清单与计价表
分部分项工程和单价措施项目清单与计价表
工程名称：拆除
序号 | 项目编码 | 项目名称 | 项目特征描述 | 计量 单位 | 工程量 | 金额（元）
[6 empty] | 综合单价 | 合价 | 其中
暂估价
1 | 011605002001 | 立面块料拆除 | 1、拆除的基层类型：拆除厨房、卫生间原墙砖 | m2 | 1278.84
2 | 011605001001 | 平面块料拆除 | 1、拆除的基层类型：拆除厨房、卫生间原地砖 | m2 | 293.2
3 | 011606001003 | 楼地面龙骨及饰面拆除 | 1、拆除的基层类型：拆除复合地板 2、清单描述不详处，结合现场勘探，综合考虑 3、拆除外运投标人综合考虑 | m2 | 1909.4
4 | 011606001004 | 楼地面龙骨及饰面拆除 | 1、拆除的基层类型：拆除踢脚线 2、清单描述不详处，结合现场勘探，综合考虑 3、拆除外运投标人综合考虑 | m2 | 1804
5 | 011610001001 | 木门窗拆除 | 1、室内高度：木门拆除 | 樘 | 80
6 | 011612002004 | 拆除马桶 | 1、卫生洁具种类：马桶 2、清单描述不详处，结合现场勘探，综合考虑 3、拆除外运投标人综合考虑 | 套 | 40
7 | 011612002005 | 拆除花洒 | 1、卫生洁具种类：花洒 2、清单描述不详处，结合现场勘探，综合考虑 3、拆除外运投标人综合考虑 | 套 | 40
8 | 011612002006 | 拆除厨房洗手盆 | 1、卫生洁具种类：厨房洗手盆 2、清单描述不详处，结合现场勘探，综合考虑 3、拆除外运投标人综合考虑 | 套 | 40
9 | 011613001001 | 灯具拆除 | 1、灯具种类：灯具拆除 2、清单描述不详处，结合现场勘探，综合考虑 3、拆除外运投标人综合考虑 | 套 | 200
10 | 011608002002 | 铲除涂料面 | 1、铲除部位名称：原墙面及顶面铲除至基层 2、构件附着物：开关插座、镜子、挂钩等 3、清单描述不详处，结合现场勘探，综合考虑 4、拆除外运投标人综合考虑 | m2 | 6633.3
11 | 010103002001 | 余方弃置 | 1、废弃料品种：垃圾清理、外运 2、清单描述不详处，结合现场勘探，综合考虑 | 项 | 1
分部分项合计
1 | 011703001001 | 垂直运输 | 1、垂直运输 | 项 | 1
单价措施合计
合 计

## 3.2 表-11 总价措施项目清单与计价表(徐州)
总价措施项目清单与计价表
工程名称：拆除
序号 | 项目编码 | 项目名称 | 计算基础 | 费率（%） | 金额（元） | 调整 费率（%） | 调整后 金额（元） | 备注
1 | 011707001001 | 安全文明施工费
1.1 |  | 基本费 | 分部分项合计+单价措施项目合计-除税工程设备费 | 1.500
1.2 |  | 增加费 | 分部分项合计+单价措施项目合计-除税工程设备费
1.3 |  | 扬尘污染防治增加费 | 分部分项合计+单价措施项目合计-除税工程设备费 | 0.210
2 | 011707002001 | 夜间施工 | 分部分项合计+单价措施项目合计-除税工程设备费
3 | 011707003001 | 非夜间施工照明 | 分部分项合计+单价措施项目合计-除税工程设备费 |  |  |  |  | 在计取非夜间施工照明费时，建筑工程、仿古工程、修缮土建部分仅地下室（地宫）部分可计取；单独装饰、安装工程、园林绿化工程、修缮安装部分仅特殊施工部位内施工项目可计取
4 | 011707004001 | 二次搬运 | 分部分项合计+单价措施项目合计-除税工程设备费
5 | 011707005001 | 冬雨季施工 | 分部分项合计+单价措施项目合计-除税工程设备费
6 | 011707006001 | 地上、地下设施、建筑物的临时保护设施 | 分部分项合计+单价措施项目合计-除税工程设备费
7 | 011707007001 | 已完工程及设备保护 | 分部分项合计+单价措施项目合计-除税工程设备费
8 | 011707008001 | 临时设施 | 分部分项合计+单价措施项目合计-除税工程设备费
9 | 011707009001 | 赶工措施 | 分部分项合计+单价措施项目合计-除税工程设备费
10 | 011707010001 | 工程按质论价 | 分部分项合计+单价措施项目合计-除税工程设备费
11 | 011707011001 | 住宅分户验收 | 分部分项合计+单价措施项目合计-除税工程设备费 |  |  |  |  | 在计取住宅分户验收时，大型土石方工程、桩基工程和地下室部分不计入计费基础
12 | 011707012001 | 建筑工人实名制费用 | 分部分项合计+单价措施项目合计-除税工程设备费 |  |  |  |  | 建筑工人实名制设备由建筑工人工资专用账户开户银行提供的，建筑工人实名制费用按表中费率乘以0.5系数计取
13 | 011707091001 | 特殊条件下施工增加费 | 分部分项合计+单价措施项目合计-除税工程设备费
14 | 011707015001 | 智慧工地费用 | 分部分项合计+单价措施项目合计-除税工程设备费 |  |  |  |  | 现场安全隐患排查、人员信息动态管理、扬尘管控视频监控、高处作业防护预警、危大工程监测预警和集成平台等设备、软件和管理费用。

## 3.3 表-12 其他项目清单与计价汇总表
其他项目清单与计价汇总表
工程名称：拆除
序号 | 项目名称 | 金额(元) | 结算金额(元) | 备注
1 | 暂列金额
2 | 暂估价
2.1 | 材料暂估价
2.2 | 专业工程暂估价
3 | 计日工
4 | 总承包服务费
合 计

## 3.4 表-13 规费、税金项目计价表
规费、税金项目计价表
工程名称：拆除
序号 | 项目名称 | 计算基础 | 计算基数(元) | 计算费率(％) | 金额(元)
1 | 规费 | 环境保护税+社会保险费+住房公积金 |  | 100.000
1.1 | 社会保险费 | 分部分项工程费+措施项目费+其他项目费-除税工程设备费 |  | 3.800
1.2 | 住房公积金 | 分部分项工程费+措施项目费+其他项目费-除税工程设备费 |  | 0.670
1.3 | 环境保护税 | 分部分项工程费+措施项目费+其他项目费-除税工程设备费
2 | 税金 | 分部分项工程费+措施项目费+其他项目费+规费-除税甲供材料和甲供设备费/1.01 |  | 9.000
合 计

## 4.1 表-08 分部分项工程和单价措施项目清单与计价表
分部分项工程和单价措施项目清单与计价表
工程名称：装修
序号 | 项目编码 | 项目名称 | 项目特征描述 | 计量 单位 | 工程量 | 金额（元）
[6 empty] | 综合单价 | 合价 | 其中
暂估价
1 | 011102003001 | 块料楼地面 | 1、素水泥浆一道 2、30厚1：3干硬水泥砂浆 3、800*800全瓷地砖 4、清单描述不详处，结合现场勘探，综合考虑 | m2 | 2215.4
2 | 011204003001 | 块料墙面 | 厨房、卫生间墙砖 1、素水泥浆一道（内掺建筑胶） 2、12厚1：3水泥砂浆 3、5厚 1:0.1:2.5混合砂浆 4、400*800墙砖 5、清单描述不详处，结合现场勘探，综合考虑 | m2 | 1309.84
3 | 011105006001 | 金属踢脚线 | 1、基层材料种类、规格：8mm多层板基础 2、面层材料品种、规格、颜色：不锈钢踢脚线 | m | 1824
4 | 011201003001 | 美缝 | 1、勾缝类型：美缝 | m2 | 3525.24
5 | 011302001001 | 吊顶天棚 | 1、吊顶形式、吊杆规格、高度：φ8mm吊筋 2、龙骨材料种类、规格、中距：配套轻钢龙骨，角铝 3、面层材料品种、规格、：300*300*0.8铝扣板 4、清单描述不详处，结合现场勘探，综合考虑 | m2 | 297
6 | 011407002001 | 天棚喷刷涂料 | 1、腻子种类：墙固一道，腻子三遍 2、涂料品种、喷刷遍数：白色乳胶漆两遍 3、清单描述不详处，结合现场勘探，综合考虑 | m2 | 1898.6
7 | 011407001001 | 墙面喷刷涂料 | 1、腻子种类：墙固一道，腻子三遍 2、涂料品种、喷刷遍数：白色乳胶漆两遍 3、清单描述不详处，结合现场勘探，综合考虑 | m2 | 4935.2
8 | 010903002001 | 墙面涂膜防水 | 1、位置：卫生生地面墙面 2、涂膜厚度、遍数：聚氨脂防水涂料 两遍 3、清单描述不详处，结合现场勘探，综合考虑 | m2 | 548.56
9 | 011501009001 | 厨房橱柜 | 1、台柜规格：高宽0.8*0.55m 2、材料种类、规格：防潮板柜体不锈钢台面，金刚玻璃柜门 3、清单描述不详处，结合现场勘探，综合考虑 | m | 132
10 | 010802001001 | 金属（塑钢）门 | 1、门代号及洞口尺寸：厨房钛合金门（800mm*2100mm） 2、门框、扇材质：钛合金门框 3、玻璃品种、厚度：透明玻璃 4、包含五金及配件，满足图纸及使用要求 5、清单描述不详处，结合现场勘探，综合考虑 | 樘 | 40
11 | 010801001001 | 木质门 | 1、门代号及洞口尺寸：卧室实木复合门（900mm*2200mm） 2、复合实木，密度板，隔音，不变形，环保，环保优于欧洲E1级标准 3、包含五金及配件，满足图纸及使用要求 4、清单描述不详处，结合现场勘探，综合考虑 | 樘 | 120
12 | 011210002001 | 石膏板隔断 | 1、骨架、边框材料种类、规格：增加75轻钢龙骨 2、隔板材料品种、规格、颜色：双面18mm欧松板基础，双面12mm石膏板面层 3、嵌缝、塞口材料品种：嵌缝带处理石膏板缝隙，三遍腻子，两遍乳胶漆 | m2 | 385
13 | 010810001001 | 窗帘 | 1、窗帘材质：布艺窗帘 2、清单描述不详处，结合现场勘探，综合考虑 | m2 | 2039.58
14 | 010810005001 | 窗帘轨 | 1、窗帘轨材质、规格：壁厚3.8mm铝合金罗马杆 2、清单描述不详处，结合现场勘探，综合考虑 | m | 377.7
15 | 011505010001 | 镜面玻璃 | 1、镜面玻璃品种、规格：卫生间6mm镜子600*800mm 2、清单描述不详处，结合现场勘探，综合考虑 | m2 | 19.2
16 | 011503001001 | 金属扶手、栏杆、栏板 | 1、栏杆材料种类、规格：阳台护栏加高至离地1.7米 2、清单描述不详处，结合现场勘探，综合考虑 | m | 172
17 | 011501001001 | 孔洞封堵 | 1、部位：客厅原有空调孔封堵 2、具体要求根据建设单位意见施工 | 处 | 40
18 | 011001003001 | 保温隔热墙面 | 1、保温隔热部位：阳台原墙面加装岩棉保温层，满贴网格布，粉刷石膏找平 2、保温隔热方式：清单描述不详处，结合现场勘探，综合考虑 | 处 | 40
分部分项合计
1 | 011701006001 | 满堂脚手架 | 1、移动式脚手架 2、满足现场施工要求 | m2 | 1898.6
2 | 011703001001 | 垂直运输 | 1、垂直运输 | 项 | 1
单价措施合计
合 计

## 4.2 表-11 总价措施项目清单与计价表(徐州)
总价措施项目清单与计价表
工程名称：装修
序号 | 项目编码 | 项目名称 | 计算基础 | 费率（%） | 金额（元） | 调整 费率（%） | 调整后 金额（元） | 备注
1 | 011707001001 | 安全文明施工费
1.1 |  | 基本费 | 分部分项合计+单价措施项目合计-除税工程设备费 | 1.500
1.2 |  | 增加费 | 分部分项合计+单价措施项目合计-除税工程设备费
1.3 |  | 扬尘污染防治增加费 | 分部分项合计+单价措施项目合计-除税工程设备费 | 0.210
2 | 011707002001 | 夜间施工 | 分部分项合计+单价措施项目合计-除税工程设备费
3 | 011707003001 | 非夜间施工照明 | 分部分项合计+单价措施项目合计-除税工程设备费 |  |  |  |  | 在计取非夜间施工照明费时，建筑工程、仿古工程、修缮土建部分仅地下室（地宫）部分可计取；单独装饰、安装工程、园林绿化工程、修缮安装部分仅特殊施工部位内施工项目可计取
4 | 011707004001 | 二次搬运 | 分部分项合计+单价措施项目合计-除税工程设备费
5 | 011707005001 | 冬雨季施工 | 分部分项合计+单价措施项目合计-除税工程设备费
6 | 011707006001 | 地上、地下设施、建筑物的临时保护设施 | 分部分项合计+单价措施项目合计-除税工程设备费
7 | 011707007001 | 已完工程及设备保护 | 分部分项合计+单价措施项目合计-除税工程设备费
8 | 011707008001 | 临时设施 | 分部分项合计+单价措施项目合计-除税工程设备费
9 | 011707009001 | 赶工措施 | 分部分项合计+单价措施项目合计-除税工程设备费
10 | 011707010001 | 工程按质论价 | 分部分项合计+单价措施项目合计-除税工程设备费
11 | 011707011001 | 住宅分户验收 | 分部分项合计+单价措施项目合计-除税工程设备费 |  |  |  |  | 在计取住宅分户验收时，大型土石方工程、桩基工程和地下室部分不计入计费基础
12 | 011707012001 | 建筑工人实名制费用 | 分部分项合计+单价措施项目合计-除税工程设备费 |  |  |  |  | 建筑工人实名制设备由建筑工人工资专用账户开户银行提供的，建筑工人实名制费用按表中费率乘以0.5系数计取
13 | 011707091001 | 特殊条件下施工增加费 | 分部分项合计+单价措施项目合计-除税工程设备费
14 | 011707015001 | 智慧工地费用 | 分部分项合计+单价措施项目合计-除税工程设备费 |  |  |  |  | 现场安全隐患排查、人员信息动态管理、扬尘管控视频监控、高处作业防护预警、危大工程监测预警和集成平台等设备、软件和管理费用。

## 4.3 表-12 其他项目清单与计价汇总表
其他项目清单与计价汇总表
工程名称：装修
序号 | 项目名称 | 金额(元) | 结算金额(元) | 备注
1 | 暂列金额
2 | 暂估价
2.1 | 材料暂估价
2.2 | 专业工程暂估价
3 | 计日工
4 | 总承包服务费
合 计

## 4.4 表-13 规费、税金项目计价表
规费、税金项目计价表
工程名称：装修
序号 | 项目名称 | 计算基础 | 计算基数(元) | 计算费率(％) | 金额(元)
1 | 规费 | 环境保护税+社会保险费+住房公积金 |  | 100.000
1.1 | 社会保险费 | 分部分项工程费+措施项目费+其他项目费-除税工程设备费 |  | 3.800
1.2 | 住房公积金 | 分部分项工程费+措施项目费+其他项目费-除税工程设备费 |  | 0.670
1.3 | 环境保护税 | 分部分项工程费+措施项目费+其他项目费-除税工程设备费
2 | 税金 | 分部分项工程费+措施项目费+其他项目费+规费-除税甲供材料和甲供设备费/1.01 |  | 9.000
合 计

## 5.1 表-08 分部分项工程和单价措施项目清单与计价表
分部分项工程和单价措施项目清单与计价表
工程名称：安装
序号 | 项目编码 | 项目名称 | 项目特征描述 | 计量 单位 | 工程量 | 金额（元）
[6 empty] | 综合单价 | 合价 | 其中
暂估价
1 | 030412005001 | 荧光灯 | 1、名称：300*300LED扣板灯 2、规格：15W 3500K 3、安装形式：吊顶下安装 | 套 | 120
2 | 030412005002 | 荧光灯 | 1、名称：客厅LED吸顶灯 2、规格：直径600 18W 3500K 3、安装形式：吸顶安装 | 套 | 40
3 | 030412005003 | 荧光灯 | 1、名称：卧室LED吸顶灯 2、规格：直径500 48W 3500K 3、安装形式：吸顶安装 | 套 | 80
4 | 030412005004 | 荧光灯 | 1、名称：阳台LED吸顶灯 2、规格：直径300 24W 3500K 3、安装形式：吸顶安装 | 套 | 40
5 | 031004004001 | 厨房水槽 | 1、材质：304不锈钢水槽，含龙头、下水、角阀、软管 2、规格、类型：450*650 3、清单描述不详处，结合现场勘探，综合考虑 | 组 | 40
6 | 031004006001 | 大便器 | 1、材质：虹吸式静音马桶，含角阀、软管 2、清单描述不详处，结合现场勘探，综合考虑 | 组 | 40
7 | 031004003001 | 洗脸盆 | 1、材质：成套80cm洗脸盆柜，含龙头、角阀、软管 2、清单描述不详处，结合现场勘探，综合考虑 | 组 | 40
8 | 031004010001 | 淋浴花洒 | 1、材质、规格：铜芯 2、附件名称、数量：混水阀、花洒头、软管、支架 3、清单描述不详处，结合现场勘探，综合考虑 | 套 | 40
9 | 030404033001 | 油烟机 | 1、名称：油烟机 2、型号：风量17m3/min 3、规格：895*480*506 4、安装方式：配套加厚抽油烟管道 5、清单描述不详处，结合现场勘探，综合考虑 | 台 | 40
10 | 030404034002 | 照明开关 | 1、名称：单联单控开关 2、安装方式：距地1.3米安装 | 个 | 240
11 | 030404034003 | 照明开关 | 1、名称：单联双控开关 2、安装方式：距地1.3米安装 | 个 | 80
12 | 030404035003 | 插座 | 1、名称：五孔插座 2、安装方式：距地0.35米安装 | 个 | 600
13 | 030404035004 | 插座 | 1、名称：防水五孔插座 2、安装方式：距地1.0米安装 | 个 | 160
14 | 030404035005 | 插座 | 1、名称：抽油烟机插座 2、安装方式：距地2.1米安装 | 个 | 40
15 | 030404035006 | 插座 | 1、名称：空调插座 2、安装方式：距地2.3米安装 | 个 | 120
16 | 030404035008 | 插座 | 1、名称：网络插座 2、安装方式：距地0.35米安装 | 个 | 40
17 | 030404035007 | 插座 | 1、名称：电视插座 2、安装方式：距地0.35米安装 | 个 | 40
分部分项合计
1 | 031301017001 | 脚手架搭拆 |  | 项 | 1
单价措施合计
合 计

## 5.2 表-11 总价措施项目清单与计价表(徐州)
总价措施项目清单与计价表
工程名称：安装
序号 | 项目编码 | 项目名称 | 计算基础 | 费率（%） | 金额（元） | 调整 费率（%） | 调整后 金额（元） | 备注
1 | 031302001001 | 安全文明施工费
1.1 |  | 基本费 | 分部分项合计+单价措施项目合计-除税工程设备费 | 1.500
1.2 |  | 增加费 | 分部分项合计+单价措施项目合计-除税工程设备费
1.3 |  | 扬尘污染防治增加费 | 分部分项合计+单价措施项目合计-除税工程设备费 | 0.210
2 | 031302002001 | 夜间施工增加 | 分部分项合计+单价措施项目合计-除税工程设备费
3 | 031302003001 | 非夜间施工增加 | 分部分项合计+单价措施项目合计-除税工程设备费
4 | 031302004001 | 二次搬运 | 分部分项合计+单价措施项目合计-除税工程设备费
5 | 031302005001 | 冬雨季施工增加 | 分部分项合计+单价措施项目合计-除税工程设备费
6 | 031302006001 | 已完工程及设备保护 | 分部分项合计+单价措施项目合计-除税工程设备费
7 | 031302008001 | 临时设施 | 分部分项合计+单价措施项目合计-除税工程设备费
8 | 031302009001 | 赶工措施 | 分部分项合计+单价措施项目合计-除税工程设备费
9 | 031302010001 | 工程按质论价 | 分部分项合计+单价措施项目合计-除税工程设备费
10 | 031302011001 | 住宅分户验收 | 分部分项合计+单价措施项目合计-除税工程设备费 |  |  |  |  | 在计取住宅分户验收时，大型土石方工程、桩基工程和地下室部分不计入计费基础
11 | 031302012001 | 建筑工人实名制费用 | 分部分项合计+单价措施项目合计-除税工程设备费 |  |  |  |  | 建筑工人实名制设备由建筑工人工资专用账户开户银行提供的，建筑工人实名制费用按表中费率乘以0.5系数计取
12 | 031302090001 | 地上、地下设施、建筑物的临时保护设施 | 分部分项合计+单价措施项目合计-除税工程设备费
13 | 031302091001 | 特殊条件下施工增加费 | 分部分项合计+单价措施项目合计-除税工程设备费
14 | 031302015001 | 智慧工地费用 | 分部分项合计+单价措施项目合计-除税工程设备费 |  |  |  |  | 现场安全隐患排查、人员信息动态管理、扬尘管控视频监控、高处作业防护预警、危大工程监测预警和集成平台等设备、软件和管理费用。

## 5.3 表-12 其他项目清单与计价汇总表
其他项目清单与计价汇总表
工程名称：安装
序号 | 项目名称 | 金额(元) | 结算金额(元) | 备注
1 | 暂列金额
2 | 暂估价
2.1 | 材料暂估价
2.2 | 专业工程暂估价
3 | 计日工
4 | 总承包服务费
合 计

## 5.4 表-13 规费、税金项目计价表
规费、税金项目计价表
工程名称：安装
序号 | 项目名称 | 计算基础 | 计算基数(元) | 计算费率(％) | 金额(元)
1 | 规费 | 环境保护税+社会保险费+住房公积金 |  | 100.000
1.1 | 社会保险费 | 分部分项工程费+措施项目费+其他项目费-除税工程设备费 |  | 2.400
1.2 | 住房公积金 | 分部分项工程费+措施项目费+其他项目费-除税工程设备费 |  | 0.420
1.3 | 环境保护税 | 分部分项工程费+措施项目费+其他项目费-除税工程设备费
2 | 税金 | 分部分项工程费+措施项目费+其他项目费+规费-除税甲供材料和甲供设备费/1.01 |  | 9.000
合 计