## 1.1 扉页
|  | 宝应县西安丰镇老农贸市场改造工程 |  |  |  | 工程
工程量清单
| 招 标 人： |  |  | 造价咨询人：
|  |  | （单位盖章） |  | （单位公章）
| 法定代表人 或其授权人： |  |  | 法定代表人 或其授权人：
|  |  | （签字或盖章） |  | （签字或盖章）
| 专业咨询员： |  |  | 项目负责人：
|  |  | （造价人员签字盖专用章） |  | （造价工程师签字盖专用章）
| 编 制 时 间： |  |  | 复 核 时 间：

## 编制说明
一、工程概况
宝应县西安丰镇老农贸市场改造工程，包含以下内容：道路场地改造，雨水新建工程，景观墙。走廊新建工程，绿化新建工程，路灯新建工程。
二、招标范围：市政工程：宝应县西安丰镇老农贸市场红线面积6441平方，红线面积整体路面凿毛场地平整。场地内改造6厘米厚AC-13细沥青混凝土路面2237.37平方米，中心广场羽毛球乒乓球篮球场地铺设环氧地坪漆共计1976.28平方米。健身器材场地下部设计厚度8mm环保级别的塑胶地面计163.14平方米，面包砖100*200*60mm面积982.328平方米，芝麻灰广场砖600*200*60mm面积111.148平方米。雨水工程：砌筑井（φ1000）6座，雨水篦子72个，PE实壁管 DN450 169.58米，PE实壁管 DN200 142米，PE实壁管 DN300 253米，PE实壁管 DN800 10米。景观墙6米做法见设计图，走廊15米长做法见设计图。绿化工程950平方米，苗木规格见设计图。路灯工程：23套中杆庭院灯，1套高杆照明灯，相应配套见设计图。
三、工程类别：市政。园林绿化、安装工程。
四、编制依据
1.《建设工程工程量清单计价规范》（GB50584-2013）；
2.国家或省级、行业建设主管部门颁发的计价依据和办法：
2.1《江苏省市政工程计价定额》（2014）、《江苏省安装工程计价定额》（2014）、《江苏省园林工程计价定额》（2007））；
2.2《江苏省建设工程费用定额》（2014年）营改增后调整内容；
2.3其它相关计价规定和办法。
3.建设单位提供的设计图纸；
4.与本工程项目有关的标准、规范、技术资料；
5．施工现场情况、工程特点及常规施工方案；
6.《苏建函价（2025）66号关于发布建设工程人工工资指导价的的通知》；
7.参照《扬州工程造价管理》（2025年08月）的指导价。
五、计价说明
1、分部分项工程量清单计价
1.1根据招标文件中的分部分项工程量清单及总说明和其它相关内容，按上述编制依据确定的综合单价进行计价；
1.2综合单价中包括招标文件中要求投标人承担的风险费用；
2、措施项目清单计价
2.1、单价措施费率见下表
1、安全文明施工费按规定费率计取基本费及扬尘污染防治费；
2、夜间施工费用费率按有关规定区间值的中值计取；
3、冬雨季施工费用费率按有关规定区间值的中值计取；
4、已完工程及设备保护费用费率按有关规定区间值的中值计取；
5、临时设施费用费率按有关规定区间值的中值计取；
6、建筑工人实名制费用按有关规定计取。
3、其它项目清单计价
3.1暂列金额：本工程无预留金
3.2暂估价：原厕所翻新10000元、集水坑+排水泵8000元
3.2.1材料暂估价：本工程无暂估价。
3.2.2甲供材：本工程无甲供材；
3.2.3专业工程暂估价:无。
3.2.4计日工：无。
4、规费和税金项目清单计价
4.1规费
4.1.1工程排污费:未计取
4.1.2社会保障费：按《江苏省建设工程费用定额》（2014）规定费率计取；
4.1.3住房公积金:按《江苏省建设工程费用定额》（2014）规定费率计取；
4.2税金：按增值税一般计税方式计算，税率9%。

## 3.1 分部分项工程和单价措施项目清单与计价表
分部分项工程和单价措施项目清单与计价表
工程名称：宝应县西安丰镇老农贸市场改造工程-道路场地、雨水 |  |  |  |  | 标段： |  |  |  |  | 第1页 共4页
序号 | 项目编码 | 项目名称 |  | 项目特征描述 |  | 计量 单位 | 工程量 | 金额（元）
[8 empty] | 综合单价 | 合价 |  | 其中
暂估价
场地
1 | 040203007001 | 原菜场水泥混凝土处理 |  | 1、原菜场场地路面凿毛 2、清扫场地废渣等 |  | m2 | 6441
2 | 040203003001 | 透层、粘层 |  | 1、材料品种：乳化沥青 2、喷油量：0.7-1.5L/m2 |  | m2 | 2237.37
3 | 040203006011 | 沥青混凝土 |  | 1、沥青品种：AC-13沥青混凝土 2、厚度：6cm 3、部位;机动车道 |  | m2 | 2237.37
4 | 040205006018 | 标线 |  | 1、材料品种：热熔反光型标线漆 2、工艺：线厚2mm，涂料中预混玻璃微珠及标线表面撒玻璃微珠 3、线型：详见设计图纸 |  | m | 463.4
5 | 040203007017 | 水泥混凝土 |  | 1、混凝土强度等级：C25混凝土 2、厚度：6cm 3、部位：见设计图纸 |  | m2 | 2139.42
6 | 011101005001 | 环氧地坪 |  | 1、找平层砂浆配合比、厚度：封闭层环氧底漆 2、中层漆材料种类、厚度：环氧树脂色漆 3、面漆材料种类、厚度：环氧树脂面漆 4、部位：中心广场羽毛球乒乓球篮球场 |  | m2 | 1976.28
7 | 040203006012 | 塑胶地面 |  | 1、新国标EPDM塑胶颗粒铺设，颗粒1～3mm，厚度8mm，含胶量20% 新国标EPDM塑胶颗粒铺设，颗粒1～3mm，厚度8mm，含胶量20% 2、部位：健身器材场底下 |  | m2 | 163.14
8 | 040203008002 | 块料面层 |  | 1、块料品种、规格：面包砖100*200*60mm 2、垫层：材料品种、厚度、强度等级：30厚干硬性水泥砂浆 3、部位：人行道，按设计图纸标注位置 |  | m2 | 982.33
本页小计
【新点2013清单造价江苏版 V10.3.6】
分部分项工程和单价措施项目清单与计价表
工程名称：宝应县西安丰镇老农贸市场改造工程-道路场地、雨水 |  |  |  |  | 标段： |  |  |  |  | 第2页 共4页
序号 | 项目编码 | 项目名称 |  | 项目特征描述 |  | 计量 单位 | 工程量 | 金额（元）
[8 empty] | 综合单价 | 合价 |  | 其中
暂估价
9 | 040203008003 | 块料面层 |  | 1、块料品种、规格：芝麻灰广场砖600*200*60mm 2、垫层：材料品种、厚度、强度等级：水泥砂浆 1:2.5厚度25mm 3、部位：人行道走边 |  | m2 | 111.15
10 | 040204004001 | 安砌侧（平、缘）石 |  | 1、材料品种、规格：芝麻灰路牙石高200mm宽100mm 2、基础、垫层：材料品种、厚度：C15砼垫层 |  | m | 271.76
11 | 040204004002 | 安砌侧（平、缘）石 |  | 1、材料品种、规格：睡牙芝麻灰烧面宽300mm*高60mm 2、基础、垫层：材料品种、厚度：C15砼垫层 |  | m | 240.36
分部小计
排水
12 | 041001001001 | 拆除路面 |  | 1、厚度：15cm砼路面 2、杂质外运投标单位自行考虑 |  | m2 | 700.9
13 | 040101002001 | 挖沟槽土方 |  | 1、土壤类别：一、二类土 2、挖土深度：暂按1.5m计算 |  | m3 | 615.67
14 | 040103002001 | 余方弃置 |  | 1、废弃料品种：土方 2、运距：投标单位自行考虑 |  | m3 | 430.97
15 | 040103001001 | 回填方 |  | 1、密实度要求：0.90下 |  | m3 | 184.7
16 | 040203007018 | 水泥混凝土 |  | 1、混凝土强度等级：C25混凝土 2、厚度：15cm |  | m2 | 569.27
本页小计
【新点2013清单造价江苏版 V10.3.6】
分部分项工程和单价措施项目清单与计价表
工程名称：宝应县西安丰镇老农贸市场改造工程-道路场地、雨水 |  |  |  |  | 标段： |  |  |  |  | 第3页 共4页
序号 | 项目编码 | 项目名称 |  | 项目特征描述 |  | 计量 单位 | 工程量 | 金额（元）
[8 empty] | 综合单价 | 合价 |  | 其中
暂估价
17 | 040504001002 | 砌筑井（φ1000） |  | 1、垫层、基础材质及厚度：C10混凝土垫层 2、砌筑材料品种、规格、强度等级：MU10标准砖 3、勾缝、抹面要求：1:2防水砂浆 4、砂浆强度等级、配合比：M7.5水泥砂浆 5、井盖、井圈材质及规格：φ700重型铸铁井盖、井座 |  | 座 | 6
18 | 040504009001 | 雨水口 |  | 1、雨水箅子及圈口材质、型号、规格：球墨铸铁复合树脂水箅 2、规格：省标丙型单箅雨水口 |  | 座 | 72
19 | 040501004001 | 塑料管 |  | 1、垫层、基础材质及厚度：100厚砂垫层 2、材质及规格：PE实壁管 DN450 3、连接形式：胶圈接口 4、铺设深度：1.1m 5、管道检验及试验要求：闭水试验 |  | m | 169.58
20 | 040501004002 | 塑料管 |  | 1、垫层、基础材质及厚度：100厚砂垫层 2、材质及规格：PE实壁管 DN200 3、连接形式：胶圈接口 4、铺设深度：0.8m 5、管道检验及试验要求：闭水试验 |  | m | 142
21 | 040501004003 | 塑料管 |  | 1、垫层、基础材质及厚度：100厚砂垫层 2、材质及规格：PE实壁管 DN300 3、连接形式：胶圈接口 4、铺设深度：0.8m 5、管道检验及试验要求：闭水试验 |  | m | 253
本页小计
【新点2013清单造价江苏版 V10.3.6】
分部分项工程和单价措施项目清单与计价表
工程名称：宝应县西安丰镇老农贸市场改造工程-道路场地、雨水 |  |  |  |  | 标段： |  |  |  |  | 第4页 共4页
序号 | 项目编码 | 项目名称 |  | 项目特征描述 |  | 计量 单位 | 工程量 | 金额（元）
[8 empty] | 综合单价 | 合价 |  | 其中
暂估价
22 | 040501004004 | 塑料管 |  | 1、垫层、基础材质及厚度：100厚砂垫层 2、材质及规格：PE实壁管 DN800 3、连接形式：胶圈接口 4、铺设深度：1.1m 5、管道检验及试验要求：闭水试验 |  | m | 10
分部小计
分部分项合计
1 | 041106001001 | 大型机械设备进出场及安拆 |  |  |  | 台·次 | 1
单价措施合计
本页小计
合 计
【新点2013清单造价江苏版 V10.3.6】

## 3.2 总价措施项目清单与计价表
总价措施项目清单与计价表
工程名称：宝应县西安丰镇老农贸市场改造工程-道路场地、雨水 | [5 empty] | 标段： |  |  |  | 第1页 共2页
序号 | 项目编码 | 项目名称 |  | 计算基础 | 费率 （%） |  | 金额 （元） | 调整费率 （%） | 调整后 金额（元） |  | 备注
1 | 041109001001 | 安全文明施工费
1.1 |  | 基本费 |  | 分部分项合计+单价措施项目合计-除税工程设备费 | 1.500
1.2 |  | 增加费 |  | 分部分项合计+单价措施项目合计-除税工程设备费
1.3 |  | 扬尘污染防治增加费 |  | 分部分项合计+单价措施项目合计-除税工程设备费 | 0.310
2 | 041109002001 | 夜间施工 |  | 分部分项合计+单价措施项目合计-除税工程设备费
3 | 041109003001 | 二次搬运 |  | 分部分项合计+单价措施项目合计-除税工程设备费
4 | 041109004001 | 冬雨季施工 |  | 分部分项合计+单价措施项目合计-除税工程设备费
5 | 041109005001 | 行车、行人干扰 |  | 分部分项合计+单价措施项目合计-除税工程设备费
6 | 041109006001 | 地上、地下设施、建筑物的临时保护设施 |  | 分部分项合计+单价措施项目合计-除税工程设备费
7 | 041109007001 | 已完工程及设备保护 |  | 分部分项合计+单价措施项目合计-除税工程设备费
8 | 041109008001 | 临时设施 |  | 分部分项合计+单价措施项目合计-除税工程设备费
【新点2013清单造价江苏版 V10.3.6】
注： 1.“计算基础”中安全文明施工费可为“定额基价”、“定额人工费”或“定额人工费+定额机械费”，其他项目可为 “定额人工费”或“定额人工费+定额机械费”。 2.按施工方案计算的措施费，若无“计算基础”和“费率”的数值，也可只填“金额”数值，但应在备注栏说明施工方案 出处或计算方法。
总价措施项目清单与计价表
工程名称：宝应县西安丰镇老农贸市场改造工程-道路场地、雨水 | [5 empty] | 标段： |  |  |  | 第2页 共2页
序号 | 项目编码 | 项目名称 |  | 计算基础 | 费率 （%） |  | 金额 （元） | 调整费率 （%） | 调整后 金额（元） |  | 备注
9 | 041109009001 | 赶工措施 |  | 分部分项合计+单价措施项目合计-除税工程设备费
10 | 041109010001 | 工程按质论价 |  | 分部分项合计+单价措施项目合计-除税工程设备费
11 | 041109011001 | 建筑工人实名制费用 |  | 分部分项合计+单价措施项目合计-除税工程设备费 | [6 empty] | 建筑工人实名制设备由建筑工人工资专用账户开户银行提供的，建筑工人实名制费用按表中费率乘以0.5系数计取
12 | 041109091001 | 特殊条件下施工增加费 |  | 分部分项合计+单价措施项目合计-除税工程设备费
13 | 041109015001 | 智慧工地费用 |  | 分部分项合计+单价措施项目合计-除税工程设备费 | [6 empty] | 现场安全隐患排查、人员信息动态管理、扬尘管控视频监控、高处作业防护预警、危大工程监测预警和集成平台等设备、软件和管理费用。
【新点2013清单造价江苏版 V10.3.6】
注： 1.“计算基础”中安全文明施工费可为“定额基价”、“定额人工费”或“定额人工费+定额机械费”，其他项目可为 “定额人工费”或“定额人工费+定额机械费”。 2.按施工方案计算的措施费，若无“计算基础”和“费率”的数值，也可只填“金额”数值，但应在备注栏说明施工方案 出处或计算方法。

## 3.3 其他项目清单与计价汇总表
其他项目清单与计价汇总表
工程名称：宝应县西安丰镇老农贸市场改造工程-道路场地、雨水 |  |  |  | 标段： |  | 第1页 共1页
序号 | 项目名称 |  | 计量单位 | 金额(元) | 备注
1 | 暂列金额 |  | 项
2 | 暂估价 |  |  | 18000.00
2.1 | 材料暂估价
2.2 | 专业工程暂估价 |  | 项 | 18000.00
3 | 计日工
4 | 总承包服务费
合 计 |  |  |  | 18000.00
【新点2013清单造价江苏版 V10.3.6】
注：材料（工程设备）暂估单价进入清单项目综合单价，此处不汇总。

## 3.4 表-12-3 专业工程暂估价及结算价表
专业工程暂估价及结算价表
工程名称：宝应县西安丰镇老农贸市场改造工程-道路场地、雨水 |  |  |  |  | 标段： |  |  | 第1页 共1页
序号 | 工程名称 |  | 工程内容 | 暂估金额(元) |  | 结算金额(元) | 差额±(元) |  | 备注
1 | 原厕所翻新 |  | 墙地面改造，水电改造 | 10000.00
2 | 集水坑+排水泵 |  |  | 8000.00
合 计 |  |  |  | 18000.00
【新点2013清单造价江苏版 V10.3.6】

## 3.5 规费、税金项目计价表
规费、税金项目计价表
工程名称：宝应县西安丰镇老农贸市场改造工程-道路场地、雨水 |  |  |  | 标段： |  | 第1页 共1页
序号 | 项目名称 |  | 计算基础 |  | 计算费率(％) |  | 金额(元)
1 | 规费 |  | 环境保护税+社会保险费+住房公积金 |  | 100.000
1.1 | 社会保险费 |  | 分部分项工程费+措施项目费+其他项目费-除税工程设备费 |  | 2.000
1.2 | 住房公积金 |  | 分部分项工程费+措施项目费+其他项目费-除税工程设备费 |  | 0.340
1.3 | 环境保护税 |  | 分部分项工程费+措施项目费+其他项目费-除税工程设备费
2 | 税金 |  | 分部分项工程费+措施项目费+其他项目费+规费-除税甲供材料和甲供设备费/1.01 |  | 9.000
合 计
【新点2013清单造价江苏版 V10.3.6】

## 3.6 承包人材料设备
承包人提供主要材料和工程设备一览表
工程名称：宝应县西安丰镇老农贸市场改造工程-道路场地、雨水 | [5 empty] | 标段： |  |  | 第1页 共1页
序号 | 名称、规格、型号 |  | 单位 | 数量 | 风险系数 (%) |  | 基准单价 (元) | 投标单价 (元) |  | 发承包人 确认单价 (元) | 备注
【新点2013清单造价江苏版 V10.3.6】
注：1.此表应由招标人填写除“投标单价”、“数量”栏的内容，投标人在投标时自主确定投标单价。 2.招标人应优先采用工程造价管理机构发布的单价作为基准单价，未发布的，通过市场调查确定其基准单价。

## 4.1 分部分项工程和单价措施项目清单与计价表
分部分项工程和单价措施项目清单与计价表
工程名称：宝应县西安丰镇老农贸市场改造工程-景观墙，走廊 |  |  |  |  | 标段： |  |  |  |  | 第1页 共2页
序号 | 项目编码 | 项目名称 |  | 项目特征描述 |  | 计量 单位 | 工程量 | 金额（元）
[8 empty] | 综合单价 | 合价 |  | 其中
暂估价
1 | 050201013001 | 石汀步（步石、飞石） |  | 1、石料种类、规格：芝麻灰汀步石 400*800*30 |  | m3 | 0.04
入口景墙
2 | 041001001001 | 拆除路面 |  | 1、厚度：15cm砼路面 2、杂质外运投标单位自行考虑 |  | m2 | 9.24
3 | 040101002001 | 挖沟槽土方 |  | 1、土壤类别：一、二类土 2、挖土深度：暂按1.5m计算 |  | m3 | 10.07
4 | 040103002001 | 余方弃置 |  | 1、废弃料品种：土方 2、运距：投标单位自行考虑 |  | m3 | 3
5 | 040103001001 | 回填方 |  | 1、密实度要求：0.90下 |  | m3 | 7.07
6 | 040203007018 | 水泥混凝土 |  | 1、混凝土强度等级：C25混凝土 2、厚度：15cm |  | m2 | 7.44
7 | 050307010001 | 景墙 |  | 1、垫层材料种类：100厚碎石垫层 2、基础材料种类、规格：C25混凝土基础内置φ12@150单层双向钢筋 3、墙体材料种类、规格：标准砖砌筑 4、墙体厚度：厚度300 5、混凝土、砂浆强度等级、配合比：M7.5砂浆砌筑 6、饰面材料种类：古条砖240*60*12 7、花格窗 8、红色亚克力板字体不锈钢包边 运动广场四个字，背景真石漆涂绘 9、红色不锈钢包边立体厚度10，订制。详见运动图案大样 |  | m | 6
分部小计
长廊
8 | 041001001002 | 拆除路面 |  | 1、厚度：15cm砼路面 2、杂质外运投标单位自行考虑 |  | m2 | 49.15
本页小计
【新点2013清单造价江苏版 V10.3.6】
分部分项工程和单价措施项目清单与计价表
工程名称：宝应县西安丰镇老农贸市场改造工程-景观墙，走廊 |  |  |  |  | 标段： |  |  |  |  | 第2页 共2页
序号 | 项目编码 | 项目名称 |  | 项目特征描述 |  | 计量 单位 | 工程量 | 金额（元）
[8 empty] | 综合单价 | 合价 |  | 其中
暂估价
9 | 040101002002 | 挖沟槽土方 |  | 1、土壤类别：一、二类土 2、挖土深度：暂按1.5m计算 |  | m3 | 77.66
10 | 040103002002 | 余方弃置 |  | 1、废弃料品种：土方 2、运距：投标单位自行考虑 |  | m3 | 13.7
11 | 040103001002 | 回填方 |  | 1、密实度要求：0.90下 |  | m3 | 63.96
12 | 040203007019 | 水泥混凝土 |  | 1、混凝土强度等级：C25混凝土 2、厚度：15cm 3、长廊下地面和原拆除地面 |  | m2 | 84
13 | 050303004001 | 长廊 |  | 1、100mm碎石垫层 2、200mm厚C25砼 3、M15砂浆砌筑砖基础 4、构造柱240*240内置钢筋 5、地圈梁300*300内置钢筋 6、基础以上做法详见施工图 |  | m | 15
分部小计
分部分项合计
本页小计
合 计
【新点2013清单造价江苏版 V10.3.6】

## 4.2 总价措施项目清单与计价表
总价措施项目清单与计价表
工程名称：宝应县西安丰镇老农贸市场改造工程-景观墙，走廊 | [5 empty] | 标段： |  |  |  | 第1页 共3页
序号 | 项目编码 | 项目名称 |  | 计算基础 | 费率 （%） |  | 金额 （元） | 调整费率 （%） | 调整后 金额（元） |  | 备注
1 | 050405001001 | 安全文明施工费
1.1 |  | 基本费 |  | 分部分项合计+单价措施项目合计-除税工程设备费 | 1.000
1.2 |  | 增加费 |  | 分部分项合计+单价措施项目合计-除税工程设备费
1.3 |  | 扬尘污染防治增加费 |  | 分部分项合计+单价措施项目合计-除税工程设备费 | 0.210
2 | 050405002001 | 夜间施工 |  | 分部分项合计+单价措施项目合计-除税工程设备费
3 | 050405003001 | 非夜间施工照明 |  | 分部分项合计+单价措施项目合计-除税工程设备费 | [6 empty] | 在计取非夜间施工照明费时，建筑工程、仿古工程、修缮土建部分仅地下室（地宫）部分可计取；单独装饰、安装工程、园林绿化工程、修缮安装部分仅特殊施工部位内施工项目可计取
4 | 050405004001 | 二次搬运 |  | 分部分项合计+单价措施项目合计-除税工程设备费
【新点2013清单造价江苏版 V10.3.6】
注： 1.“计算基础”中安全文明施工费可为“定额基价”、“定额人工费”或“定额人工费+定额机械费”，其他项目可为 “定额人工费”或“定额人工费+定额机械费”。 2.按施工方案计算的措施费，若无“计算基础”和“费率”的数值，也可只填“金额”数值，但应在备注栏说明施工方案 出处或计算方法。
总价措施项目清单与计价表
工程名称：宝应县西安丰镇老农贸市场改造工程-景观墙，走廊 | [5 empty] | 标段： |  |  |  | 第2页 共3页
序号 | 项目编码 | 项目名称 |  | 计算基础 | 费率 （%） |  | 金额 （元） | 调整费率 （%） | 调整后 金额（元） |  | 备注
5 | 050405005001 | 冬雨季施工 |  | 分部分项合计+单价措施项目合计-除税工程设备费
6 | 050405006001 | 反季节栽植影响措施 |  | 分部分项合计+单价措施项目合计-除税工程设备费
7 | 050405007001 | 地上、地下设施的临时保护设施 |  | 分部分项合计+单价措施项目合计-除税工程设备费
8 | 050405008001 | 已完工程及设备保护 |  | 分部分项合计+单价措施项目合计-除税工程设备费
9 | 050405009001 | 临时设施 |  | 分部分项合计+单价措施项目合计-除税工程设备费
10 | 050405010001 | 赶工措施 |  | 分部分项合计+单价措施项目合计-除税工程设备费
11 | 050405011001 | 工程按质论价 |  | 分部分项合计+单价措施项目合计-除税工程设备费
12 | 050405012001 | 建筑工人实名制费用 |  | 分部分项合计+单价措施项目合计-除税工程设备费 | [6 empty] | 建筑工人实名制设备由建筑工人工资专用账户开户银行提供的，建筑工人实名制费用按表中费率乘以0.5系数计取
【新点2013清单造价江苏版 V10.3.6】
注： 1.“计算基础”中安全文明施工费可为“定额基价”、“定额人工费”或“定额人工费+定额机械费”，其他项目可为 “定额人工费”或“定额人工费+定额机械费”。 2.按施工方案计算的措施费，若无“计算基础”和“费率”的数值，也可只填“金额”数值，但应在备注栏说明施工方案 出处或计算方法。
总价措施项目清单与计价表
工程名称：宝应县西安丰镇老农贸市场改造工程-景观墙，走廊 | [5 empty] | 标段： |  |  |  | 第3页 共3页
序号 | 项目编码 | 项目名称 |  | 计算基础 | 费率 （%） |  | 金额 （元） | 调整费率 （%） | 调整后 金额（元） |  | 备注
13 | 050405091001 | 特殊条件下施工增加费 |  | 分部分项合计+单价措施项目合计-除税工程设备费
14 | 050405015001 | 智慧工地费用 |  | 分部分项合计+单价措施项目合计-除税工程设备费 | [6 empty] | 现场安全隐患排查、人员信息动态管理、扬尘管控视频监控、高处作业防护预警、危大工程监测预警和集成平台等设备、软件和管理费用。
【新点2013清单造价江苏版 V10.3.6】
注： 1.“计算基础”中安全文明施工费可为“定额基价”、“定额人工费”或“定额人工费+定额机械费”，其他项目可为 “定额人工费”或“定额人工费+定额机械费”。 2.按施工方案计算的措施费，若无“计算基础”和“费率”的数值，也可只填“金额”数值，但应在备注栏说明施工方案 出处或计算方法。

## 4.3 其他项目清单与计价汇总表
其他项目清单与计价汇总表
工程名称：宝应县西安丰镇老农贸市场改造工程-景观墙，走廊 |  |  |  | 标段： |  | 第1页 共1页
序号 | 项目名称 |  | 计量单位 | 金额(元) | 备注
1 | 暂列金额 |  | 项
2 | 暂估价
2.1 | 材料暂估价
2.2 | 专业工程暂估价 |  | 项
3 | 计日工
4 | 总承包服务费
合 计
【新点2013清单造价江苏版 V10.3.6】
注：材料（工程设备）暂估单价进入清单项目综合单价，此处不汇总。

## 4.4 表-12-3 专业工程暂估价及结算价表
专业工程暂估价及结算价表
工程名称：宝应县西安丰镇老农贸市场改造工程-景观墙，走廊 |  |  |  |  | 标段： |  |  | 第1页 共1页
序号 | 工程名称 |  | 工程内容 | 暂估金额(元) |  | 结算金额(元) | 差额±(元) |  | 备注
合 计
【新点2013清单造价江苏版 V10.3.6】

## 4.5 规费、税金项目计价表
规费、税金项目计价表
工程名称：宝应县西安丰镇老农贸市场改造工程-景观墙，走廊 |  |  |  | 标段： |  | 第1页 共1页
序号 | 项目名称 |  | 计算基础 |  | 计算费率(％) |  | 金额(元)
1 | 规费 |  | 环境保护税+社会保险费+住房公积金 |  | 100.000
1.1 | 社会保险费 |  | 分部分项工程费+措施项目费+其他项目费-除税工程设备费 |  | 3.300
1.2 | 住房公积金 |  | 分部分项工程费+措施项目费+其他项目费-除税工程设备费 |  | 0.550
1.3 | 环境保护税 |  | 分部分项工程费+措施项目费+其他项目费-除税工程设备费
2 | 税金 |  | 分部分项工程费+措施项目费+其他项目费+规费-除税甲供材料和甲供设备费/1.01 |  | 9.000
合 计
【新点2013清单造价江苏版 V10.3.6】

## 4.6 承包人材料设备
承包人提供主要材料和工程设备一览表
工程名称：宝应县西安丰镇老农贸市场改造工程-景观墙，走廊 | [5 empty] | 标段： |  |  | 第1页 共1页
序号 | 名称、规格、型号 |  | 单位 | 数量 | 风险系数 (%) |  | 基准单价 (元) | 投标单价 (元) |  | 发承包人 确认单价 (元) | 备注
【新点2013清单造价江苏版 V10.3.6】
注：1.此表应由招标人填写除“投标单价”、“数量”栏的内容，投标人在投标时自主确定投标单价。 2.招标人应优先采用工程造价管理机构发布的单价作为基准单价，未发布的，通过市场调查确定其基准单价。

## 5.1 分部分项工程和单价措施项目清单与计价表
分部分项工程和单价措施项目清单与计价表
工程名称：宝应县西安丰镇老农贸市场改造工程-绿化 |  |  |  |  | 标段： |  |  |  |  | 第1页 共2页
序号 | 项目编码 | 项目名称 |  | 项目特征描述 |  | 计量 单位 | 工程量 | 金额（元）
[8 empty] | 综合单价 | 合价 |  | 其中
暂估价
1 | 050101010009 | 整理绿化用地 |  | 整理绿化用地 |  | m2 | 950
2 | 041001001001 | 拆除路面 |  | 1、厚度：15cm砼路面 2、杂质外运投标单位自行考虑 |  | m2 | 950
3 | 050101009002 | 种植土回（换）填 |  | 清除垃圾并覆盖种植土，外购种植土 |  | m3 | 285
4 | 050102001013 | 栽植乔木 |  | 1、种类：栾树 2、胸径或干径：D12cm 3、株高、冠径：H400-450cm,P300-350cm 4、养护期：二年 |  | 株 | 11
5 | 050102001014 | 栽植乔木 |  | 1、种类：朴树 2、胸径或干径：D15cm 3、株高、冠径：H500-600cm,P300-350cm 4、养护期：二年 |  | 株 | 1
6 | 050102001015 | 栽植乔木 |  | 1、种类：榔榆 2、胸径或干径：D15cm 3、株高、冠径：H500-600cm,P300-350cm 4、养护期：二年 |  | 株 | 1
7 | 050102002001 | 栽植灌木 |  | 1、种类：丛生香樟 2、冠丛高：600-700cm 3、蓬径：350-400cm 4、养护期：二年 |  | 株 | 2
8 | 050102002002 | 栽植灌木 |  | 1、种类：丛生紫薇 2、冠丛高：250-300cm 3、蓬径：200-250cm 4、养护期：二年 |  | 株 | 2
9 | 050102001011 | 栽植乔木 |  | 1、种类：樱花 2、胸径或干径：D6cm 3、株高、冠径：H200-250cm、P180-220cm 4、养护期：二年 |  | 株 | 10
10 | 050102001012 | 栽植乔木 |  | 1、种类：桂花 2、株高、冠径：H250-300cm、200-250cm 3、养护期：二年 |  | 株 | 16
11 | 050102001010 | 栽植乔木 |  | 1、种类：垂丝海棠 2、胸径或干径：D6.1cm 3、株高、冠径：H200-250cm、P180-220cm 4、养护期：一年 |  | 株 | 6
本页小计
【新点2013清单造价江苏版 V10.3.6】
分部分项工程和单价措施项目清单与计价表
工程名称：宝应县西安丰镇老农贸市场改造工程-绿化 |  |  |  |  | 标段： |  |  |  |  | 第2页 共2页
序号 | 项目编码 | 项目名称 |  | 项目特征描述 |  | 计量 单位 | 工程量 | 金额（元）
[8 empty] | 综合单价 | 合价 |  | 其中
暂估价
12 | 050102008001 | 栽植花卉 |  | 1、花卉种类：藤本月季 2、株高或蓬径：H35cmP20cm 3、养护期：二年 |  | m2 | 44
13 | 050102012010 | 铺种草皮 |  | 1、草皮种类：细叶麦冬 2、规格：H10-15cm、P10-15cm 3、单位面积株数：64株/平方米 4、养护期：二年 |  | m2 | 150
14 | 050102012011 | 铺种草皮 |  | 1、草皮种类：马尼拉草坪 2、规格：H10-15cm、P10-15cm 3、单位面积株数：64株/平方米 4、养护期：二年 |  | m2 | 800
分部分项合计
1 | 050403001001 | 树木支撑架 |  | 1、支撑类型、材质：树棍三脚桩 |  | 株 | 49
2 | 050403002001 | 草绳绕树干 |  | 1、胸径（干径）：15cm以内 |  | 株 | 49
单价措施合计
本页小计
合 计
【新点2013清单造价江苏版 V10.3.6】

## 5.2 总价措施项目清单与计价表
总价措施项目清单与计价表
工程名称：宝应县西安丰镇老农贸市场改造工程-绿化 | [5 empty] | 标段： |  |  |  | 第1页 共3页
序号 | 项目编码 | 项目名称 |  | 计算基础 | 费率 （%） |  | 金额 （元） | 调整费率 （%） | 调整后 金额（元） |  | 备注
1 | 050405001001 | 安全文明施工费
1.1 |  | 基本费 |  | 分部分项合计+单价措施项目合计-除税工程设备费 | 1.000
1.2 |  | 增加费 |  | 分部分项合计+单价措施项目合计-除税工程设备费
1.3 |  | 扬尘污染防治增加费 |  | 分部分项合计+单价措施项目合计-除税工程设备费 | 0.210
2 | 050405002001 | 夜间施工 |  | 分部分项合计+单价措施项目合计-除税工程设备费
3 | 050405003001 | 非夜间施工照明 |  | 分部分项合计+单价措施项目合计-除税工程设备费 | [6 empty] | 在计取非夜间施工照明费时，建筑工程、仿古工程、修缮土建部分仅地下室（地宫）部分可计取；单独装饰、安装工程、园林绿化工程、修缮安装部分仅特殊施工部位内施工项目可计取
4 | 050405004001 | 二次搬运 |  | 分部分项合计+单价措施项目合计-除税工程设备费
5 | 050405005001 | 冬雨季施工 |  | 分部分项合计+单价措施项目合计-除税工程设备费
【新点2013清单造价江苏版 V10.3.6】
注： 1.“计算基础”中安全文明施工费可为“定额基价”、“定额人工费”或“定额人工费+定额机械费”，其他项目可为 “定额人工费”或“定额人工费+定额机械费”。 2.按施工方案计算的措施费，若无“计算基础”和“费率”的数值，也可只填“金额”数值，但应在备注栏说明施工方案 出处或计算方法。
总价措施项目清单与计价表
工程名称：宝应县西安丰镇老农贸市场改造工程-绿化 | [5 empty] | 标段： |  |  |  | 第2页 共3页
序号 | 项目编码 | 项目名称 |  | 计算基础 | 费率 （%） |  | 金额 （元） | 调整费率 （%） | 调整后 金额（元） |  | 备注
6 | 050405006001 | 反季节栽植影响措施 |  | 分部分项合计+单价措施项目合计-除税工程设备费
7 | 050405007001 | 地上、地下设施的临时保护设施 |  | 分部分项合计+单价措施项目合计-除税工程设备费
8 | 050405008001 | 已完工程及设备保护 |  | 分部分项合计+单价措施项目合计-除税工程设备费
9 | 050405009001 | 临时设施 |  | 分部分项合计+单价措施项目合计-除税工程设备费
10 | 050405010001 | 赶工措施 |  | 分部分项合计+单价措施项目合计-除税工程设备费
11 | 050405011001 | 工程按质论价 |  | 分部分项合计+单价措施项目合计-除税工程设备费
12 | 050405012001 | 建筑工人实名制费用 |  | 分部分项合计+单价措施项目合计-除税工程设备费 | [6 empty] | 建筑工人实名制设备由建筑工人工资专用账户开户银行提供的，建筑工人实名制费用按表中费率乘以0.5系数计取
13 | 050405091001 | 特殊条件下施工增加费 |  | 分部分项合计+单价措施项目合计-除税工程设备费
【新点2013清单造价江苏版 V10.3.6】
注： 1.“计算基础”中安全文明施工费可为“定额基价”、“定额人工费”或“定额人工费+定额机械费”，其他项目可为 “定额人工费”或“定额人工费+定额机械费”。 2.按施工方案计算的措施费，若无“计算基础”和“费率”的数值，也可只填“金额”数值，但应在备注栏说明施工方案 出处或计算方法。
总价措施项目清单与计价表
工程名称：宝应县西安丰镇老农贸市场改造工程-绿化 | [5 empty] | 标段： |  |  |  | 第3页 共3页
序号 | 项目编码 | 项目名称 |  | 计算基础 | 费率 （%） |  | 金额 （元） | 调整费率 （%） | 调整后 金额（元） |  | 备注
14 | 050405015001 | 智慧工地费用 |  | 分部分项合计+单价措施项目合计-除税工程设备费 | [6 empty] | 现场安全隐患排查、人员信息动态管理、扬尘管控视频监控、高处作业防护预警、危大工程监测预警和集成平台等设备、软件和管理费用。
【新点2013清单造价江苏版 V10.3.6】
注： 1.“计算基础”中安全文明施工费可为“定额基价”、“定额人工费”或“定额人工费+定额机械费”，其他项目可为 “定额人工费”或“定额人工费+定额机械费”。 2.按施工方案计算的措施费，若无“计算基础”和“费率”的数值，也可只填“金额”数值，但应在备注栏说明施工方案 出处或计算方法。

## 5.3 其他项目清单与计价汇总表
其他项目清单与计价汇总表
工程名称：宝应县西安丰镇老农贸市场改造工程-绿化 |  |  |  | 标段： |  | 第1页 共1页
序号 | 项目名称 |  | 计量单位 | 金额(元) | 备注
1 | 暂列金额 |  | 项
2 | 暂估价
2.1 | 材料暂估价
2.2 | 专业工程暂估价 |  | 项
3 | 计日工
4 | 总承包服务费
合 计
【新点2013清单造价江苏版 V10.3.6】
注：材料（工程设备）暂估单价进入清单项目综合单价，此处不汇总。

## 5.4 表-12-3 专业工程暂估价及结算价表
专业工程暂估价及结算价表
工程名称：宝应县西安丰镇老农贸市场改造工程-绿化 |  |  |  |  | 标段： |  |  | 第1页 共1页
序号 | 工程名称 |  | 工程内容 | 暂估金额(元) |  | 结算金额(元) | 差额±(元) |  | 备注
合 计
【新点2013清单造价江苏版 V10.3.6】

## 5.5 规费、税金项目计价表
规费、税金项目计价表
工程名称：宝应县西安丰镇老农贸市场改造工程-绿化 |  |  |  | 标段： |  | 第1页 共1页
序号 | 项目名称 |  | 计算基础 |  | 计算费率(％) |  | 金额(元)
1 | 规费 |  | 环境保护税+社会保险费+住房公积金 |  | 100.000
1.1 | 社会保险费 |  | 分部分项工程费+措施项目费+其他项目费-除税工程设备费 |  | 3.300
1.2 | 住房公积金 |  | 分部分项工程费+措施项目费+其他项目费-除税工程设备费 |  | 0.550
1.3 | 环境保护税 |  | 分部分项工程费+措施项目费+其他项目费-除税工程设备费
2 | 税金 |  | 分部分项工程费+措施项目费+其他项目费+规费-除税甲供材料和甲供设备费/1.01 |  | 9.000
合 计
【新点2013清单造价江苏版 V10.3.6】

## 5.6 承包人材料设备
承包人提供主要材料和工程设备一览表
工程名称：宝应县西安丰镇老农贸市场改造工程-绿化 | [5 empty] | 标段： |  |  | 第1页 共1页
序号 | 名称、规格、型号 |  | 单位 | 数量 | 风险系数 (%) |  | 基准单价 (元) | 投标单价 (元) |  | 发承包人 确认单价 (元) | 备注
【新点2013清单造价江苏版 V10.3.6】
注：1.此表应由招标人填写除“投标单价”、“数量”栏的内容，投标人在投标时自主确定投标单价。 2.招标人应优先采用工程造价管理机构发布的单价作为基准单价，未发布的，通过市场调查确定其基准单价。

## 6.1 分部分项工程和单价措施项目清单与计价表
分部分项工程和单价措施项目清单与计价表
工程名称：宝应县西安丰镇老农贸市场改造工程-路灯 |  |  |  |  | 标段： |  |  |  |  | 第1页 共3页
序号 | 项目编码 | 项目名称 |  | 项目特征描述 |  | 计量 单位 | 工程量 | 金额（元）
[8 empty] | 综合单价 | 合价 |  | 其中
暂估价
1 | 030404017001 | 室外照明箱 |  | 1、名称：IP67型 2、型号：RS485接口三相智能电表 3、规格：电涌保护器 |  | 台 | 1
2 | 030408001013 | 电力电缆 |  | 1、名称：电力电缆 2、规格：WDZ-YJY-3*4 4、敷设方式、部位：一般敷设 5、电压等级（kV）：1KV |  | m | 200
3 | 030408001014 | 电力电缆 |  | 1、名称：电力电缆 2、规格：WDZ-YJY-3*10 4、敷设方式、部位：一般敷设 5、电压等级（kV）：1KV |  | m | 44
4 | 030408001015 | 电力电缆 |  | 1、名称：电力电缆 2、规格：WDZ-YJY-5*10 4、敷设方式、部位：一般敷设 5、电压等级（kV）：1KV |  | m | 26
5 | 030408006009 | 电力电缆头 |  | 1、名称：电缆终端头 2、规格：WDZ-YJY-5*10 3、材质、类型：铜质 干包式 4、安装部位：户外 5、电压等级（kV）：0.6/1KV |  | 个 | 2
6 | 030408006010 | 电力电缆头 |  | 1、名称：电缆终端头 2、规格：WDZ-YJY-3*4 3、材质、类型：铜质 干包式 4、安装部位：户外 5、电压等级（kV）：0.6/1KV |  | 个 | 6
7 | 030411001029 | 配管 |  | 1、名称：UPVC刚性阻燃管 2、材质：塑料 3、规格：DN40 4、配置形式：暗敷 5、用途及位置：设备接地 |  | m | 200
本页小计
【新点2013清单造价江苏版 V10.3.6】
分部分项工程和单价措施项目清单与计价表
工程名称：宝应县西安丰镇老农贸市场改造工程-路灯 |  |  |  |  | 标段： |  |  |  |  | 第2页 共3页
序号 | 项目编码 | 项目名称 |  | 项目特征描述 |  | 计量 单位 | 工程量 | 金额（元）
[8 empty] | 综合单价 | 合价 |  | 其中
暂估价
8 | 030411001030 | 配管 |  | 1、名称：SC焊接钢管 2、材质：钢质 3、规格：DN50 4、配置形式：砖、混凝土结构暗配 |  | m | 26
9 | 040205001001 | 人（手）孔井 |  | 1、材料品种：强弱电电缆井 2、规格尺寸：800*800*1000 3、盖板材质、规格：钢纤维砼井盖700*700mm 4、基础、垫层：材料品种、厚度：100mmC25混凝土垫层，含模板 5、井内侧抹灰 |  | 座 | 5
10 | 040101002006 | 挖沟槽土方 |  | 1、土壤类别：土壤类别详见地勘报告 2、挖土深度：2米以内 |  | m3 | 9
11 | 040103001006 | 回填方 |  | 1、密实度要求：原土回填 2、填方来源、运距：由投标人自行考虑 |  | m3 | 1.92
12 | 040805002002 | 中杆庭院灯 |  | 1、名称：45WLED路灯 2、灯杆材质、规格：主杆5m高 3、灯杆形式(单、双）：单 4、基础形式、砂浆配合比：C30 基础 5、杆座材质、规格：法兰盘400*400 6、接地要求：5*50*50*2500热镀锌角钢接地极 7、含开挖回填土方 |  | 套 | 23
本页小计
【新点2013清单造价江苏版 V10.3.6】
分部分项工程和单价措施项目清单与计价表
工程名称：宝应县西安丰镇老农贸市场改造工程-路灯 |  |  |  |  | 标段： |  |  |  |  | 第3页 共3页
序号 | 项目编码 | 项目名称 |  | 项目特征描述 |  | 计量 单位 | 工程量 | 金额（元）
[8 empty] | 综合单价 | 合价 |  | 其中
暂估价
13 | 040805002003 | 高杆照明灯 |  | 1、名称：4*200wLED路灯 2、灯杆材质、规格：主杆8m高 3、灯杆形式(单、双）：单 4、基础形式、砂浆配合比：C30 基础 5、杆座材质、规格：法兰盘400*400 6、接地要求：5*50*50*2500热镀锌角钢接地极 7、含开挖回填土方 |  | 套 | 1
分部分项合计
本页小计
合 计
【新点2013清单造价江苏版 V10.3.6】

## 6.2 总价措施项目清单与计价表
总价措施项目清单与计价表
工程名称：宝应县西安丰镇老农贸市场改造工程-路灯 | [5 empty] | 标段： |  |  |  | 第1页 共3页
序号 | 项目编码 | 项目名称 |  | 计算基础 | 费率 （%） |  | 金额 （元） | 调整费率 （%） | 调整后 金额（元） |  | 备注
1 | 031302001001 | 安全文明施工费
1.1 |  | 基本费 |  | 分部分项合计+单价措施项目合计-除税工程设备费 | 1.500
1.2 |  | 增加费 |  | 分部分项合计+单价措施项目合计-除税工程设备费
1.3 |  | 扬尘污染防治增加费 |  | 分部分项合计+单价措施项目合计-除税工程设备费 | 0.210
2 | 031302002001 | 夜间施工增加 |  | 分部分项合计+单价措施项目合计-除税工程设备费
3 | 031302003001 | 非夜间施工增加 |  | 分部分项合计+单价措施项目合计-除税工程设备费
4 | 031302004001 | 二次搬运 |  | 分部分项合计+单价措施项目合计-除税工程设备费
5 | 031302005001 | 冬雨季施工增加 |  | 分部分项合计+单价措施项目合计-除税工程设备费
6 | 031302006001 | 已完工程及设备保护 |  | 分部分项合计+单价措施项目合计-除税工程设备费
7 | 031302008001 | 临时设施 |  | 分部分项合计+单价措施项目合计-除税工程设备费
8 | 031302009001 | 赶工措施 |  | 分部分项合计+单价措施项目合计-除税工程设备费
【新点2013清单造价江苏版 V10.3.6】
注： 1.“计算基础”中安全文明施工费可为“定额基价”、“定额人工费”或“定额人工费+定额机械费”，其他项目可为 “定额人工费”或“定额人工费+定额机械费”。 2.按施工方案计算的措施费，若无“计算基础”和“费率”的数值，也可只填“金额”数值，但应在备注栏说明施工方案 出处或计算方法。
总价措施项目清单与计价表
工程名称：宝应县西安丰镇老农贸市场改造工程-路灯 | [5 empty] | 标段： |  |  |  | 第2页 共3页
序号 | 项目编码 | 项目名称 |  | 计算基础 | 费率 （%） |  | 金额 （元） | 调整费率 （%） | 调整后 金额（元） |  | 备注
9 | 031302010001 | 工程按质论价 |  | 分部分项合计+单价措施项目合计-除税工程设备费
10 | 031302011001 | 住宅分户验收 |  | 分部分项合计+单价措施项目合计-除税工程设备费 | [6 empty] | 在计取住宅分户验收时，大型土石方工程、桩基工程和地下室部分不计入计费基础
11 | 031302012001 | 建筑工人实名制费用 |  | 分部分项合计+单价措施项目合计-除税工程设备费 | [6 empty] | 建筑工人实名制设备由建筑工人工资专用账户开户银行提供的，建筑工人实名制费用按表中费率乘以0.5系数计取
12 | 031302090001 | 地上、地下设施、建筑物的临时保护设施 |  | 分部分项合计+单价措施项目合计-除税工程设备费
13 | 031302091001 | 特殊条件下施工增加费 |  | 分部分项合计+单价措施项目合计-除税工程设备费
【新点2013清单造价江苏版 V10.3.6】
注： 1.“计算基础”中安全文明施工费可为“定额基价”、“定额人工费”或“定额人工费+定额机械费”，其他项目可为 “定额人工费”或“定额人工费+定额机械费”。 2.按施工方案计算的措施费，若无“计算基础”和“费率”的数值，也可只填“金额”数值，但应在备注栏说明施工方案 出处或计算方法。
总价措施项目清单与计价表
工程名称：宝应县西安丰镇老农贸市场改造工程-路灯 | [5 empty] | 标段： |  |  |  | 第3页 共3页
序号 | 项目编码 | 项目名称 |  | 计算基础 | 费率 （%） |  | 金额 （元） | 调整费率 （%） | 调整后 金额（元） |  | 备注
14 | 031302015001 | 智慧工地费用 |  | 分部分项合计+单价措施项目合计-除税工程设备费 | [6 empty] | 现场安全隐患排查、人员信息动态管理、扬尘管控视频监控、高处作业防护预警、危大工程监测预警和集成平台等设备、软件和管理费用。
【新点2013清单造价江苏版 V10.3.6】
注： 1.“计算基础”中安全文明施工费可为“定额基价”、“定额人工费”或“定额人工费+定额机械费”，其他项目可为 “定额人工费”或“定额人工费+定额机械费”。 2.按施工方案计算的措施费，若无“计算基础”和“费率”的数值，也可只填“金额”数值，但应在备注栏说明施工方案 出处或计算方法。

## 6.3 其他项目清单与计价汇总表
其他项目清单与计价汇总表
工程名称：宝应县西安丰镇老农贸市场改造工程-路灯 |  |  |  | 标段： |  | 第1页 共1页
序号 | 项目名称 |  | 计量单位 | 金额(元) | 备注
1 | 暂列金额 |  | 项
2 | 暂估价
2.1 | 材料暂估价
2.2 | 专业工程暂估价 |  | 项
3 | 计日工
4 | 总承包服务费
合 计
【新点2013清单造价江苏版 V10.3.6】
注：材料（工程设备）暂估单价进入清单项目综合单价，此处不汇总。

## 6.4 表-12-3 专业工程暂估价及结算价表
专业工程暂估价及结算价表
工程名称：宝应县西安丰镇老农贸市场改造工程-路灯 |  |  |  |  | 标段： |  |  | 第1页 共1页
序号 | 工程名称 |  | 工程内容 | 暂估金额(元) |  | 结算金额(元) | 差额±(元) |  | 备注
合 计
【新点2013清单造价江苏版 V10.3.6】

## 6.5 规费、税金项目计价表
规费、税金项目计价表
工程名称：宝应县西安丰镇老农贸市场改造工程-路灯 |  |  |  | 标段： |  | 第1页 共1页
序号 | 项目名称 |  | 计算基础 |  | 计算费率(％) |  | 金额(元)
1 | 规费 |  | 环境保护税+社会保险费+住房公积金 |  | 100.000
1.1 | 社会保险费 |  | 分部分项工程费+措施项目费+其他项目费-除税工程设备费 |  | 2.400
1.2 | 住房公积金 |  | 分部分项工程费+措施项目费+其他项目费-除税工程设备费 |  | 0.420
1.3 | 环境保护税 |  | 分部分项工程费+措施项目费+其他项目费-除税工程设备费
2 | 税金 |  | 分部分项工程费+措施项目费+其他项目费+规费-除税甲供材料和甲供设备费/1.01 |  | 9.000
合 计
【新点2013清单造价江苏版 V10.3.6】

## 6.6 承包人材料设备
承包人提供主要材料和工程设备一览表
工程名称：宝应县西安丰镇老农贸市场改造工程-路灯 | [5 empty] | 标段： |  |  | 第1页 共1页
序号 | 名称、规格、型号 |  | 单位 | 数量 | 风险系数 (%) |  | 基准单价 (元) | 投标单价 (元) |  | 发承包人 确认单价 (元) | 备注
【新点2013清单造价江苏版 V10.3.6】
注：1.此表应由招标人填写除“投标单价”、“数量”栏的内容，投标人在投标时自主确定投标单价。 2.招标人应优先采用工程造价管理机构发布的单价作为基准单价，未发布的，通过市场调查确定其基准单价。