## 1.1 封-1 封面
|  | 镇江市实验小学田径场翻新改造项目 |  |  | 工程
招标工程量清单
招 标 人：
（单位盖章）
造价咨询人：
（单位盖章）
2025年04月21日

## 1.2 扉-1 扉页
|  | 镇江市实验小学田径场翻新改造项目 |  |  |  | 工程
招标工程量清单
| 招 标 人： |  |  | 造价咨询人：
|  |  | （单位盖章） |  | （单位资质专用章）
| 法定代表人 或其授权人： |  |  | 法定代表人 或其授权人：
|  |  | （签字或盖章） |  | （签字或盖章）
| 编 制 人： |  |  | 复 核 人：
|  |  | （造价人员签字盖专用章） |  | （造价工程师签字盖专用章）
| 编 制 时 间： |  | 2025年04月21日 | 复 核 时 间： | 2025年04月21日

## 1.3 表-01 总说明
总说明
工程名称：镇江市实验小学田径场翻新改造项目 |  | 第1页 共1页
【新点2013清单造价江苏版 V10.3.6】

## 3.1 表-08 分部分项工程和单价措施项目清单与计价表
分部分项工程和单价措施项目清单与计价表
工程名称：镇江市实验小学田径场翻新改造项目 |  |  |  |  | 标段： |  |  |  |  | 第1页 共2页
序号 | 项目编码 | 项目名称 |  | 项目特征描述 |  | 计量 单位 | 工程量 | 金额（元）
[8 empty] | 综合单价 | 合价 |  | 其中
暂估价
1 | 041001001001 | 拆除塑胶面层 |  | 1、拆除原有塑胶面层，垃圾清理打堆、外运，垃圾处置需满足环保要求 |  | m2 | 4827.34
2 | 041001001002 | 拆除塑胶面层 |  | 1、原有沥青基础打磨、清洗 |  | m2 | 4827.34
3 | 040203006001 | 破损沥青修复 |  | 1、破损沥青基础修补，工程量暂估200m2，若工程量超出，此项费用包干，若工程量不足则按实结算，投标单位在报价时需自行勘察现场 |  | 项 | 1
4 | 040203009001 | EPDM塑胶跑道 |  | 1、透气型塑胶跑道（10+3mm） 2、封底胶水封底 3、10mm厚底层，聚氨酯胶水与EPDM颗粒比1:6 4、3mm厚面层，聚氨酯胶水与EPDM颗粒比1:2 5、如部分基础需要找平，厚度投标单位勘察现场自行考虑报价，结算不调整 6、颜色及划线：根据校方提供的图案 7、满足中小学合成材料面层运动场地国家新标准GB36246-2018，其他技术参数及施工质量标准符合设计及现行规范要求 8、使用寿命8年以上 |  | m2 | 3403.59
5 | 040203007001 | 人造草坪 |  | 1、铺设30mm高人造草坪，缓冲垫，行距3/8英寸，针距20针/10cm，磅重10000DTEX，密度21000簇/m2 2、颜色及划线：根据校方要求做区位分隔标记及校方提供的图案 3、草坪使用寿命：10年及以上 4、满足中小学合成材料面层运动场地国家新标准GB36246-2018，其他技术参数及施工质量标准符合设计及现行规范要求 |  | m2 | 1423.75
本页小计
【新点2013清单造价江苏版 V10.3.6】
分部分项工程和单价措施项目清单与计价表
工程名称：镇江市实验小学田径场翻新改造项目 |  |  |  |  | 标段： |  |  |  |  | 第2页 共2页
序号 | 项目编码 | 项目名称 |  | 项目特征描述 |  | 计量 单位 | 工程量 | 金额（元）
[8 empty] | 综合单价 | 合价 |  | 其中
暂估价
6 | 040402015001 | 钻孔 |  | 1、运动场两侧（直行段）钻孔Φ50@1000， 预埋 直径50PVC排水管接入排水沟内，约50cm长 |  | m | 82
7 | 040201022001 | 排水沟 |  | 1、清理排水沟中的淤泥及垃圾及外运，塌陷处修复 2、对局部破损的盖板进行拆除并更换（500*500*80一字型水泥沟盖板，工程量暂估70块），若工程量超出，此项费用包干，若工程量不足则按实结算，投标单位在报价时需自行勘察现场 |  | 项 | 1
8 | 01B001 | 足球门 |  | 1、钢制3000mmX2000mm，框架整体可移动，拆装方便。钢管直径76mm，壁厚25mm，后支架直径48mm，壁厚2.5mm，侧面有穿网扣，每500mm1个,均匀的分布在框架上。底座方管改变了以往直角拼装法现采用冲床冲压成90度圆弧形状,整体效果美观，更保证了运动员的安全性。球网一副，用尼龙绳制成网眼≤120mm，金属外表面采用喷砂抛丸、酸洗磷化除锈，表面静电喷涂全部使用优质纯聚酯室外粉末颜色是白色。产品安装完毕，应与地面用4根中12X120mm膨胀螺丝固定 2、产品质量符合GB/T19851.15-2005相关规定 |  | 副 | 1
分部分项合计
本页小计
合 计
【新点2013清单造价江苏版 V10.3.6】

## 3.2 表-11 总价措施项目清单与计价表
总价措施项目清单与计价表
工程名称：镇江市实验小学田径场翻新改造项目 | [5 empty] | 标段： |  |  |  |  | 第1页 共2页
序号 | 项目编码 | 项目名称 |  | 计算基础 | 费率（%） |  | 金额（元） |  | 调整 费率（%） | 调整后 金额（元） |  | 备注
1 | 041109001001 | 安全文明施工费
1.1 |  | 基本费 |  | 分部分项合计+单价措施项目合计-除税工程设备费 | 1.500
1.2 |  | 增加费 |  | 分部分项合计+单价措施项目合计-除税工程设备费
1.3 |  | 扬尘污染防治增加费 |  | 分部分项合计+单价措施项目合计-除税工程设备费 | 0.310
2 | 041109002001 | 夜间施工 |  | 分部分项合计+单价措施项目合计-除税工程设备费
3 | 041109003001 | 二次搬运 |  | 分部分项合计+单价措施项目合计-除税工程设备费
4 | 041109004001 | 冬雨季施工 |  | 分部分项合计+单价措施项目合计-除税工程设备费
5 | 041109005001 | 行车、行人干扰 |  | 分部分项合计+单价措施项目合计-除税工程设备费
6 | 041109006001 | 地上、地下设施、建筑物的临时保护设施 |  | 分部分项合计+单价措施项目合计-除税工程设备费
7 | 041109007001 | 已完工程及设备保护 |  | 分部分项合计+单价措施项目合计-除税工程设备费
8 | 041109008001 | 临时设施 |  | 分部分项合计+单价措施项目合计-除税工程设备费
【新点2013清单造价江苏版 V10.3.6】
编制人（造价人员）： | [7 empty] | 复核人（造价工程师）：
总价措施项目清单与计价表
工程名称：镇江市实验小学田径场翻新改造项目 | [5 empty] | 标段： |  |  |  |  | 第2页 共2页
序号 | 项目编码 | 项目名称 |  | 计算基础 | 费率（%） |  | 金额（元） |  | 调整 费率（%） | 调整后 金额（元） |  | 备注
9 | 041109009001 | 赶工措施 |  | 分部分项合计+单价措施项目合计-除税工程设备费
10 | 041109010001 | 工程按质论价 |  | 分部分项合计+单价措施项目合计-除税工程设备费
11 | 041109011001 | 建筑工人实名制费用 |  | 分部分项合计+单价措施项目合计-除税工程设备费 | [7 empty] | 建筑工人实名制设备由建筑工人工资专用账户开户银行提供的，建筑工人实名制费用按表中费率乘以0.5系数计取
12 | 041109091001 | 特殊条件下施工增加费 |  | 分部分项合计+单价措施项目合计-除税工程设备费
13 | 041109015001 | 智慧工地费用 |  | 分部分项合计+单价措施项目合计-除税工程设备费 | [7 empty] | 现场安全隐患排查、人员信息动态管理、扬尘管控视频监控、高处作业防护预警、危大工程监测预警和集成平台等设备、软件和管理费用。
【新点2013清单造价江苏版 V10.3.6】
编制人（造价人员）： | [7 empty] | 复核人（造价工程师）：

## 3.3 表-12 其他项目清单与计价汇总表
其他项目清单与计价汇总表
工程名称：镇江市实验小学田径场翻新改造项目 |  |  |  | 标段： |  |  | 第1页 共1页
序号 | 项目名称 |  | 金额(元) |  | 结算金额(元) | 备注
1 | 暂列金额 |  | 50000.00
2 | 暂估价
2.1 | 材料暂估价
2.2 | 专业工程暂估价
3 | 计日工
4 | 总承包服务费
合 计 |  |  | 50000.00
【新点2013清单造价江苏版 V10.3.6】

## 3.4 表-12-1 暂列金额明细表
暂列金额明细表
工程名称：镇江市实验小学田径场翻新改造项目 |  |  |  | 标段： |  | 第1页 共1页
序号 | 项目名称 |  | 计量单位 |  | 暂定金额(元) | 备注
1 | 预留金 |  |  |  | 50000.00
合 计 |  |  |  |  | 50000.00
【新点2013清单造价江苏版 V10.3.6】

## 3.5 表-13 规费、税金项目计价表
规费、税金项目计价表
工程名称：镇江市实验小学田径场翻新改造项目 |  |  |  | 标段： |  |  |  | 第1页 共1页
序号 | 项目名称 |  | 计算基础 |  | 计算基数(元) |  | 计算费率(％) |  | 金额(元)
1 | 规费 |  | 环境保护税+社会保险费+住房公积金 |  |  |  | 100.000
1.1 | 社会保险费 |  | 分部分项工程费+措施项目费+其他项目费-除税工程设备费 |  |  |  | 2.000
1.2 | 住房公积金 |  | 分部分项工程费+措施项目费+其他项目费-除税工程设备费 |  |  |  | 0.340
1.3 | 环境保护税 |  | 分部分项工程费+措施项目费+其他项目费-除税工程设备费
2 | 税金 |  | 分部分项工程费+措施项目费+其他项目费+规费-除税甲供材料和甲供设备费/1.01 |  |  |  | 9.000
合 计
【新点2013清单造价江苏版 V10.3.6】
编制人（造价人员）： | [5 empty] | 复核人（造价工程师）：