## 1.1 封-1 封面
|  | 沭阳县官林学校室内装修工程 |  |  | 工程
招标工程量清单
招 标 人：
（单位盖章）
造价咨询人：
（单位盖章）
2025年06月02日

## 1.2 扉-1 扉页
|  | 沭阳县官林学校室内装修工程 |  |  |  | 工程
招标工程量清单
| 招 标 人： |  |  | 造价咨询人：
|  |  | （单位盖章） |  | （单位资质专用章）
| 法定代表人 或其授权人： |  |  | 法定代表人 或其授权人：
|  |  | （签字或盖章） |  | （签字或盖章）
| 编 制 人： |  |  | 复 核 人：
|  |  | （造价人员签字盖专用章） |  | （造价工程师签字盖专用章）
| 编 制 时 间： |  | 2025年06月02日 | 复 核 时 间： | 2025年06月02日

## 3.1 表-08 分部分项工程和单价措施项目清单与计价表
分部分项工程和单价措施项目清单与计价表
工程名称：装饰工程
序号 | 项目编码 | 项目名称 | 项目特征描述 | 计量 单位 | 工程量 | 金额（元）
[6 empty] | 综合单价 | 合价 | 其中
暂估价
0108 门窗工程
1 | 010801002001 | 木质门带套 | 1、成品复合木门（套） 2、满足建设单位使用需求的五金配件综合考虑在内 | m2 | 19.14
2 | 010802001001 | 金属（塑钢）门 | 1、入口新增玻璃门，做法同现场其他玻璃门做法 | m2 | 20.3
3 | 010810001001 | 窗帘 | 1、窗帘材质：卷帘窗帘（加厚全遮光） 2、五金配件综合考虑在内 | m2 | 56.04
4 | 010810002001 | 木窗帘盒 | 1、窗帘盒材质、规格：18mm阻燃板基层+9.5mm单层石膏板 2、防护材料种类：内墙成品腻子三道、内墙乳胶漆三道 3、截面尺寸：200*200mm | m | 34.48
分部小计
0111 楼地面装饰工程
5 | 011101005001 | 自流坪楼地面 | 1、找平层砂浆配合比、厚度：40mmC25细石混凝土 2、面漆材料种类、厚度：2mm水泥基自流平地面 | m2 | 360
6 | 011103004001 | 塑料卷材楼地面 | 1、粘结层厚度、材料种类：PVC专用粘接剂 2、面层材料品种、规格、颜色：1.5mmPVC地胶面层 | m2 | 360
7 | 011104003001 | 金属复合地板 | 1、面层材料品种、规格、颜色：600*600瓷质防静电活动地板(含配套支架)，高度综合考虑 | m2 | 18
8 | 011105003001 | 块料踢脚线 | 1、踢脚线高度：100mm块料踢脚线 2、粘贴层厚度、材料种类：水泥砂浆粘接层 | m | 201
分部小计
0112 墙、柱面装饰与隔断、幕墙工程
9 | 011207001001 | 墙面装饰板 | 1、龙骨材料种类、规格、中距：75轻钢龙骨 2、隔离层材料种类、规格：50mm填充隔音棉 3、基层材料种类、规格：9.5mm石膏板双面 | m2 | 156.8
分部小计
0113 天棚工程
10 | 011302001001 | 吊顶天棚 | 1、吊顶距离结构楼板、梁底≤1500时M8膨胀螺栓连镀锌φ8全牙螺杆,间距900x900（吊顶距离结构楼板、梁底>1500时,加角钢转换层,双向角钢间距900吊牢） 2、不上人吊顶CB38主龙:38x12x1.0/50副龙:50x20x0.5/600x600排列轻钢龙骨吊顶，暗装式龙骨骨架及相应配件, 3、矿棉板 | m2 | 354.5
11 | 011303001001 | 采光天棚 | 1、新增室外玻璃门处室外钢结构雨棚钢结构重新翻新打磨刷防锈漆两道及调和漆两道 | 项 | 1
分部小计
0114 油漆、涂料、裱糊工程
12 | 011407001001 | 墙面喷刷涂料 | 1、腻子种类：内墙成品腻子三道 2、涂料品种、喷刷遍数：内墙乳胶漆三道 | m2 | 589.45
分部小计
拆除工程
13 | 011601001001 | 拆除工程 | 1、根据设计图纸对综合楼内需要拆除的墙面、地面等进行拆除，包括但不限于墙体及装饰面层 2、堆弃至建设单位校内指定地点 3、工程量按楼层建筑面积计 | m2 | 220.66
分部小计
0104 砌筑工程
14 | 010401003001 | 实心砖墙 | 1、砖品种、规格、强度等级： MU15混凝土实心砖 2、墙体类型：内墙 3、砂浆强度等级、配合比：M5.0预拌砂浆 | m3 | 8.7
分部小计
0108 门窗工程
15 | 010801002002 | 木质门带套 | 1、成品复合木门（套） 2、满足建设单位使用需求的五金配件综合考虑在内 | m2 | 21.78
16 | 010810001002 | 窗帘 | 1、窗帘材质：卷帘窗帘（加厚全遮光） 2、五金配件综合考虑在内 | m2 | 82.06
分部小计
0109 屋面及防水工程
17 | 010903002001 | 墙面涂膜防水 | 1、防水膜品种：1.5聚氨酯防水涂膜两道 | m2 | 30.6
18 | 010904002001 | 楼（地）面涂膜防水 | 1、防水膜品种：1.5聚氨酯防水涂膜两道 | m2 | 25
分部小计
0111 楼地面装饰工程
19 | 011102001001 | 石材楼地面 | 1、20mm厚石材,填缝剂擦缝,结晶处理(铺贴8~12M应根据地材分缝设置伸缩缝) 2、5mm厚石材专用粘结剂 3、25mm厚1:3水泥砂浆找平层 | m2 | 2.48
20 | 011102003001 | 块料楼地面 | 1、地砖10mm厚,美缝 2、5mm厚瓷砖专用粘结剂 3、15mm厚1:3水泥砂浆保护层 4、防水层（另计） 5、20mm厚1:3水泥砂浆找平层 | m2 | 25
21 | 011102003002 | 块料楼地面 | 1、地砖10mm厚,美缝 2、5mm厚瓷砖专用粘结剂 3、35mm厚1:3水泥砂浆找平层 | m2 | 208
22 | 011105003002 | 块料踢脚线 | 1、踢脚线高度：100mm块料踢脚线 2、粘贴层厚度、材料种类：水泥砂浆粘接层 | m | 213.5
分部小计
0112 墙、柱面装饰与隔断、幕墙工程
23 | 011204003001 | 块料墙面 | 1、10mm厚1:3水泥砂浆找平 2、防水层（另计） 3、10mm厚1:3水泥砂浆保护层 4、5mm厚瓷砖专用胶粘剂 5、10mm厚瓷砖，美缝 | m2 | 30.6
24 | 011207001002 | 墙面装饰板 | 1、龙骨材料种类、规格、中距：75轻钢龙骨 2、隔离层材料种类、规格：50mm填充隔音棉 3、基层材料种类、规格：9.5mm石膏板双面 | m2 | 55.9
25 | 011210005001 | 成品隔断 | 1、隔断材料品种、规格、颜色：成品卫生间隔断（抗倍特板) 2、满足使用需求的五金配件需综合考虑在内 | 间 | 3
分部小计
0113 天棚工程
26 | 011302001002 | 吊顶天棚 | 1、吊顶距离结构楼板、梁底≤1500时M8膨胀螺栓连镀锌φ8全牙螺杆,间距900x900（吊顶距离结构楼板、梁底>1500时,加角钢转换层,双向角钢间距900吊牢） 2、不上人吊顶CB38主龙:38x12x1.0/50副龙:50x20x0.5/600x600排列轻钢龙骨吊顶，暗装式龙骨骨架及相应配件, 3、矿棉板 | m2 | 238.35
27 | 011302001003 | 吊顶天棚 | 1、吊顶形式、吊杆规格、高度：φ8全丝吊筋 2、龙骨材料种类、规格、中距：不上人轻钢龙骨 3、面层材料品种、规格、：0.8厚300*300mm集成吊顶 | m2 | 24.65
分部小计
0114 油漆、涂料、裱糊工程
28 | 011407001002 | 墙面喷刷涂料 | 1、腻子种类：内墙成品腻子三道 2、涂料品种、喷刷遍数：内墙乳胶漆三道 | m2 | 725.05
29 | 011407002001 | 天棚喷刷涂料 | 1、腻子种类：成品腻子三道 2、涂料品种、喷刷遍数：乳胶漆三道 | m2 | 113
分部小计
其他装饰工程
30 | 011505001001 | 洗漱台 | 1、洗手盆大理石台面 2、含开孔、导角、支撑型钢等 | m2 | 4.76
31 | 011505010001 | 镜面玻璃 | 1、洗漱台镜子，细木工板基层 | m2 | 2.8
分部小计
0104 砌筑工程
32 | 010401003002 | 实心砖墙 | 1、砖品种、规格、强度等级： MU15混凝土实心砖 2、墙体类型：内墙 3、砂浆强度等级、配合比：M5.0预拌砂浆 | m3 | 7.56
分部小计
0108 门窗工程
33 | 010801002003 | 木质门带套 | 1、成品复合木门（套） 2、满足建设单位使用需求的五金配件综合考虑在内 | m2 | 21.78
34 | 010810001003 | 窗帘 | 1、窗帘材质：卷帘窗帘（加厚全遮光） 2、五金配件综合考虑在内 | m2 | 82.06
分部小计
0109 屋面及防水工程
35 | 010903002002 | 墙面涂膜防水 | 1、防水膜品种：1.5聚氨酯防水涂膜两道 | m2 | 91.98
36 | 010904002002 | 楼（地）面涂膜防水 | 1、防水膜品种：1.5聚氨酯防水涂膜两道 | m2 | 25
分部小计
0111 楼地面装饰工程
37 | 011102003003 | 块料楼地面 | 1、地砖10mm厚,美缝 2、5mm厚瓷砖专用粘结剂 3、15mm厚1:3水泥砂浆保护层 4、防水层（另计） 5、20mm厚1:3水泥砂浆找平层 | m2 | 54
38 | 011101002001 | 现浇水磨石楼地面 | 1、地面水磨石保持不动，局部如有损坏按照原有做法进行维修 | 项 | 1
39 | 011105003003 | 块料踢脚线 | 1、踢脚线高度：100mm块料踢脚线 2、粘贴层厚度、材料种类：水泥砂浆粘接层 | m | 213.5
分部小计
0112 墙、柱面装饰与隔断、幕墙工程
40 | 011204003002 | 块料墙面 | 1、10mm厚1:3水泥砂浆找平 2、防水层（另计） 3、10mm厚1:3水泥砂浆保护层 4、5mm厚瓷砖专用胶粘剂 5、10mm厚瓷砖，美缝 | m2 | 91.98
41 | 011207001003 | 墙面装饰板 | 1、龙骨材料种类、规格、中距：75轻钢龙骨 2、隔离层材料种类、规格：50mm填充隔音棉 3、基层材料种类、规格：9.5mm石膏板双面 | m2 | 87.6
42 | 011210005002 | 成品隔断 | 1、隔断材料品种、规格、颜色：成品卫生间隔断（抗倍特板) 2、满足使用需求的五金配件需综合考虑在内 | 间 | 4
43 | 011210005003 | 成品隔断 | 1、隔断材料品种、规格、颜色：成品卫生间 小便斗挡板（抗倍特板） | 片 | 3
分部小计
0113 天棚工程
44 | 011302001004 | 吊顶天棚 | 1、吊顶距离结构楼板、梁底≤1500时M8膨胀螺栓连镀锌φ8全牙螺杆,间距900x900（吊顶距离结构楼板、梁底>1500时,加角钢转换层,双向角钢间距900吊牢） 2、不上人吊顶CB38主龙:38x12x1.0/50副龙:50x20x0.5/600x600排列轻钢龙骨吊顶，暗装式龙骨骨架及相应配件, 3、矿棉板 | m2 | 198.79
45 | 011302001005 | 吊顶天棚 | 1、吊顶形式、吊杆规格、高度：φ8全丝吊筋 2、龙骨材料种类、规格、中距：不上人轻钢龙骨 3、面层材料品种、规格、：0.8厚300*300mm集成吊顶 | m2 | 51.21
分部小计
0114 油漆、涂料、裱糊工程
46 | 011407001003 | 墙面喷刷涂料 | 1、腻子种类：内墙成品腻子三道 2、涂料品种、喷刷遍数：内墙乳胶漆三道 | m2 | 703.28
47 | 011407002002 | 天棚喷刷涂料 | 1、腻子种类：成品腻子三道 2、涂料品种、喷刷遍数：乳胶漆三道 | m2 | 113
分部小计
其他装饰工程
48 | 011505001002 | 洗漱台 | 1、洗手盆大理石台面 2、含开孔、导角、支撑型钢等 | m2 | 2.16
49 | 011505010002 | 镜面玻璃 | 1、洗漱台镜子，细木工板基层 | m2 | 1.26
分部小计
0104 砌筑工程
50 | 010401003003 | 实心砖墙 | 1、砖品种、规格、强度等级： MU15混凝土实心砖 2、墙体类型：内墙 3、砂浆强度等级、配合比：M5.0预拌砂浆 | m3 | 7.56
分部小计
0108 门窗工程
51 | 010801002004 | 木质门带套 | 1、成品复合木门（套） 2、满足建设单位使用需求的五金配件综合考虑在内 | m2 | 21.78
52 | 010810001004 | 窗帘 | 1、窗帘材质：卷帘窗帘（加厚全遮光） 2、五金配件综合考虑在内 | m2 | 82.06
分部小计
0109 屋面及防水工程
53 | 010903002003 | 墙面涂膜防水 | 1、防水膜品种：1.5聚氨酯防水涂膜两道 | m2 | 91.98
54 | 010904002003 | 楼（地）面涂膜防水 | 1、防水膜品种：1.5聚氨酯防水涂膜两道 | m2 | 25
分部小计
0111 楼地面装饰工程
55 | 011102003004 | 块料楼地面 | 1、地砖10mm厚,美缝 2、5mm厚瓷砖专用粘结剂 3、15mm厚1:3水泥砂浆保护层 4、防水层（另计） 5、20mm厚1:3水泥砂浆找平层 | m2 | 54
56 | 011101002002 | 现浇水磨石楼地面 | 1、地面水磨石保持不动，局部如有损坏按照原有做法进行维修 | 项 | 1
57 | 011105003004 | 块料踢脚线 | 1、踢脚线高度：100mm块料踢脚线 2、粘贴层厚度、材料种类：水泥砂浆粘接层 | m | 213.5
分部小计
0112 墙、柱面装饰与隔断、幕墙工程
58 | 011204003003 | 块料墙面 | 1、10mm厚1:3水泥砂浆找平 2、防水层（另计） 3、10mm厚1:3水泥砂浆保护层 4、5mm厚瓷砖专用胶粘剂 5、10mm厚瓷砖，美缝 | m2 | 91.98
59 | 011207001004 | 墙面装饰板 | 1、龙骨材料种类、规格、中距：75轻钢龙骨 2、隔离层材料种类、规格：50mm填充隔音棉 3、基层材料种类、规格：9.5mm石膏板双面 | m2 | 87.6
60 | 011210005004 | 成品隔断 | 1、隔断材料品种、规格、颜色：成品卫生间隔断（抗倍特板) 2、满足使用需求的五金配件需综合考虑在内 | 间 | 4
61 | 011210005005 | 成品隔断 | 1、隔断材料品种、规格、颜色：成品卫生间 小便斗挡板（抗倍特板） | 片 | 3
分部小计
0113 天棚工程
62 | 011302001006 | 吊顶天棚 | 1、吊顶距离结构楼板、梁底≤1500时M8膨胀螺栓连镀锌φ8全牙螺杆,间距900x900（吊顶距离结构楼板、梁底>1500时,加角钢转换层,双向角钢间距900吊牢） 2、不上人吊顶CB38主龙:38x12x1.0/50副龙:50x20x0.5/600x600排列轻钢龙骨吊顶，暗装式龙骨骨架及相应配件, 3、矿棉板 | m2 | 198.79
63 | 011302001007 | 吊顶天棚 | 1、吊顶形式、吊杆规格、高度：φ8全丝吊筋 2、龙骨材料种类、规格、中距：不上人轻钢龙骨 3、面层材料品种、规格、：0.8厚300*300mm集成吊顶 | m2 | 51.21
分部小计
其他装饰工程
64 | 011505001003 | 洗漱台 | 1、洗手盆大理石台面 2、含开孔、导角、支撑型钢等 | m2 | 2.16
65 | 011505010003 | 镜面玻璃 | 1、洗漱台镜子，细木工板基层 | m2 | 1.26
分部小计
0114 油漆、涂料、裱糊工程
66 | 011407001004 | 墙面喷刷涂料 | 1、腻子种类：内墙成品腻子三道 2、涂料品种、喷刷遍数：内墙乳胶漆三道 | m2 | 703.28
67 | 011407002003 | 天棚喷刷涂料 | 1、腻子种类：成品腻子三道 2、涂料品种、喷刷遍数：乳胶漆三道 | m2 | 113
分部小计
0109 屋面及防水工程
68 | 010903002004 | 墙面涂膜防水 | 1、防水膜品种：1.5聚氨酯防水涂膜两道 | m2 | 140.25
69 | 010904002004 | 楼（地）面涂膜防水 | 1、防水膜品种：1.5聚氨酯防水涂膜两道 | m2 | 110.4
分部小计
0111 楼地面装饰工程
70 | 011102001002 | 石材楼地面 | 1、20mm厚石材,填缝剂擦缝,结晶处理(铺贴8~12M应根据地材分缝设置伸缩缝) 2、5mm厚石材专用粘结剂 3、25mm厚1:3水泥砂浆找平层 | m2 | 2.48
71 | 011102003005 | 块料楼地面 | 1、地砖10mm厚,美缝 2、5mm厚瓷砖专用粘结剂 3、15mm厚1:3水泥砂浆保护层 4、防水层（另计） 5、20mm厚1:3水泥砂浆找平层 | m2 | 110.4
分部小计
0112 墙、柱面装饰与隔断、幕墙工程
72 | 011204003004 | 块料墙面 | 1、10mm厚1:3水泥砂浆找平 2、防水层（另计） 3、10mm厚1:3水泥砂浆保护层 4、5mm厚瓷砖专用胶粘剂 5、10mm厚瓷砖，美缝 | m2 | 140.25
73 | 011210003001 | 玻璃隔断 | 1、施工单位深化设计，需满足建设单位使用需求 2、二次深化费包含在内 | m2 | 69.12
分部小计
0113 天棚工程
74 | 011302001008 | 吊顶天棚 | 1、吊顶距离结构楼板、梁底≤1500时M8膨胀螺栓连镀锌φ8全牙螺杆,间距900x900（吊顶距离结构楼板、梁底>1500时,加角钢转换层,双向角钢间距900吊牢） 2、不上人吊顶CB38主龙:38x12x1.0/50副龙:50x20x0.5/600x600排列轻钢龙骨吊顶，暗装式龙骨骨架及相应配件, 3、矿棉板 | m2 | 165
分部小计
75 | 011407001005 | 墙面喷刷涂料 | 1、基层类型：外墙 2、喷刷涂料部位：综合楼及办公楼外墙 3、腻子种类：外墙成品腻子两道 4、涂料品种、喷刷遍数：外墙真石漆 5、原破损处修复找平 6、工程量为暂估，最终按实结算 | m2 | 1360.3
76 | 010807001001 | 金属（塑钢、断桥）窗 | 1、框、扇材质：断桥隔热铝型材 2、玻璃品种、厚度：5+12+5中空玻璃 | m2 | 259
78 | 01B002 | 保洁 | 项目完成后，对项目进行深度保洁 | 项 | 1
分部分项合计
1 | 011701006001 | 满堂脚手架 | 1、室内装饰各类脚手架 2、工程量按装饰区域地面面积计算 | m2 | 1282.5
2 | 011703001001 | 垂直运输 |  | 项 | 1
3 | 011701008001 | 外装饰吊篮 | 1、外墙面涂料吊篮 | m2 | 1360.3
单价措施合计
合 计

## 3.2 表-11 总价措施项目清单与计价表
总价措施项目清单与计价表
工程名称：装饰工程
序号 | 项目编码 | 项目名称 | 计算基础 | 费率（%） | 金额（元） | 调整 费率（%） | 调整后 金额（元） | 备注
1 | 011707001001 | 安全文明施工费
1.1 |  | 基本费 | 分部分项合计+单价措施项目合计-除税工程设备费 | 1.7
1.2 |  | 增加费 | 分部分项合计+单价措施项目合计-除税工程设备费
1.3 |  | 扬尘污染防治增加费 | 分部分项合计+单价措施项目合计-除税工程设备费 | 0.22
2 | 011707002001 | 夜间施工 | 分部分项合计+单价措施项目合计-除税工程设备费
3 | 011707003001 | 非夜间施工照明 | 分部分项合计+单价措施项目合计-除税工程设备费 |  |  |  |  | 在计取非夜间施工照明费时，建筑工程、仿古工程、修缮土建部分仅地下室（地宫）部分可计取；单独装饰、安装工程、园林绿化工程、修缮安装部分仅特殊施工部位内施工项目可计取
4 | 011707004001 | 二次搬运 | 分部分项合计+单价措施项目合计-除税工程设备费
5 | 011707005001 | 冬雨季施工 | 分部分项合计+单价措施项目合计-除税工程设备费
6 | 011707006001 | 地上、地下设施、建筑物的临时保护设施 | 分部分项合计+单价措施项目合计-除税工程设备费
7 | 011707007001 | 已完工程及设备保护 | 分部分项合计+单价措施项目合计-除税工程设备费
8 | 011707008001 | 临时设施 | 分部分项合计+单价措施项目合计-除税工程设备费
9 | 011707009001 | 赶工措施 | 分部分项合计+单价措施项目合计-除税工程设备费
10 | 011707010001 | 工程按质论价 | 分部分项合计+单价措施项目合计-除税工程设备费
11 | 011707011001 | 住宅分户验收 | 分部分项合计+单价措施项目合计-除税工程设备费 |  |  |  |  | 在计取住宅分户验收时，大型土石方工程、桩基工程和地下室部分不计入计费基础
12 | 011707012001 | 建筑工人实名制费用 | 分部分项合计+单价措施项目合计-除税工程设备费 |  |  |  |  | 建筑工人实名制设备由建筑工人工资专用账户开户银行提供的，建筑工人实名制费用按表中费率乘以0.5系数计取
13 | 011707091001 | 特殊条件下施工增加费 | 分部分项合计+单价措施项目合计-除税工程设备费
14 | 011707015001 | 智慧工地费用 | 分部分项合计+单价措施项目合计-除税工程设备费 |  |  |  |  | 现场安全隐患排查、人员信息动态管理、扬尘管控视频监控、高处作业防护预警、危大工程监测预警和集成平台等设备、软件和管理费用。
编制人（造价人员）： |  |  |  |  | 复核人（造价工程师）：

## 3.3 表-12 其他项目清单与计价汇总表
其他项目清单与计价汇总表
工程名称：装饰工程
序号 | 项目名称 | 金额(元) | 结算金额(元) | 备注
1 | 暂列金额
2 | 暂估价
2.1 | 材料暂估价
2.2 | 专业工程暂估价
3 | 计日工
4 | 总承包服务费
合 计

## 3.4 表-13 规费、税金项目计价表
规费、税金项目计价表
工程名称：装饰工程
序号 | 项目名称 | 计算基础 | 计算基数(元) | 计算费率(％) | 金额(元)
1 | 规费 | 环境保护税+社会保险费+住房公积金 |  | 100
1.1 | 社会保险费 | 分部分项工程费+措施项目费+其他项目费-除税工程设备费 |  | 2.4
1.2 | 住房公积金 | 分部分项工程费+措施项目费+其他项目费-除税工程设备费 |  | 0.42
1.3 | 环境保护税 | 分部分项工程费+措施项目费+其他项目费-除税工程设备费
2 | 税金 | 分部分项工程费+措施项目费+其他项目费+规费-除税甲供材料和甲供设备费/1.01 |  | 9
合 计
编制人（造价人员）： |  |  | 复核人（造价工程师）：

## 4.1 表-08 分部分项工程和单价措施项目清单与计价表
分部分项工程和单价措施项目清单与计价表
工程名称：安装工程
序号 | 项目编码 | 项目名称 | 项目特征描述 | 计量 单位 | 工程量 | 金额（元）
[6 empty] | 综合单价 | 合价 | 其中
暂估价
1 | 030404017001 | 配电箱 | 1、名称：ALCF1照明配电箱 2、端子板外部接线材质、规格：无端子接线2.5、4mm 3、安装方式：暗装，底边距地1.5m | 台 | 1
2 | 030404017002 | 配电箱 | 1、名称：ALCF2照明配电箱 2、端子板外部接线材质、规格：无端子接线2.5、4mm 3、安装方式：暗装，底边距地1.5m | 台 | 1
3 | 030411001001 | 配管 | 1、名称：电气配管 2、材质：PVC 3、规格：DN20 4、配置形式：吊顶内敷设 | m | 309.73
4 | 030411001002 | 配管 | 1、名称：电气配管 2、材质：PVC 3、规格：DN20 4、配置形式：暗敷 | m | 239.49
5 | 030411006001 | 接线盒 | 1、名称：灯头盒 2、材质：PVC 3、规格：86型 4、安装形式：暗装 | 个 | 61
6 | 030411006002 | 接线盒 | 1、名称：开关盒 2、材质：PVC 3、规格：86型 4、安装形式：暗装 | 个 | 37
7 | 030411004001 | 配线 | 1、名称：管内穿线 2、规格：BV-2.5mm2 | m | 1307.24
8 | 030411004002 | 配线 | 1、名称：管内穿线 2、规格：BV-4mm2 | m | 310.65
9 | 030412005001 | 荧光灯 | 1、名称：平板灯 2、规格：600*600 | 套 | 57
10 | 030412001001 | 普通灯具 | 1、名称：LED吸顶灯 2、规格：22W | 套 | 4
11 | 030404034001 | 照明开关 | 1、名称：单联单控翘板开关 2、规格：250V 10A 3、安装方式：暗装，底边距地1.3m | 个 | 7
12 | 030404034002 | 照明开关 | 1、名称：三联单控翘板开关 2、规格：250V 10A 3、安装方式：暗装，底边距地1.3m | 个 | 3
13 | 030404035001 | 插座 | 1、名称：安全型五孔插座 2、规格：250V 10A 3、安装方式：暗装，底边距地0.3m | 个 | 16
14 | 030404035002 | 插座 | 1、名称：安全型空调插座 2、规格：250V 16A 3、安装方式：暗装，底边距地2m | 个 | 6
15 | 031002003001 | 套管 | 1、名称、类型：穿墙套管 2、材质：PVC 3、规格：DN50 | 个 | 6
16 | 030404017003 | 配电箱 | 1、名称：ALCF1照明配电箱 2、端子板外部接线材质、规格：无端子接线2.5、4mm 3、安装方式：暗装，底边距地1.5m | 台 | 1
17 | 030404017004 | 配电箱 | 1、名称：ALCF2、3照明配电箱 2、端子板外部接线材质、规格：无端子接线2.5、4mm 3、安装方式：暗装，底边距地1.5m | 台 | 2
18 | 030411001003 | 配管 | 1、名称：电气配管 2、材质：PVC 3、规格：DN20 4、配置形式：吊顶内敷设 | m | 816.17
19 | 030411001004 | 配管 | 1、名称：电气配管 2、材质：PVC 3、规格：DN20 4、配置形式：暗敷 | m | 1072.54
20 | 030411006003 | 接线盒 | 1、名称：灯头盒 2、材质：PVC 3、规格：86型 4、安装形式：暗装 | 个 | 148
21 | 030411006004 | 接线盒 | 1、名称：开关盒 2、材质：PVC 3、规格：86型 4、安装形式：暗装 | 个 | 85
22 | 030411004003 | 配线 | 1、名称：管内穿线 2、规格：BV-2.5mm2 | m | 3998.78
23 | 030411004004 | 配线 | 1、名称：管内穿线 2、规格：BV-4mm2 | m | 1810.2
24 | 030412005002 | 荧光灯 | 1、名称：平板灯 2、规格：600*600 | 套 | 59
25 | 030412005003 | 荧光灯 | 1、名称：平板灯 2、规格：300*600 | 套 | 24
26 | 030412001002 | 普通灯具 | 1、名称：LED吸顶灯 2、规格：22W | 套 | 39
27 | 030404034003 | 照明开关 | 1、名称：单联单控翘板开关 2、规格：250V 10A 3、安装方式：暗装，底边距地1.3m | 个 | 32
28 | 030404034004 | 照明开关 | 1、名称：单联双控翘板开关 2、规格：250V 10A 3、安装方式：暗装，底边距地1.3m | 个 | 4
29 | 030404035003 | 插座 | 1、名称：安全型五孔插座 2、规格：250V 10A 3、安装方式：暗装，底边距地0.3m | 个 | 47
30 | 030404035004 | 插座 | 1、名称：安全型空调插座 2、规格：250V 16A 3、安装方式：暗装，底边距地2m | 个 | 13
31 | 031002003002 | 套管 | 1、名称、类型：穿墙套管 2、材质：PVC 3、规格：DN50 | 个 | 13
32 | 031004010001 | 吸顶花洒 | 1、材质、规格：DN15 2、组装形式：冷热水 3、附件名称、数量：含相应全套附件 | 套 | 6
33 | 031004006001 | 大便器 | 1、材质：瓷质蹲式大便器 2、附件名称、数量：含相应全套附件 | 组 | 10
34 | 031004007001 | 小便器 | 1、材质：瓷质立式小便器 2、附件名称、数量：含相应全套附件 | 组 | 4
35 | 031004004001 | 洗涤盆 | 1、材质：瓷质拖布池 2、附件名称、数量：含相应全套附件 | 组 | 1
36 | 031004003001 | 洗脸盆 | 1、材质：瓷质洗脸盆 2、附件名称、数量：含相应全套附件 | 组 | 12
37 | 031004004002 | 洗涤盆 | 1、材质：洗涤盆 2、附件名称、数量：含相应全套附件 | 组 | 6
38 | 031004014001 | 给、排水附（配）件 | 1、材质：不锈钢地漏 2、型号、规格：DN50 | 个(组) | 16
39 | 031001006001 | 塑料管 | 1、安装部位：室内 2、介质：污水 3、材质、规格：UPVC排水管DN100 4、连接形式：零件粘接 | m | 56.48
40 | 031001006002 | 塑料管 | 1、安装部位：室内 2、介质：污水 3、材质、规格：UPVC排水管DN75 4、连接形式：零件粘接 | m | 16.31
41 | 031001006003 | 塑料管 | 1、安装部位：室内 2、介质：污水 3、材质、规格：UPVC排水管DN50 4、连接形式：零件粘接 | m | 61.48
42 | 031001006004 | 塑料管 | 1、安装部位：室内 2、介质：给水 3、材质、规格： PP-R管(S5系列) DN40，含管件 4、连接形式：热熔连接 5、压力试验及吹、洗设计要求：管道冲洗、消毒 | m | 26.42
43 | 031001006005 | 塑料管 | 1、安装部位：室内 2、介质：给水 3、材质、规格： PP-R管(S5系列) DN32，含管件 4、连接形式：热熔连接 5、压力试验及吹、洗设计要求：管道冲洗、消毒 | m | 18.7
44 | 031001006006 | 塑料管 | 1、安装部位：室内 2、介质：给水 3、材质、规格： PP-R管(S5系列) DN25，含管件 4、连接形式：热熔连接 5、压力试验及吹、洗设计要求：管道冲洗、消毒 | m | 36.24
45 | 031001006007 | 塑料管 | 1、安装部位：室内 2、介质：给水 3、材质、规格： PP-R管(S5系列) DN20，含管件 4、连接形式：热熔连接 5、压力试验及吹、洗设计要求：管道冲洗、消毒 | m | 7.71
46 | 031001006008 | 塑料管 | 1、安装部位：室内 2、介质：给水 3、材质、规格： PP-R管(S5系列) DN15，含管件 4、连接形式：热熔连接 5、压力试验及吹、洗设计要求：管网消毒冲洗 | m | 106.72
47 | 031002003003 | 套管 | 1、名称、类型：过楼板钢套管 2、材质：焊接钢管 3、规格：DN150 | 个 | 1
48 | 031002003004 | 套管 | 1、名称、类型：过楼板钢套管 2、材质：焊接钢管 3、规格：DN65 | 个 | 1
49 | 031002003005 | 套管 | 1、名称、类型：刚性防水套管 2、材质：焊接钢管 3、规格：DN150 | 个 | 1
50 | 031003001001 | 螺纹阀门 | 1、类型：截止阀 2、规格、压力等级：DN40 3、连接形式：螺纹连接 | 个 | 3
51 | 031003001002 | 螺纹阀门 | 1、类型：闸阀 2、规格、压力等级：DN40 3、连接形式：螺纹连接 | 个 | 1
52 | 031003001003 | 螺纹阀门 | 1、类型：止回阀 2、规格、压力等级：DN40 3、连接形式：螺纹连接 | 个 | 1
53 | 030404017005 | 配电箱 | 1、名称：cfAL照明配电箱 2、端子板外部接线材质、规格：无端子接线2.5、4mm 3、安装方式：暗装，底边距地1.5m | 台 | 1
54 | 030411001005 | 配管 | 1、名称：电气配管 2、材质：PVC 3、规格：DN20 4、配置形式：吊顶内敷设 | m | 118.51
55 | 030411001006 | 配管 | 1、名称：电气配管 2、材质：PVC 3、规格：DN20 4、配置形式：暗敷 | m | 56.33
56 | 030411001007 | 配管 | 1、名称：电气配管 2、材质：焊接钢管 3、规格：DN150 4、配置形式：埋地敷设 5、接地要求：接地 | m | 8.56
57 | 030411006005 | 接线盒 | 1、名称：灯头盒 2、材质：PVC 3、规格：86型 4、安装形式：暗装 | 个 | 24
58 | 030411006006 | 接线盒 | 1、名称：开关盒 2、材质：PVC 3、规格：86型 4、安装形式：暗装 | 个 | 6
59 | 030411004005 | 配线 | 1、名称：管内穿线 2、规格：BV-2.5mm2 | m | 411.27
60 | 030411004006 | 配线 | 1、名称：管内穿线 2、规格：BV-4mm2 | m | 168.99
61 | 030412005004 | 荧光灯 | 1、名称：平板灯 2、规格：600*600 | 套 | 24
62 | 030404034005 | 照明开关 | 1、名称：双联单控翘板开关 2、规格：250V 10A 3、安装方式：暗装，底边距地1.3m | 个 | 3
63 | 030404035005 | 插座 | 1、名称：安全型空调插座 2、规格：250V 16A 3、安装方式：暗装，底边距地2m | 个 | 3
64 | 031002003006 | 套管 | 1、名称、类型：穿墙套管 2、材质：PVC 3、规格：DN50 | 个 | 3
65 | 031004010002 | 花洒 | 1、材质、规格：DN15 2、组装形式：冷热水 3、附件名称、数量：含相应全套附件 | 套 | 16
66 | 031004006002 | 大便器 | 1、材质：陶瓷蹲便器 2、附件名称、数量：含相应全套附件 | 组 | 16
67 | 031004004003 | 洗涤盆 | 1、材质：洗手台盆 2、附件名称、数量：陶瓷台盆 含连体龙头 | 组 | 32
68 | 031004003002 | 洗脸盆 | 1、材质：瓷质洗脸盆 2、附件名称、数量：含相应全套附件 | 组 | 2
69 | 031004014002 | 给、排水附（配）件 | 1、材质：不锈钢地漏 2、型号、规格：DN50 | 个(组) | 1
70 | 031001006009 | 塑料管 | 1、安装部位：室内 2、介质：污水 3、材质、规格：UPVC排水管DN100 4、连接形式：零件粘接 | m | 5.81
71 | 031001006010 | 塑料管 | 1、安装部位：室内 2、介质：污水 3、材质、规格：UPVC排水管DN50 4、连接形式：零件粘接 | m | 4
72 | 031001006011 | 塑料管 | 1、安装部位：室内 2、介质：给水 3、材质、规格： PP-R管(S5系列) DN40，含管件 4、连接形式：热熔连接 5、压力试验及吹、洗设计要求：管道冲洗、消毒 | m | 4.79
73 | 031001006012 |  | 1、安装部位：室内 2、介质：给水 3、材质、规格： PP-R管(S5系列) DN25，含管件 4、连接形式：热熔连接 5、压力试验及吹、洗设计要求：管道冲洗、消毒 | m | 2.95
74 | 031001006013 | 塑料管 | 1、安装部位：室内 2、介质：给水 3、材质、规格： PP-R管(S5系列) DN15，含管件 4、连接形式：热熔连接 5、压力试验及吹、洗设计要求：管网消毒冲洗 | m | 8.13
75 | 031003001004 | 螺纹阀门 | 1、类型：截止阀 2、规格、压力等级：DN40 3、连接形式：螺纹连接 | 个 | 1
76 | 031003001005 | 螺纹阀门 | 1、类型：闸阀 2、规格、压力等级：DN40 3、连接形式：螺纹连接 | 个 | 1
77 | 031003001006 | 螺纹阀门 | 1、类型：止回阀 2、规格、压力等级：DN40 3、连接形式：螺纹连接 | 个 | 1
分部分项合计
1 | 031301017001 | 脚手架搭拆 |  | 项 | 1
单价措施合计
合 计

## 4.2 表-11 总价措施项目清单与计价表
总价措施项目清单与计价表
工程名称：安装工程
序号 | 项目编码 | 项目名称 | 计算基础 | 费率（%） | 金额（元） | 调整 费率（%） | 调整后 金额（元） | 备注
1 | 031302001001 | 安全文明施工费
1.1 |  | 基本费 | 分部分项合计+单价措施项目合计-除税工程设备费 | 1.5
1.2 |  | 增加费 | 分部分项合计+单价措施项目合计-除税工程设备费
1.3 |  | 扬尘污染防治增加费 | 分部分项合计+单价措施项目合计-除税工程设备费 | 0.21
2 | 031302002001 | 夜间施工增加 | 分部分项合计+单价措施项目合计-除税工程设备费
3 | 031302003001 | 非夜间施工增加 | 分部分项合计+单价措施项目合计-除税工程设备费
4 | 031302004001 | 二次搬运 | 分部分项合计+单价措施项目合计-除税工程设备费
5 | 031302005001 | 冬雨季施工增加 | 分部分项合计+单价措施项目合计-除税工程设备费
6 | 031302006001 | 已完工程及设备保护 | 分部分项合计+单价措施项目合计-除税工程设备费
7 | 031302008001 | 临时设施 | 分部分项合计+单价措施项目合计-除税工程设备费
8 | 031302009001 | 赶工措施 | 分部分项合计+单价措施项目合计-除税工程设备费
9 | 031302010001 | 工程按质论价 | 分部分项合计+单价措施项目合计-除税工程设备费
10 | 031302011001 | 住宅分户验收 | 分部分项合计+单价措施项目合计-除税工程设备费 |  |  |  |  | 在计取住宅分户验收时，大型土石方工程、桩基工程和地下室部分不计入计费基础
11 | 031302012001 | 建筑工人实名制费用 | 分部分项合计+单价措施项目合计-除税工程设备费 |  |  |  |  | 建筑工人实名制设备由建筑工人工资专用账户开户银行提供的，建筑工人实名制费用按表中费率乘以0.5系数计取
12 | 031302090001 | 地上、地下设施、建筑物的临时保护设施 | 分部分项合计+单价措施项目合计-除税工程设备费
13 | 031302091001 | 特殊条件下施工增加费 | 分部分项合计+单价措施项目合计-除税工程设备费
14 | 031302015001 | 智慧工地费用 | 分部分项合计+单价措施项目合计-除税工程设备费 |  |  |  |  | 现场安全隐患排查、人员信息动态管理、扬尘管控视频监控、高处作业防护预警、危大工程监测预警和集成平台等设备、软件和管理费用。
编制人（造价人员）： |  |  |  |  | 复核人（造价工程师）：

## 4.3 表-12 其他项目清单与计价汇总表
其他项目清单与计价汇总表
工程名称：安装工程
序号 | 项目名称 | 金额(元) | 结算金额(元) | 备注
1 | 暂列金额
2 | 暂估价
2.1 | 材料暂估价
2.2 | 专业工程暂估价
3 | 计日工
4 | 总承包服务费
合 计

## 4.4 表-13 规费、税金项目计价表
规费、税金项目计价表
工程名称：安装工程
序号 | 项目名称 | 计算基础 | 计算基数(元) | 计算费率(％) | 金额(元)
1 | 规费 | 环境保护税+社会保险费+住房公积金 |  | 100
1.1 | 社会保险费 | 分部分项工程费+措施项目费+其他项目费-除税工程设备费 |  | 2.4
1.2 | 住房公积金 | 分部分项工程费+措施项目费+其他项目费-除税工程设备费 |  | 0.42
1.3 | 环境保护税 | 分部分项工程费+措施项目费+其他项目费-除税工程设备费
2 | 税金 | 分部分项工程费+措施项目费+其他项目费+规费-除税甲供材料和甲供设备费/1.01 |  | 9
合 计
编制人（造价人员）： |  |  | 复核人（造价工程师）：