## 封-1 招标工程量清单封面
|  | 二层 |  | 工程
招 标 工 程 量 清 单
| 招 标 人： |  | 连云港市立东方医院
(单位盖章)
造价咨询人：
(单位盖章)
年 月 日
封-1

## 扉-1 招标工程量清单扉页
|  | 二层 |  |  | 工程
招 标 工 程 量 清 单
招 标 人： | 连云港市立东方医院 |  | 造价咨询人：
| （单位盖章） |  |  | (单位资质专用章)
法定代表人 或其授权人： |  |  | 法定代表人 或其授权人：
| (签字或盖章) |  |  | (签字或盖章)
编 制 人： |  |  | 复 核 人：
| (造价人员签字盖专用章) |  |  | (造价工程师签字盖专用章)
编 制 时 间： |  |  | 复 核 时 间：
扉-1

## 表-01 总说明
总 说 明
工程名称： 二层 | 第 1 页 共 1 页
表-01

## 表-08 分部分项工程和单价措施项目清单与计价表
分部分项工程和单价措施项目清单与计价表
工程名称：二层 | [5 empty] | 标段：东方医院1号楼中央空调系统改造(1~4层） |  |  | 第 1 页 共 9 页
序号 | 项目编码 | 项目名称 | 项目特征描述 | 计量单位 | 工程量 |  | 金额（元）
[7 empty] | 综合单价 | 综合合价 |  | 其中：暂估价
整个项目
1 | 011606003001 | 吊顶拆除、恢复 | 1、拆除、恢复部位:本层空调改造必需拆除的吊顶以及后期的恢复 | 项 | 1
2 | 031001001013 | 拆除镀锌钢管 | 1、拆除部位:室内 2、介质:水 3、其他:原有空调水管、冷凝水管等的拆除 | 项 | 1
3 | 030701004009 | 风机盘管拆除(含出风口/回风口) | 1.名称:风机盘管拆除 2.工作内容;原设备拆除 | 台 | 102
4 | 030701004001 | 风机盘管(含出风口/回风口) | 1.名称:风机盘管 2.型号:FP-8.5 3.规格:四面出风型 4.安装形式:吊装 | 台 | 2
5 | 030701004002 | 风机盘管(含出风口/回风口) | 1.名称:风机盘管 2.型号:FP-5.1 3.规格:四面出风型 4.安装形式:吊装 | 台 | 3
6 | 030701004003 | 风机盘管(含出风口/回风口) | 1.名称:风机盘管 2.型号:FP-3.4 3.规格:四面出风型 4.安装形式:吊装 | 台 | 4
本页小计
注：为计取规费等的使用，可在表中增设其中：“定额人工费”。
表—08
分部分项工程和单价措施项目清单与计价表
工程名称：二层 | [5 empty] | 标段：东方医院1号楼中央空调系统改造(1~4层） |  |  | 第 2 页 共 9 页
序号 | 项目编码 | 项目名称 | 项目特征描述 | 计量单位 | 工程量 |  | 金额（元）
[7 empty] | 综合单价 | 综合合价 |  | 其中：暂估价
7 | 030701004004 | 风机盘管(含出风口/回风口) | 1.名称:风机盘管 2.型号:FP-102 3.规格:侧出风型 4.安装形式:吊装 | 台 | 2
8 | 030701004005 | 风机盘管(含出风口/回风口) | 1.名称:风机盘管 2.型号:FP-8.5 3.规格:侧出风型 4.安装形式:吊装 | 台 | 10
9 | 030701004006 | 风机盘管(含出风口/回风口) | 1.名称:风机盘管 2.型号:FP-6.8 3.规格:侧出风型 4.安装形式:吊装 | 台 | 24
10 | 030701004007 | 风机盘管(含出风口/回风口) | 1.名称:风机盘管 2.型号:FP-5.1 3.规格:侧出风型 4.安装形式:吊装 | 台 | 41
11 | 030701004008 | 风机盘管(含出风口/回风口) | 1.名称:风机盘管 2.型号:FP-3.4 3.规格:侧出风型 4.安装形式:吊装 | 台 | 12
12 | 030404019001 | 温控器 | 1.名称:风机盘管温控器 | 个 | 98
13 | 030408002001 | 控制线 | 1.名称:风机盘管控制线 2.规格;RVV-7*0.5mm2 | m | 560
本页小计
注：为计取规费等的使用，可在表中增设其中：“定额人工费”。
表—08
分部分项工程和单价措施项目清单与计价表
工程名称：二层 | [5 empty] | 标段：东方医院1号楼中央空调系统改造(1~4层） |  |  | 第 3 页 共 9 页
序号 | 项目编码 | 项目名称 | 项目特征描述 | 计量单位 | 工程量 |  | 金额（元）
[7 empty] | 综合单价 | 综合合价 |  | 其中：暂估价
14 | 031001002002 | 镀锌钢管（带保温） | 1、安装部位:室内 2、介质:冷媒 3、规格、压力等级:DN80 4、连接形式:螺纹连接 5、压力试验及吹、洗:按设计要求 6、保温:难燃B1级闭孔橡塑，厚30mm，采用专用防火胶水粘贴 7、管道涂色:详见图纸说明 | m | 134.4
15 | 031001001007 | 镀锌钢管（带保温） | 1、安装部位:室内 2、介质:冷媒 3、规格、压力等级:DN70 4、连接形式:螺纹连接 5、压力试验及吹、洗:按设计要求 6、保温:难燃B1级闭孔橡塑，厚30mm，采用专用防火胶水粘贴 7、管道涂色:详见图纸说明 | m | 360
本页小计
注：为计取规费等的使用，可在表中增设其中：“定额人工费”。
表—08
分部分项工程和单价措施项目清单与计价表
工程名称：二层 | [5 empty] | 标段：东方医院1号楼中央空调系统改造(1~4层） |  |  | 第 4 页 共 9 页
序号 | 项目编码 | 项目名称 | 项目特征描述 | 计量单位 | 工程量 |  | 金额（元）
[7 empty] | 综合单价 | 综合合价 |  | 其中：暂估价
16 | 031001001008 | 镀锌钢管（带保温） | 1、安装部位:室内 2、介质:冷媒 3、规格、压力等级:DN50 4、连接形式:螺纹连接 5、压力试验及吹、洗:按设计要求 6、保温:难燃B1级闭孔橡塑，厚30mm，采用专用防火胶水粘贴 7、管道涂色:详见图纸说明 | m | 290
17 | 031001001009 | 镀锌钢管（带保温） | 1、安装部位:室内 2、介质:冷媒 3、规格、压力等级:DN40 4、连接形式:螺纹连接 5、压力试验及吹、洗:按设计要求 6、保温:难燃B1级闭孔橡塑，厚30mm，采用专用防火胶水粘贴 7、管道涂色:详见图纸说明 | m | 160
本页小计
注：为计取规费等的使用，可在表中增设其中：“定额人工费”。
表—08
分部分项工程和单价措施项目清单与计价表
工程名称：二层 | [5 empty] | 标段：东方医院1号楼中央空调系统改造(1~4层） |  |  | 第 5 页 共 9 页
序号 | 项目编码 | 项目名称 | 项目特征描述 | 计量单位 | 工程量 |  | 金额（元）
[7 empty] | 综合单价 | 综合合价 |  | 其中：暂估价
18 | 031001001010 | 镀锌钢管（带保温） | 1、安装部位:室内 2、介质:冷媒 3、规格、压力等级:DN32 4、连接形式:螺纹连接 5、压力试验及吹、洗:按设计要求 6、保温:难燃B1级闭孔橡塑，厚30mm，采用专用防火胶水粘贴 7、管道涂色:详见图纸说明 | m | 160
19 | 031001001011 | 镀锌钢管（带保温） | 1、安装部位:室内 2、介质:冷媒 3、规格、压力等级:DN25 4、连接形式:螺纹连接 5、压力试验及吹、洗:按设计要求 6、保温:难燃B1级闭孔橡塑，厚30mm，采用专用防火胶水粘贴 7、管道涂色:详见图纸说明 | m | 100
本页小计
注：为计取规费等的使用，可在表中增设其中：“定额人工费”。
表—08
分部分项工程和单价措施项目清单与计价表
工程名称：二层 | [5 empty] | 标段：东方医院1号楼中央空调系统改造(1~4层） |  |  | 第 6 页 共 9 页
序号 | 项目编码 | 项目名称 | 项目特征描述 | 计量单位 | 工程量 |  | 金额（元）
[7 empty] | 综合单价 | 综合合价 |  | 其中：暂估价
20 | 031001001012 | 镀锌钢管（带保温） | 1、安装部位:室内 2、介质:冷媒 3、规格、压力等级:DN20 4、连接形式:螺纹连接 5、压力试验及吹、洗:按设计要求 6、保温:难燃B1级闭孔橡塑，厚30mm，采用专用防火胶水粘贴 7、管道涂色:详见图纸说明 | m | 431
21 | 031001006001 | 塑料管 | 1、介质:冷凝水 2、材质:PVC给水管 3、规格:De32 4、连接方式:粘接 5、绝热及保护层设计要求:15mm厚难燃B级发泡橡塑管壳采用专用防火胶水粘贴 | m | 55
22 | 031001006002 | 塑料管 | 1、介质:冷凝水 2、材质:PVC给水管 3、规格:De25 4、连接方式:粘接 5、绝热及保护层设计要求:15mm厚难燃B级发泡橡塑管壳采用专用防火胶水粘贴 | m | 188
本页小计
注：为计取规费等的使用，可在表中增设其中：“定额人工费”。
表—08
分部分项工程和单价措施项目清单与计价表
工程名称：二层 | [5 empty] | 标段：东方医院1号楼中央空调系统改造(1~4层） |  |  | 第 7 页 共 9 页
序号 | 项目编码 | 项目名称 | 项目特征描述 | 计量单位 | 工程量 |  | 金额（元）
[7 empty] | 综合单价 | 综合合价 |  | 其中：暂估价
23 | 031001006003 | 塑料管 | 1、介质:冷凝水 2、材质:PVC给水管 3、规格:De20 4、连接方式:粘接 5、绝热及保护层设计要求:15mm厚难燃B级发泡橡塑管壳采用专用防火胶水粘贴 | m | 373
24 | 031003003001 | 蝶阀 | 1、类型:蝶阀 2、规格、压力等级:DN80，1.6MPa 3、连接形式:法兰 | 个 | 9
25 | 031003003005 | 蝶阀 | 1、类型:蝶阀 2、规格、压力等级:DN50，1.6MPa 3、连接形式:法兰 | 个 | 3
26 | 031003003006 | 蝶阀 | 1、类型:蝶阀 2、规格、压力等级:DN65，1.6MPa 3、连接形式:法兰 | 个 | 5
27 | 031003001008 | Y型过滤器 | 1、类型:Y型过滤器 2、规格、压力等级:DN65，1.6MPa 3、连接形式:法兰 | 个 | 2
本页小计
注：为计取规费等的使用，可在表中增设其中：“定额人工费”。
表—08
分部分项工程和单价措施项目清单与计价表
工程名称：二层 | [5 empty] | 标段：东方医院1号楼中央空调系统改造(1~4层） |  |  | 第 8 页 共 9 页
序号 | 项目编码 | 项目名称 | 项目特征描述 | 计量单位 | 工程量 |  | 金额（元）
[7 empty] | 综合单价 | 综合合价 |  | 其中：暂估价
28 | 031003003007 | Y型过滤器 | 1、类型:Y型过滤器 2、规格、压力等级:DN80，1.6MPa 3、连接形式:法兰 | 个 | 2
29 | 031003001004 | 球阀 | 1、类型:球阀 2、规格、压力等级:DN20，1.6MPa 3、连接形式:螺纹 | 个 | 196
30 | 031003001005 | Y型过滤器 | 1、类型:Y型过滤器 2、规格、压力等级:DN20，1.6MPa 3、连接形式:螺纹 | 个 | 98
31 | 031003001006 | 金属软管 | 1、类型:金属软接 2、规格、压力等级:DN20，1.6MPa 3、连接形式:螺纹 | 个 | 196
32 | 031003001007 | 自动排气阀 | 1、材质:全铜 2、规格、压力等级:DN25 3、连接形式:螺纹 4、其它:含1个铜闸阀 | 个 | 5
33 | 031003001009 | 电动二通阀 | 1、类型:电动二通阀 2、规格、压力等级:DN20，1.6MPa 3、连接形式:螺纹 | 个 | 98
本页小计
注：为计取规费等的使用，可在表中增设其中：“定额人工费”。
表—08
分部分项工程和单价措施项目清单与计价表
工程名称：二层 | [5 empty] | 标段：东方医院1号楼中央空调系统改造(1~4层） |  |  | 第 9 页 共 9 页
序号 | 项目编码 | 项目名称 | 项目特征描述 | 计量单位 | 工程量 |  | 金额（元）
[7 empty] | 综合单价 | 综合合价 |  | 其中：暂估价
34 | 031002001001 | 管道支架 | 1、材质:型钢 2、除锈油漆:除锈后刷樟丹防锈漆二道，灰色调和漆二道 | kg | 1000
35 | 031009001001 | 采暖工程系统调试 |  | 系统 | 1
分部分项合计
措施项目
36 | 031301017001 | 脚手架搭拆 |  | 项 | 1
单价措施合计
本页小计
合 计
注：为计取规费等的使用，可在表中增设其中：“定额人工费”。
表—08

## 表-11 总价措施项目清单与计价表
总价措施项目清单与计价表
工程名称：二层 |  |  |  | 标段：东方医院1号楼中央空调系统改造(1~4层） |  |  |  | 第 1 页 共 2 页
序号 | 项目编码 | 项目名称 | 计算基础 |  | 费率 (%) | 金额 (元) | 调整 费率 (%) |  | 调整后 金额(元) | 备注
1 | 031302001001 | 安全文明施工费
1.1 | 1.1 | 基本费 | 分部分项合计+技术措施项目合计-分部分项设备费-技术措施项目设备费-税后独立费 |  | 1.5
1.2 | 1.2 | 增加费 | 分部分项合计+技术措施项目合计-分部分项设备费-技术措施项目设备费-税后独立费 |  | 0
1.3 | 1.3 | 扬尘污染防治增加费 | 分部分项合计+技术措施项目合计-分部分项设备费-技术措施项目设备费-税后独立费 |  | 0.21
2 | 031302010001 | 按质论价 | 分部分项合计+技术措施项目合计-分部分项设备费-技术措施项目设备费-税后独立费 |  | 0
3 | 031302002001 | 夜间施工 | 分部分项合计+技术措施项目合计-分部分项设备费-技术措施项目设备费-税后独立费
4 | 031302003001 | 非夜间施工照明 | 分部分项合计+技术措施项目合计-分部分项设备费-技术措施项目设备费-税后独立费 | [6 empty] | 在计取非夜间施工照明费时，建筑工程、仿古工程、修缮土建部分仅地下室（地宫）部分可计取；单独装饰、安装工程、园林绿化工程、修缮安装部分仅特殊施工部位内施工项目可计取
5 | 031302004001 | 二次搬运 | 分部分项合计+技术措施项目合计-分部
编制人（造价人员）： |  |  |  | 复核人（造价工程师）：
表-11
总价措施项目清单与计价表
工程名称：二层 |  |  |  | 标段：东方医院1号楼中央空调系统改造(1~4层） |  |  |  | 第 2 页 共 2 页
序号 | 项目编码 | 项目名称 | 计算基础 |  | 费率 (%) | 金额 (元) | 调整 费率 (%) |  | 调整后 金额(元) | 备注
分项设备费-技术措施项目设备费-税后独立费
6 | 031302005001 | 冬雨季施工 | 分部分项合计+技术措施项目合计-分部分项设备费-技术措施项目设备费-税后独立费
7 | 031302006001 | 已完工程及设备保护 | 分部分项合计+技术措施项目合计-分部分项设备费-技术措施项目设备费-税后独立费
8 | 031302008001 | 临时设施 | 分部分项合计+技术措施项目合计-分部分项设备费-技术措施项目设备费-税后独立费
9 | 031302009001 | 赶工措施 | 分部分项合计+技术措施项目合计-分部分项设备费-技术措施项目设备费-税后独立费
10 | 031302011001 | 住宅分户验收 | 分部分项合计+技术措施项目合计-分部分项设备费-技术措施项目设备费-税后独立费 | [6 empty] | 在计取住宅分户验收时，大型土石方工程、桩基工程和地下室部分不计入计费基础
11 | 031302012001 | 建筑工人实名制 | 分部分项合计+技术措施项目合计-分部分项设备费-技术措施项目设备费-税后独立费 | [6 empty] | 建筑工人实名制设备由建筑工人工资专用账户开户银行提供的，建筑工人实名制费用按表中费率乘以0.5系数计取
合 计
编制人（造价人员）： |  |  |  | 复核人（造价工程师）：
表-11

## 表-12 其他项目清单与计价汇总表
其他项目清单与计价汇总表
工程名称：二层 |  | 标段：东方医院1号楼中央空调系统改造(1~4层） |  |  | 第 1 页 共 1 页
序号 | 项目名称 |  | 金额（元） | 结算金额（元） |  | 备注
一 | 其他项目
1 | 暂列金额 |  |  |  |  | 明细详见表-12-1
2 | 暂估价
2.1 | 材料(工程设备)暂估价 |  | - |  |  | 明细详见表-12-2
2.2 | 专业工程暂估价 |  |  |  |  | 明细详见表-12-3
3 | 计日工 |  |  |  |  | 明细详见表-12-4
4 | 总承包服务费 |  |  |  |  | 明细详见表-12-5
5 | 索赔与现场签证 |  | - |  |  | 明细详见表-12-6
合 计 | [5 empty] | —
表—12

## 表-12-4 计日工表
计日工表
工程名称：二层 |  |  |  |  | 标段：东方医院1号楼中央空调系统改造(1~4层） |  | 第 1 页 共 1 页
编号 | 项目名称 | 单位 | 暂定数量 | 实际数量 |  | 综合单价(元) |  | 合价（元）
[8 empty] | 暂定 | 实际
1 | 人工
1.1
人工小计
2 | 材料
2.1
材料小计
3 | 机械
3.1
机械小计
4 | 企业管理费和利润
4.1
企业管理费和利润小计
总计
表—12—4

## 表-13 规费、税金项目清单与计价表
规费、税金项目清单与计价表
工程名称：二层 |  |  | 标段：东方医院1号楼中央空调系统改造(1~4层） |  | 第 1 页 共 1 页
序号 | 项目名称 | 计算基础 |  | 计算基数 |  | 计算费率(%) | 金额(元)
1 | 规费 | 社会保险费+住房公积金+环境保护税
1.1 | 社会保险费 | 分部分项工程+措施项目+其他项目-分部分项设备费-技术措施项目设备费-税后独立费 |  |  |  | 2.4
1.2 | 住房公积金 | 分部分项工程+措施项目+其他项目-分部分项设备费-技术措施项目设备费-税后独立费 |  |  |  | 0.42
1.3 | 环境保护税 | 分部分项工程+措施项目+其他项目-分部分项设备费-技术措施项目设备费-税后独立费 |  |  |  | 0.1
2 | 税金 | 分部分项工程+措施项目+其他项目+规费-(甲供材料费+甲供主材费+甲供设备费)/1.01-税后独立费 |  |  |  | 9
合 计
表—13