## 1.1 封-2 封面
| 戴埠镇戴北村盈墅村村路白改黑工程 |  |  | 工程
招标控制价
招 标 人：
（单位盖章）
造价咨询人：
（单位盖章）

## 1.2 扉-2 扉页
|  | 戴埠镇戴北村盈墅村村路白改黑工程 |  |  |  |  | 工程
招 标 控 制 价
| 招标控制价（小写）： |  |  | 652269.39元
| （大写）： |  |  | 陆拾伍万贰仟贰佰陆拾玖元叁角玖分
| 招 标 人： |  |  |  | 造价咨询人：
|  |  | （单位盖章） |  |  | （单位资质专用章）
| 法定代表人 或其授权人： |  |  |  | 法定代表人 或其授权人：
|  |  | （签字或盖章） |  |  | （签字或盖章）
| 编 制 人： |  |  |  | 复 核 人：
|  |  | （造价人员签字盖专用章） |  |  | （造价工程师签字盖专用章）
| 编 制 时 间： |  |  |  | 复 核 时 间：

## 1.3 表-02 建设项目招标控制价表
建设项目招标控制价表
工程名称：戴埠镇戴北村盈墅村村路白改黑工程 |  |  | 第1页 共1页
序号 | 单项工程名称 | 金额(元) | 其中：(元)
|  |  | 暂估价 | 安全文明 施工费 | 规费
1 | 戴埠镇戴北村盈墅村村路白改黑工程 | 652269.39 | 0 | 10395.45 | 13682.67
合 计 |  | 652269.39 | 0 | 10395.45 | 13682.67
【清单大师计价软件江苏版V9.63】

## 2.1 表-03 单项工程招标控制价表
单项工程招标控制价表
工程名称：戴埠镇戴北村盈墅村村路白改黑工程 |  |  | 第1页 共1页
序号 | 单位工程名称 | 金额(元) | 其中：(元)
|  |  | 暂估价 | 安全文明 施工费 | 规费
1 | 戴埠镇戴北村盈墅村村路白改黑工程 | 652269.39 | 0 | 10395.45 | 13682.67
合 计 |  | 652269.39 | 0 | 10395.45 | 13682.67
【清单大师计价软件江苏版V9.63】

## 3.1 表-04 单位工程招标控制价表
单位工程招标控制价表
工程名称：戴埠镇戴北村盈墅村村路白改黑工程 |  | 标段： | 第1页 共1页
序号 | 汇总内容 | 金额(元) | 其中:暂估价(元)
1 | 分部分项工程量清单计价合计 | 569850.74 | 0
1.1 | 人工费 | 37121.25 | 0
1.2 | 材料费 | 498387.79 | 0
1.3 | 施工机具使用费 | 17850.93 | 0
1.4 | 企业管理费 | 10996.61 | 0
1.5 | 利润 | 5494.16 | 0
2 | 措施项目清单计价合计 | 14878.87 | 0
2.1 | 单价措施项目费 | 4483.42 | 0
2.2 | 总价措施项目费 | 10395.45 | 0
2.2.1 | 其中：安全文明施工措施费 | 10395.45 | 0
3 | 其他项目清单计价合计 | 0 | 0
3.1 | 其中：暂列金额 | 0 | 0
3.2 | 其中：专业工程暂估价 | 0 | 0
3.3 | 其中：计日工 | 0 | 0
3.4 | 其中：总承包服务费 | 0 | 0
4 | 规费 | 13682.67 | 0
5 | 税金 | 53857.11 | 0
招标控制价合计 |  | 652269.39 | 0
【清单大师计价软件江苏版V9.63】

## 3.2 表-08 分部分项工程和单价措施项目清单与计价表
分部分项工程和单价措施项目清单与计价表
工程名称：戴埠镇戴北村盈墅村村路白改黑工程 |  |  |  | 标段： | 第1页 共1页
序号 | 项目编码 | 项目名称 | 项目特征描述 | 计量 单位 | 工程量 | 金额（元）
[6 empty] | 综合单价 | 合价 | 其中
暂估价
1 | 041001001001 | 拆除路面 | 1、材质:原破损混凝土 2、厚度:150mm | m2 | 268 | 17.13 | 4590.84 | 0
2 | 040203007001 | 混凝土修复 | 1、混凝土强度等级:C30 2、厚度:150mm | m2 | 268 | 77.89 | 20874.52 | 0
3 | 040204006001 | 检查井升降 | 1、数量现场统计 2、升高30cm以内 3、更换铸铁框盖φ600 | 座 | 79 | 550.71 | 43506.09 | 0
4 | 040201021001 | 抗裂贴 | 1、材料品种、规格:抗裂贴(卷材型） | m2 | 1018 | 16.18 | 16471.24 | 0
5 | 040203003001 | 透层、粘层 | 1、材料品种:乳化沥青粘层 | m2 | 5090 | 3.7 | 18833 | 0
6 | 040203006001 | 沥青混凝土 | 1、沥青品种:改性沥青 2、沥青混凝土种类:AC-13（SBS改性沥青） 3、厚度:50mm | m2 | 5090 | 85.55 | 435449.5 | 0
7 | 040201022001 | 排水沟 | 1、断面尺寸:200*350 2、砌体材料:灰砂砖 3、砂浆强度等级:水泥M5.0 4、盖板材质、规格:成品砼盖板 | m | 35 | 298.85 | 10459.75 | 0
8 | 040501004001 | 塑料管排水管 | 1、材质及规格:UPV-φ50 2、连接形式:粘接 3、包含路面拆除及恢复 | m | 55 | 41.98 | 2308.9 | 0
9 | 04B001 | 路面清理 | 1、原路面清扫及冲洗 2、零星障碍物处理 | m2 | 5090 | 3.41 | 17356.9 | 0
|  | 分部分项工程清单合计 |  |  |  | 0 | 569850.74 | 0
1 | 041106001001 | 大型机械设备进出场及安拆 |  | 项 | 1 | 4483.42 | 4483.42 | 0
|  | 单价措施项目清单合计 |  |  |  | 0 | 4483.42 | 0
本页小计 | [6 empty] | 574334.16 | 0
合 计 | [6 empty] | 574334.16 | 0
【清单大师计价软件江苏版V9.63】

## 3.3 表-11 总价措施项目清单与计价表
总价措施项目清单与计价表
工程名称：戴埠镇戴北村盈墅村村路白改黑工程 |  |  |  |  | 标段： | 第1页 共2页
序号 | 项目编码 | 项目名称 | 计算基础 | 费率（%） | 金额（元） | 调整 费率（%） | 调整后 金额（元） | 备注
1 | 041109001001 | 现场安全文明施工 |  | 0 | 10395.45
1.1 |  | 基本费 | 分部分项工程费+单价措施项目费-除税工程设备费 | 1.5 | 8615.01
1.2 |  | 标化增加费 | 分部分项工程费+单价措施项目费-除税工程设备费 | 0 | 0
1.3 |  | 扬尘污染防治增加费 | 分部分项工程费+单价措施项目费-除税工程设备费 | 0.31 | 1780.44
2 | 041109010001 | 工程按质论价 | 分部分项工程费+单价措施项目费-除税工程设备费 | 0 | 0
3 | 041109002001 | 夜间施工 | 分部分项工程费+单价措施项目费-除税工程设备费 | 0 | 0
4 | 041109003001 | 二次搬运 | 分部分项工程费+单价措施项目费-除税工程设备费 | 0 | 0
5 | 041109004001 | 冬雨季施工 | 分部分项工程费+单价措施项目费-除税工程设备费 | 0 | 0
6 | 041109006001 | 地上、地下设施、建筑物的临时保护设施 | 分部分项工程费+单价措施项目费-除税工程设备费 | 0 | 0
7 | 041109007001 | 已完工程及设备保护费 | 分部分项工程费+单价措施项目费-除税工程设备费 | 0 | 0
8 | 041109008001 | 临时设施费 | 分部分项工程费+单价措施项目费-除税工程设备费 | 0 | 0
【清单大师计价软件江苏版V9.63】
总价措施项目清单与计价表
工程名称：戴埠镇戴北村盈墅村村路白改黑工程 |  |  |  |  | 标段： | 第2页 共2页
序号 | 项目编码 | 项目名称 | 计算基础 | 费率（%） | 金额（元） | 调整 费率（%） | 调整后 金额（元） | 备注
9 | 041109009001 | 赶工措施费 | 分部分项工程费+单价措施项目费-除税工程设备费 | 0 | 0
10 | 04B002 | 特殊条件下施工增加费 | 分部分项工程费+单价措施项目费-除税工程设备费 | 0 | 0
11 | 041109005001 | 行车、行人干扰 | 分部分项工程费+单价措施项目费-除税工程设备费 | 0 | 0
12 | 041109011001 | 建筑工人实名制费用 | 分部分项工程费+单价措施项目费-除税工程设备费 | 0 | 0
13 | 041109015001 | 智慧工地费用 | 分部分项工程费+单价措施项目费-除税工程设备费 | 0 | 0 |  |  | 现场安全隐患排查、人员信息动态管理、扬尘管控视频监控、高处作业防护预警、危大工程监测预警和集成平台等设备、软件和管理费用。
合 计 |  |  |  |  | 10395.45
【清单大师计价软件江苏版V9.63】

## 3.4 表-12 其他项目清单与计价汇总表
其他项目清单与计价汇总表
工程名称：戴埠镇戴北村盈墅村村路白改黑工程 |  |  | 标段： | 第1页 共1页
序号 | 项目名称 | 金额(元) | 结算金额(元) | 备注
1 | 暂列金额 | 0
2 | 暂估价 | 0
2.1 | 材料暂估价 | 0
2.2 | 专业工程暂估价 | 0
3 | 计日工 | 0
4 | 总承包服务费 | 0
合 计 |  | 0
【清单大师计价软件江苏版V9.63】

## 3.5 表-12-1 暂列金额明细表
暂列金额明细表
工程名称：戴埠镇戴北村盈墅村村路白改黑工程 |  |  | 标段： | 第1页 共1页
序号 | 项目名称 | 计量单位 | 暂定金额(元) | 备注
合 计 |  |  | 0
【清单大师计价软件江苏版V9.63】

## 3.6 表-13 规费、税金项目计价表
规费、税金项目计价表
工程名称：戴埠镇戴北村盈墅村村路白改黑工程 |  |  | 标段： | 第1页 共1页
序号 | 项目名称 | 计算基础 | 计算基数(元) | 计算费率(％) | 金额(元)
1 | 规费 |  | 13682.67 | 100 | 13682.67
1.1 | 社会保险费 | 分部分项工程费+措施项目费+其他项目费-除税工程设备费 | 584729.61 | 2 | 11694.59
1.2 | 住房公积金 | 分部分项工程费+措施项目费+其他项目费-除税工程设备费 | 584729.61 | 0.34 | 1988.08
1.3 | 环境保护税 | 分部分项工程费+措施项目费+其他项目费-除税工程设备费 | 584729.61 | 0 | 0
2 | 税金 | 分部分项工程费+措施项目费+其他项目费+规费-除税甲供材料和甲供设备费/1.01 | 598412.28 | 9 | 53857.11
合 计 |  |  |  |  | 67539.78
【清单大师计价软件江苏版V9.63】