## 1.1 扉-1 扉页
|  | 无锡市第三高级中学10kV变电所改造工程（第二次） |  |  |  | 工程
招标工程量清单
| 招 标 人： |  | 无锡第三高级中学 | 造价咨询人：
|  |  | （单位盖章） |  | （单位资质专用章）
| 法定代表人 或其授权人： |  |  | 法定代表人 或其授权人：
|  |  | （签字或盖章） |  | （签字或盖章）
| 编 制 人： |  |  | 复 核 人：
|  |  | （造价人员签字盖专用章） |  | （造价工程师签字盖专用章）
| 编 制 时 间： |  | 2024年05月25日 | 复 核 时 间： | 2024年05月25日

## 3.1 表-08 分部分项工程和单价措施项目清单与计价表
分部分项工程和单价措施项目清单与计价表
工程名称：拆除工程 |  |  |  |  | 标段： |  |  |  |  | 第1页 共2页
序号 | 项目编码 | 项目名称 |  | 项目特征描述 |  | 计量 单位 | 工程量 | 金额（元）
[8 empty] | 综合单价 | 合价 |  | 其中
暂估价
1 | 030401002001 | 干式变压器拆除 |  | 1、保护性拆除变电所内原有变压器 2、运至学校指定地点存放 3、残值由学校处理 4、进出线电缆接头摘除下来后，按原出线回路编号并妥善保护 |  | 台 | 3
2 | 030402017001 | 高压成套配电柜拆除 |  | 1、保护性拆除变电所内原有各类高压柜 2、运至学校指定地点存放 3、残值由学校处理 4、进出线电缆接头摘除下来后，按原出线回路编号并妥善保护 |  | 台 | 11
3 | 030404004001 | 低压开关柜（屏）拆除 |  | 1、保护性拆除变电所内原有各类低压柜 2、运至学校指定地点存放 3、残值由学校处理 4、进出线电缆接头摘除下来后，按原出线回路编号并妥善保护 |  | 台 | 29
4 | 030404013002 | 直流馈电屏 |  | 1、名称：直流屏拆除 2、运至学校指定地点存放 3、残值由学校处理 |  | 台 | 1
5 | 030404003001 | 模拟屏 |  | 1、名称：模拟图版拆除 2、运至学校指定地点存放 3、残值由学校处理 |  | 台 | 1
6 | 030403006003 | 低压封闭式插接母线槽 |  | 1、名称：低压母线槽拆除 2、型号：3200A 3、运至学校指定地点存放 4、残值由学校处理 |  | m | 27
7 | 030403006004 | 低压封闭式插接母线槽 |  | 1、名称：低压母线槽拆除 2、型号：1000A 3、运至学校指定地点存放 4、残值由学校处理 |  | m | 7
本页小计
【新点2013清单造价江苏版 V10.3.6】
分部分项工程和单价措施项目清单与计价表
工程名称：拆除工程 |  |  |  |  | 标段： |  |  |  |  | 第2页 共2页
序号 | 项目编码 | 项目名称 |  | 项目特征描述 |  | 计量 单位 | 工程量 | 金额（元）
[8 empty] | 综合单价 | 合价 |  | 其中
暂估价
8 | 03B001 | 新安装出线柜DP1-11、DP1-10、DP2-11、DP2-12处局部土建改造 |  | 1、新安装出线柜DP1-11、DP1-10、DP2-11、DP2-12处局部土建改造 2、包括但不限于地面切槽，破碎，地面下挖，电缆沟内侧清理及局部抹灰，电缆沟上口新做C30砼压顶等 3、建筑垃圾外运，运距自行考虑，含消纳费 4、土建改造完成后，必须满足槽钢基础安装、低压柜安装及进出线电缆敷设的要求 5、具体详见施工图 |  | 项 | 1
分部分项合计
本页小计
合 计
【新点2013清单造价江苏版 V10.3.6】

## 3.2 表-11 总价措施项目清单与计价表
总价措施项目清单与计价表
工程名称：拆除工程 | [5 empty] | 标段： |  |  |  | 第1页 共2页
序号 | 项目编码 | 项目名称 |  | 计算基础 | 费率（%） |  | 金额（元） | 调整 费率（%） | 调整后 金额（元） |  | 备注
1 | 031302001001 | 安全文明施工费
1.1 |  | 基本费 |  | 分部分项合计+单价措施项目合计-除税工程设备费 | 1.500
1.2 |  | 增加费 |  | 分部分项合计+单价措施项目合计-除税工程设备费
1.3 |  | 扬尘污染防治增加费 |  | 分部分项合计+单价措施项目合计-除税工程设备费 | 0.210
2 | 031302002001 | 夜间施工增加 |  | 分部分项合计+单价措施项目合计-除税工程设备费
3 | 031302003001 | 非夜间施工增加 |  | 分部分项合计+单价措施项目合计-除税工程设备费
4 | 031302004001 | 二次搬运 |  | 分部分项合计+单价措施项目合计-除税工程设备费
5 | 031302005001 | 冬雨季施工增加 |  | 分部分项合计+单价措施项目合计-除税工程设备费
6 | 031302006001 | 已完工程及设备保护 |  | 分部分项合计+单价措施项目合计-除税工程设备费
7 | 031302008001 | 临时设施 |  | 分部分项合计+单价措施项目合计-除税工程设备费
8 | 031302009001 | 赶工措施 |  | 分部分项合计+单价措施项目合计-除税工程设备费
【新点2013清单造价江苏版 V10.3.6】
总价措施项目清单与计价表
工程名称：拆除工程 | [5 empty] | 标段： |  |  |  | 第2页 共2页
序号 | 项目编码 | 项目名称 |  | 计算基础 | 费率（%） |  | 金额（元） | 调整 费率（%） | 调整后 金额（元） |  | 备注
9 | 031302010001 | 工程按质论价 |  | 分部分项合计+单价措施项目合计-除税工程设备费
10 | 031302011001 | 住宅分户验收 |  | 分部分项合计+单价措施项目合计-除税工程设备费 | [6 empty] | 在计取住宅分户验收时，大型土石方工程、桩基工程和地下室部分不计入计费基础
11 | 031302012001 | 建筑工人实名制费用 |  | 分部分项合计+单价措施项目合计-除税工程设备费 | [6 empty] | 建筑工人实名制设备由建筑工人工资专用账户开户银行提供的，建筑工人实名制费用按表中费率乘以0.5系数计取
12 | 031302090001 | 地上、地下设施、建筑物的临时保护设施 |  | 分部分项合计+单价措施项目合计-除税工程设备费
13 | 031302091001 | 特殊条件下施工增加费 |  | 分部分项合计+单价措施项目合计-除税工程设备费
14 | 031302015001 | 智慧工地费用 |  | 分部分项合计+单价措施项目合计-除税工程设备费 | [6 empty] | 现场安全隐患排查、人员信息动态管理、扬尘管控视频监控、高处作业防护预警、危大工程监测预警和集成平台等设备、软件和管理费用。
【新点2013清单造价江苏版 V10.3.6】

## 3.3 表-12 其他项目清单与计价汇总表
其他项目清单与计价汇总表
工程名称：拆除工程 |  |  |  | 标段： |  |  | 第1页 共1页
序号 | 项目名称 |  | 金额(元) |  | 结算金额(元) | 备注
1 | 暂列金额
2 | 暂估价
2.1 | 材料暂估价
2.2 | 专业工程暂估价
3 | 计日工
4 | 总承包服务费
合 计
【新点2013清单造价江苏版 V10.3.6】

## 3.4 表-13 规费、税金项目计价表
规费、税金项目计价表
工程名称：拆除工程 |  |  |  | 标段： |  |  | 第1页 共1页
序号 | 项目名称 |  | 计算基础 |  | 计算基数(元) | 计算费率(％) |  | 金额(元)
1 | 规费 |  | 环境保护税+社会保险费+住房公积金 |  |  | 100.000
1.1 | 社会保险费 |  | 分部分项工程费+措施项目费+其他项目费-除税工程设备费 |  |  | 3.800
1.2 | 住房公积金 |  | 分部分项工程费+措施项目费+其他项目费-除税工程设备费 |  |  | 0.670
1.3 | 环境保护税 |  | 分部分项工程费+措施项目费+其他项目费-除税工程设备费
2 | 税金 |  | 分部分项工程费+措施项目费+其他项目费+规费-除税甲供材料和甲供设备费/1.01 |  |  | 9.000
合 计
【新点2013清单造价江苏版 V10.3.6】

## 4.1 表-08 分部分项工程和单价措施项目清单与计价表
分部分项工程和单价措施项目清单与计价表
工程名称：安装工程 |  |  |  |  | 标段： |  |  |  |  | 第1页 共11页
序号 | 项目编码 | 项目名称 |  | 项目特征描述 |  | 计量 单位 | 工程量 | 金额（元）
[8 empty] | 综合单价 | 合价 |  | 其中
暂估价
设备安装、调试及电缆敷设
1 | 030401002003 | 干式变压器 |  | 1、名称：干式变压器 2、规格、型号：SCB14-1600/10 3、主要参数：10±2*2.5%/0.4kV，D,yn11 Uk=6%，92.4A/2309.5A IP40 4、未尽事宜：具体技术参数详见技术规格书、招标文件、图纸、政府相关文件、规范等其他资料，满足验收要求 |  | 台 | 2
2 | 030401002004 | 干式变压器 |  | 1、名称：干式变压器 2、规格、型号：SCB14-1000/10 3、主要参数：10±2*2.5%/0.4kV，D,yn11 Uk=6%，57.7A/1443.4A IP40 4、未尽事宜：具体技术参数详见技术规格书、招标文件、图纸、政府相关文件、规范等其他资料，满足验收要求 |  | 台 | 1
3 | 030402017001 | 高压成套配电柜 |  | 1、名称：10kV 进线及计量柜 2、型号：KYN28A 3、规格：800*1500*2300 4、含柜间铜母线等 5、未尽事宜：具体技术参数详见技术规格书、招标文件、图纸、政府相关文件、规范等其他资料，满足验收要求 |  | 台 | 2
本页小计
【新点2013清单造价江苏版 V10.3.6】
分部分项工程和单价措施项目清单与计价表
工程名称：安装工程 |  |  |  |  | 标段： |  |  |  |  | 第2页 共11页
序号 | 项目编码 | 项目名称 |  | 项目特征描述 |  | 计量 单位 | 工程量 | 金额（元）
[8 empty] | 综合单价 | 合价 |  | 其中
暂估价
4 | 030402017002 | 高压成套配电柜 |  | 1、名称：10kV PT及避雷器开关柜 2、型号：KYN28A 3、规格：800*1500*2300 4、含柜间铜母线等 5、未尽事宜：具体技术参数详见技术规格书、招标文件、图纸、政府相关文件、规范等其他资料，满足验收要求 |  | 台 | 2
5 | 030402017003 | 高压成套配电柜 |  | 1、名称：10kV 总开关柜 2、型号：KYN28A 3、规格：800*1500*2300 4、含柜间铜母线等 5、未尽事宜：具体技术参数详见技术规格书、招标文件、图纸、政府相关文件、规范等其他资料，满足验收要求 |  | 台 | 2
6 | 030402017004 | 高压成套配电柜 |  | 1、名称：10kV 出线开关柜 2、型号：KYN28A 3、规格：800*1500*2300 4、含柜间铜母线等 5、未尽事宜：具体技术参数详见技术规格书、招标文件、图纸、政府相关文件、规范等其他资料，满足验收要求 |  | 台 | 3
7 | 030402017005 | 高压成套配电柜 |  | 1、名称：10kV 分段柜 2、型号：KYN28A 3、规格：800*1500*2300 4、含柜间铜母线等 5、未尽事宜：具体技术参数详见技术规格书、招标文件、图纸、政府相关文件、规范等其他资料，满足验收要求 |  | 台 | 1
本页小计
【新点2013清单造价江苏版 V10.3.6】
分部分项工程和单价措施项目清单与计价表
工程名称：安装工程 |  |  |  |  | 标段： |  |  |  |  | 第3页 共11页
序号 | 项目编码 | 项目名称 |  | 项目特征描述 |  | 计量 单位 | 工程量 | 金额（元）
[8 empty] | 综合单价 | 合价 |  | 其中
暂估价
8 | 030402017006 | 高压成套配电柜 |  | 1、名称：10kV 隔离柜 2、型号：KYN28A 3、规格：800*1500*2300 4、含柜间铜母线等 5、未尽事宜：具体技术参数详见技术规格书、招标文件、图纸、政府相关文件、规范等其他资料，满足验收要求 |  | 台 | 1
9 | 030404004001 | 低压开关柜（屏） |  | 1、名称：400V 次总柜（DP1-1、DP2-1) 2、型号：GCK 3、规格：1000*1000*2200 4、含柜间铜母线等 5、未尽事宜：具体技术参数详见技术规格书、招标文件、图纸、政府相关文件、规范等其他资料，满足验收要求 |  | 台 | 2
10 | 030404004005 | 低压开关柜（屏） |  | 1、名称：400V 次总柜（DP3-2) 2、型号：GCK 3、规格：800*1000*2200 4、含柜间铜母线等 5、未尽事宜：具体技术参数详见技术规格书、招标文件、图纸、政府相关文件、规范等其他资料，满足验收要求 |  | 台 | 1
11 | 030404004002 | 低压开关柜（屏） |  | 1、名称：400V 出线柜 2、型号：GCK 3、规格：600*1000*2200 4、含柜间铜母线等 5、未尽事宜：具体技术参数详见技术规格书、招标文件、图纸、政府相关文件、规范等其他资料，满足验收要求 |  | 台 | 20
本页小计
【新点2013清单造价江苏版 V10.3.6】
分部分项工程和单价措施项目清单与计价表
工程名称：安装工程 |  |  |  |  | 标段： |  |  |  |  | 第4页 共11页
序号 | 项目编码 | 项目名称 |  | 项目特征描述 |  | 计量 单位 | 工程量 | 金额（元）
[8 empty] | 综合单价 | 合价 |  | 其中
暂估价
12 | 030404004003 | 低压开关柜（屏） |  | 1、名称：400V 补偿柜 2、型号：GCK 3、规格：1000*1000*2200 4、含柜间铜母线等 5、未尽事宜：具体技术参数详见技术规格书、招标文件、图纸、政府相关文件、规范等其他资料，满足验收要求 |  | 台 | 5
13 | 030404004004 | 低压开关柜（屏） |  | 1、名称：400V 联络柜 2、型号：GCK 3、规格：600*1000*2200 4、含柜间铜母线等 5、未尽事宜：具体技术参数详见技术规格书、招标文件、图纸、政府相关文件、规范等其他资料，满足验收要求 |  | 台 | 2
14 | 030404013001 | 直流馈电屏 |  | 1、名称：直流屏 2、规格、型号：充电模块3*5A，蓄电池容量40AH 3、落地安装 4、未尽事宜：具体技术参数详见技术规格书、招标文件、图纸、政府相关文件、规范等其他资料，满足验收要求 |  | 台 | 1
15 | 030408001001 | 电力电缆 |  | 1、名称：电力电缆 2、规格：YJV22-8.7/15kV-3*240 3、敷设方式、部位：沿电缆沟敷设 4、电压等级（kV）：8.7/15kV 5、未尽事宜：具体详见图纸、图集、答疑、招标文件、政府相关文件、规范等其他资料，满足验收要求 |  | m | 325
本页小计
【新点2013清单造价江苏版 V10.3.6】
分部分项工程和单价措施项目清单与计价表
工程名称：安装工程 |  |  |  |  | 标段： |  |  |  |  | 第5页 共11页
序号 | 项目编码 | 项目名称 |  | 项目特征描述 |  | 计量 单位 | 工程量 | 金额（元）
[8 empty] | 综合单价 | 合价 |  | 其中
暂估价
16 | 030408001002 | 电力电缆 |  | 1、名称：电力电缆 2、规格：YJV22-8.7/15kV-3*150 3、敷设方式、部位：沿电缆沟敷设 4、电压等级（kV）：8.7/15kV 5、未尽事宜：具体详见图纸、图集、答疑、招标文件、政府相关文件、规范等其他资料，满足验收要求 |  | m | 315
17 | 030408001003 | 电力电缆 |  | 1、名称：电力电缆 2、规格：YJV22-8.7/15kV-3*95 3、敷设方式、部位：沿电缆沟敷设 4、电压等级（kV）：8.7/15kV 5、未尽事宜：具体详见图纸、图集、答疑、招标文件、政府相关文件、规范等其他资料，满足验收要求 |  | m | 40
18 | 030408006001 | 电力电缆头 |  | 1、名称：电力电缆终端头 2、规格：3*240 3、材质、类型：铜芯、冷缩 4、安装部位：户内 5、电压等级（kV）：8.7/15kV 6、未尽事宜：具体详见图纸、图集、答疑、招标文件、政府相关文件、规范等其他资料，满足验收要求 |  | 个 | 2
19 | 030408006002 | 电力电缆头 |  | 1、名称：电力电缆终端头 2、规格：3*150 3、材质、类型：铜芯、冷缩 4、安装部位：户内 5、电压等级（kV）：8.7/15kV 6、未尽事宜：具体详见图纸、图集、答疑、招标文件、政府相关文件、规范等其他资料，满足验收要求 |  | 个 | 2
本页小计
【新点2013清单造价江苏版 V10.3.6】
分部分项工程和单价措施项目清单与计价表
工程名称：安装工程 |  |  |  |  | 标段： |  |  |  |  | 第6页 共11页
序号 | 项目编码 | 项目名称 |  | 项目特征描述 |  | 计量 单位 | 工程量 | 金额（元）
[8 empty] | 综合单价 | 合价 |  | 其中
暂估价
20 | 030408006003 | 电力电缆头 |  | 1、名称：电力电缆终端头 2、规格：3*95 3、材质、类型：铜芯、冷缩 4、安装部位：户内 5、电压等级（kV）：8.7/15kV 6、未尽事宜：具体详见图纸、图集、答疑、招标文件、政府相关文件、规范等其他资料，满足验收要求 |  | 个 | 6
21 | 030403006001 | 低压封闭式插接母线槽 |  | 1、名称：密集型母线 2、规格：3200A，四相 |  | m | 34
22 | 030403001001 | 软母线 |  | 1、名称：密集型母线软连接 2、规格：3200A，四相 |  | m | 1
23 | 030403007001 | 始端箱、分线箱 |  | 1、名称：始端箱 2、规格：3200A，四相 |  | 台 | 10
24 | 030403006002 | 低压封闭式插接母线槽 |  | 1、名称：密集型母线 2、规格：2000A，四相 |  | m | 7
25 | 030403001002 | 软母线 |  | 1、名称：密集型母线软连接 2、规格：2000A，四相 |  | m | 0.5
26 | 030403007002 | 始端箱、分线箱 |  | 1、名称：始端箱 2、规格：2000A，四相 |  | 台 | 2
27 | 030411003001 | 桥架 |  | 1、名称：热镀锌桥架 2、规格：600*400 3、桥架支架：热 镀锌角钢∠50*5 |  | m | 25
28 | 030408008002 | 防火堵洞 |  | 1、名称：防火堵洞 2、部位：箱盘柜底部 3、未尽事宜：具体详见图纸、图集、答疑、招标文件、政府相关文件、规范等其他资料，满足验收要求 |  | 处 | 28
本页小计
【新点2013清单造价江苏版 V10.3.6】
分部分项工程和单价措施项目清单与计价表
工程名称：安装工程 |  |  |  |  | 标段： |  |  |  |  | 第7页 共11页
序号 | 项目编码 | 项目名称 |  | 项目特征描述 |  | 计量 单位 | 工程量 | 金额（元）
[8 empty] | 综合单价 | 合价 |  | 其中
暂估价
29 | 030414001001 | 电力变压器系统 |  | 1、名称：电力变压器系统调试 2、型号：2000KVA以内 3、未尽事宜：具体详见图纸、图集、答疑、招标文件、政府相关文件、规范等其他资料，满足验收要求 |  | 系统 | 3
30 | 030414002001 | 送配电装置系统 |  | 1、名称：送配电系统调试 2、型号：KYN28断路器柜 3、电压等级（kV）：10kV 4、未尽事宜：具体详见图纸、图集、答疑、招标文件、政府相关文件、规范等其他资料，满足验收要求 |  | 系统 | 9
31 | 030414002006 | 送配电装置系统 |  | 1、名称：送配电装置系统 2、电压等级（kV）：1kV 3、类型：负荷隔离开关 4、未尽事宜：具体详见图纸、图集、答疑、招标文件、政府相关文件、规范等其他资料，满足验收要求 |  | 系统 | 25
32 | 030414015006 | 电缆试验 |  | 1、名称：电缆试验 2、电压等级（kV）：10kV 3、未尽事宜：具体详见图纸、图集、答疑、招标文件、政府相关文件、规范等其他资料，满足验收要求 |  | 根 | 5
33 | 030414010001 | 电容器 |  | 1、名称：电容器调试 2、电压等级（kV）：400V 3、未尽事宜：具体详见图纸、图集、答疑、招标文件、政府相关文件、规范等其他资料，满足验收要求 |  | 组 | 5
本页小计
【新点2013清单造价江苏版 V10.3.6】
分部分项工程和单价措施项目清单与计价表
工程名称：安装工程 |  |  |  |  | 标段： |  |  |  |  | 第8页 共11页
序号 | 项目编码 | 项目名称 |  | 项目特征描述 |  | 计量 单位 | 工程量 | 金额（元）
[8 empty] | 综合单价 | 合价 |  | 其中
暂估价
34 | 030414009001 | 避雷器 |  | 1、名称：避雷器调试 2、电压等级（kV）：10kV 3、未尽事宜：具体详见图纸、图集、答疑、招标文件、政府相关文件、规范等其他资料，满足验收要求 |  | 组 | 2
35 | 030414008005 | 母线 |  | 1、名称：母线调试 2、电压等级（kV）：10 |  | 段 | 2
36 | 030414008007 | 母线 |  | 1、名称：母线调试 2、电压等级（kV）：0.4 |  | 段 | 5
37 | 030414005002 | 中央信号装置 |  | 1、名称：变电所中央信号装置 |  | 系统(台) | 1
38 | 03B004 | 安全用具模拟图版 |  | 1、名称：变电所安全用具及模拟图版 2、要求：满足供电公司验收标准要求 |  | 项 | 1
39 | 03B002 | 电缆接线 |  | 1、所有设备安装完成后，原摘除下来的电缆，按原有回路编号接至各设备 |  | 项 | 1
40 | 030408002001 | 控制电缆 |  | 1、名称：控制电缆 2、规格：KVVP2-22 4*2.5 3、敷设方式、部位：沿电缆沟及柜内敷设 4、未尽事宜：具体详见图纸、图集、答疑、招标文件、政府相关文件、规范等其他资料，满足验收要求 |  | m | 1000
41 | 030408002002 | 控制电缆 |  | 1、名称：控制电缆 2、规格：KVVP2-22 10*2.5 3、敷设方式、部位：沿电缆沟及柜内敷设 4、未尽事宜：具体详见图纸、图集、答疑、招标文件、政府相关文件、规范等其他资料，满足验收要求 |  | m | 100
本页小计
【新点2013清单造价江苏版 V10.3.6】
分部分项工程和单价措施项目清单与计价表
工程名称：安装工程 |  |  |  |  | 标段： |  |  |  |  | 第9页 共11页
序号 | 项目编码 | 项目名称 |  | 项目特征描述 |  | 计量 单位 | 工程量 | 金额（元）
[8 empty] | 综合单价 | 合价 |  | 其中
暂估价
42 | 030408002003 | 控制电缆 |  | 1、名称：控制电缆 2、规格：KVVP2-22 19*2.5 3、敷设方式、部位：沿电缆沟及柜内敷设 4、未尽事宜：具体详见图纸、图集、答疑、招标文件、政府相关文件、规范等其他资料，满足验收要求 |  | m | 50
43 | 030408002004 | 控制电缆 |  | 1、名称：控制电缆 2、规格：KVVP2-22 4*4 3、敷设方式、部位：沿电缆沟及柜内敷设 4、未尽事宜：具体详见图纸、图集、答疑、招标文件、政府相关文件、规范等其他资料，满足验收要求 |  | m | 200
44 | 030408002005 | 控制电缆 |  | 1、名称：控制电缆 2、规格：KVVP2-22 4*1.5 3、敷设方式、部位：沿电缆沟及柜内敷设 4、未尽事宜：具体详见图纸、图集、答疑、招标文件、政府相关文件、规范等其他资料，满足验收要求 |  | m | 300
45 | 030408007001 | 控制电缆头 |  | 1、名称：控制电缆头 2、规格：6芯以下 |  | 个 | 52
46 | 030408007002 | 控制电缆头 |  | 1、名称：控制电缆头 2、规格：14芯以下 |  | 个 | 4
47 | 030408007003 | 控制电缆头 |  | 1、名称：控制电缆头 2、规格：24芯以下 |  | 个 | 2
本页小计
【新点2013清单造价江苏版 V10.3.6】
分部分项工程和单价措施项目清单与计价表
工程名称：安装工程 |  |  |  |  | 标段： |  |  |  |  | 第10页 共11页
序号 | 项目编码 | 项目名称 |  | 项目特征描述 |  | 计量 单位 | 工程量 | 金额（元）
[8 empty] | 综合单价 | 合价 |  | 其中
暂估价
48 | 030408001004 | 电力电缆 |  | 1、名称：电力电缆 2、规格：ZR-VV-22 4*2.5 3、敷设方式、部位：沿电缆沟及柜内敷设 4、未尽事宜：具体详见图纸、图集、答疑、招标文件、政府相关文件、规范等其他资料，满足验收要求 |  | m | 100
49 | 030408001005 | 电力电缆 |  | 1、名称：电力电缆 2、规格：ZR-VV-22 2*4 3、敷设方式、部位：沿电缆沟及柜内敷设 4、未尽事宜：具体详见图纸、图集、答疑、招标文件、政府相关文件、规范等其他资料，满足验收要求 |  | m | 50
50 | 030408001006 | 电力电缆 |  | 1、名称：电力电缆 2、规格：ZR-VV-22 2*10 3、敷设方式、部位：沿电缆沟及柜内敷设 4、未尽事宜：具体详见图纸、图集、答疑、招标文件、政府相关文件、规范等其他资料，满足验收要求 |  | m | 50
51 | 030408006004 | 电力电缆头 |  | 1、名称：电力电缆终端头 2、规格：2*10 3、材质、类型：铜芯 4、安装部位：户内 |  | 个 | 2
分部小计
配电柜槽钢基础及接地
本页小计
【新点2013清单造价江苏版 V10.3.6】
分部分项工程和单价措施项目清单与计价表
工程名称：安装工程 |  |  |  |  | 标段： |  |  |  |  | 第11页 共11页
序号 | 项目编码 | 项目名称 |  | 项目特征描述 |  | 计量 单位 | 工程量 | 金额（元）
[8 empty] | 综合单价 | 合价 |  | 其中
暂估价
52 | 03B001 | 基础槽钢制作、安装 |  | 1、名称：槽钢基础制作、安装（含预埋件） 2、规格：10#镀锌槽钢 3、与原有槽钢基础焊通，确保接地良好，焊接处涂环氧锌料防腐处理 4、具体详见施工图 |  | m | 7.2
53 | 030409002001 | 接地母线 |  | 1、名称：-50*6镀锌扁钢 2、部位：开关柜基础槽钢与主接地网连接 3、与原有槽钢基础焊通，确保接地良好，焊接处涂环氧锌料防腐处理 4、具体详见施工图 |  | m | 18.76
54 | 030414011001 | 接地装置 |  | 1、名称：接地装置调试 2、未尽事宜：具体详见图纸、图集、答疑、招标文件、政府相关文件、规范等其他资料，满足验收要求 |  | 系统 | 1
分部小计
分部分项合计
1 | 031301017001 | 脚手架搭拆 |  |  |  | 项 | 1
单价措施合计
本页小计
合 计
【新点2013清单造价江苏版 V10.3.6】

## 4.2 表-11 总价措施项目清单与计价表
总价措施项目清单与计价表
工程名称：安装工程 | [5 empty] | 标段： |  |  |  | 第1页 共2页
序号 | 项目编码 | 项目名称 |  | 计算基础 | 费率（%） |  | 金额（元） | 调整 费率（%） | 调整后 金额（元） |  | 备注
1 | 031302001001 | 安全文明施工费
1.1 |  | 基本费 |  | 分部分项合计+单价措施项目合计-除税工程设备费 | 1.500
1.2 |  | 增加费 |  | 分部分项合计+单价措施项目合计-除税工程设备费
1.3 |  | 扬尘污染防治增加费 |  | 分部分项合计+单价措施项目合计-除税工程设备费 | 0.210
2 | 031302002001 | 夜间施工增加 |  | 分部分项合计+单价措施项目合计-除税工程设备费
3 | 031302003001 | 非夜间施工增加 |  | 分部分项合计+单价措施项目合计-除税工程设备费
4 | 031302004001 | 二次搬运 |  | 分部分项合计+单价措施项目合计-除税工程设备费
5 | 031302005001 | 冬雨季施工增加 |  | 分部分项合计+单价措施项目合计-除税工程设备费
6 | 031302006001 | 已完工程及设备保护 |  | 分部分项合计+单价措施项目合计-除税工程设备费
7 | 031302008001 | 临时设施 |  | 分部分项合计+单价措施项目合计-除税工程设备费
8 | 031302009001 | 赶工措施 |  | 分部分项合计+单价措施项目合计-除税工程设备费
【新点2013清单造价江苏版 V10.3.6】
总价措施项目清单与计价表
工程名称：安装工程 | [5 empty] | 标段： |  |  |  | 第2页 共2页
序号 | 项目编码 | 项目名称 |  | 计算基础 | 费率（%） |  | 金额（元） | 调整 费率（%） | 调整后 金额（元） |  | 备注
9 | 031302010001 | 工程按质论价 |  | 分部分项合计+单价措施项目合计-除税工程设备费
10 | 031302011001 | 住宅分户验收 |  | 分部分项合计+单价措施项目合计-除税工程设备费 | [6 empty] | 在计取住宅分户验收时，大型土石方工程、桩基工程和地下室部分不计入计费基础
11 | 031302012001 | 建筑工人实名制费用 |  | 分部分项合计+单价措施项目合计-除税工程设备费 | [6 empty] | 建筑工人实名制设备由建筑工人工资专用账户开户银行提供的，建筑工人实名制费用按表中费率乘以0.5系数计取
12 | 031302090001 | 地上、地下设施、建筑物的临时保护设施 |  | 分部分项合计+单价措施项目合计-除税工程设备费
13 | 031302091001 | 特殊条件下施工增加费 |  | 分部分项合计+单价措施项目合计-除税工程设备费
14 | 031302015001 | 智慧工地费用 |  | 分部分项合计+单价措施项目合计-除税工程设备费 | [6 empty] | 现场安全隐患排查、人员信息动态管理、扬尘管控视频监控、高处作业防护预警、危大工程监测预警和集成平台等设备、软件和管理费用。
【新点2013清单造价江苏版 V10.3.6】

## 4.3 表-12 其他项目清单与计价汇总表
其他项目清单与计价汇总表
工程名称：安装工程 |  |  |  | 标段： |  |  | 第1页 共1页
序号 | 项目名称 |  | 金额(元) |  | 结算金额(元) | 备注
1 | 暂列金额
2 | 暂估价
2.1 | 材料暂估价
2.2 | 专业工程暂估价
3 | 计日工
4 | 总承包服务费
合 计
【新点2013清单造价江苏版 V10.3.6】

## 4.4 表-13 规费、税金项目计价表
规费、税金项目计价表
工程名称：安装工程 |  |  |  | 标段： |  |  | 第1页 共1页
序号 | 项目名称 |  | 计算基础 |  | 计算基数(元) | 计算费率(％) |  | 金额(元)
1 | 规费 |  | 环境保护税+社会保险费+住房公积金 |  |  | 100.000
1.1 | 社会保险费 |  | 分部分项工程费+措施项目费+其他项目费-除税工程设备费 |  |  | 2.400
1.2 | 住房公积金 |  | 分部分项工程费+措施项目费+其他项目费-除税工程设备费 |  |  | 0.420
1.3 | 环境保护税 |  | 分部分项工程费+措施项目费+其他项目费-除税工程设备费
2 | 税金 |  | 分部分项工程费+措施项目费+其他项目费+规费-除税甲供材料和甲供设备费/1.01 |  |  | 9.000
合 计
【新点2013清单造价江苏版 V10.3.6】

## 5.1 表-08 分部分项工程和单价措施项目清单与计价表
分部分项工程和单价措施项目清单与计价表
工程名称：外线土建工程 |  |  |  |  | 标段： |  |  |  |  | 第1页 共2页
序号 | 项目编码 | 项目名称 |  | 项目特征描述 |  | 计量 单位 | 工程量 | 金额（元）
[8 empty] | 综合单价 | 合价 |  | 其中
暂估价
1 | 010101003001 | 挖沟槽土方 |  | 1、土壤类别：综合考虑 2、挖土深度：3m内 3、具体详见施工图 |  | m3 | 236.52
2 | 010103001001 | 回填方 |  | 1、名称：素土回填 2、填方材料品种：满足设计及规范要求 3、填方粒径要求：综合考虑 4、具体详见施工图 |  | m3 | 102.6
3 | 010501001001 | 垫层 |  | 1、名称：排管管沟砼垫层 2、混凝土强度等级：C20 3、具体详见施工图 |  | m3 | 6.68
4 | 010515001001 | 现浇构件钢筋 |  | 1、名称：排管砼底板钢筋 2、规格：φ14 3、具体详见施工图 |  | t | 1.7
5 | 010501001002 | 混凝土底板 |  | 1、名称：排管管沟砼底板 2、混凝土强度等级：C20 3、具体详见施工图 |  | m3 | 13.37
6 | 040803004001 | 管道包封 |  | 1、名称：管道砼包封 2、规格：2*6孔排管φ200 3、混凝土强度等级：C30 4、具体详见施工图 |  | m3 | 20.4
7 | 040501004001 | 塑料管 |  | 1、名称：电缆保护管 2、材质、规格：CPVC管，φ200 |  | m | 336
8 | 040504002001 | 混凝土井 |  | 1、名称：混凝土电缆终端井（C型） 2、尺寸：长2000*宽1600*深1900 3、盖板种类：直线型盖板 4、具体详见施工图 |  | 座 | 6
9 | 01B001 | 现状井改造 |  | 1、现状井改造 2、电力排管接入现状井 3、具体详见施工图 |  | 项 | 1
10 | 040501008001 | 水平导向钻进 |  | 1、名称：MPP牵引管施工 2、型号：φ200*3孔 |  | m | 235
11 | 010103002001 | 余方弃置 |  | 1、土方及建筑垃圾外运 2、运距自行考虑，含消纳费 |  | m3 | 133.92
本页小计
【新点2013清单造价江苏版 V10.3.6】
分部分项工程和单价措施项目清单与计价表
工程名称：外线土建工程 |  |  |  |  | 标段： |  |  |  |  | 第2页 共2页
序号 | 项目编码 | 项目名称 |  | 项目特征描述 |  | 计量 单位 | 工程量 | 金额（元）
[8 empty] | 综合单价 | 合价 |  | 其中
暂估价
分部分项合计
1 | 011702001002 | 基础 |  | 1、名称：砼垫层 2、混凝土强度等级：C20 3、具体详见施工图 |  | m2 | 6.68
2 | 011702001003 | 基础 |  | 1、名称：排管管沟砼底板 2、混凝土强度等级：C20 3、具体详见施工图 |  | m2 | 13.37
3 | 011702001001 | 基础 |  | 1、名称：管道包封 2、规格：2*6孔排管φ200 3、混凝土强度等级：C30 4、未尽事宜：具体详见图纸、图集、答疑、招标文件、政府相关文件、规范等其他资料，满足验收要求 |  | m2 | 20.4
4 | 011702001004 | 基础 |  | 1、名称：混凝土电缆终端井（C型） 2、尺寸：长2000*宽1600*深1900 3、盖板种类：直线型盖板 4、具体详见施工图 |  | m2 | 9.07
5 | 011705001001 | 大型机械设备进出场及安拆 |  | 1、大型机械设备进出场 2、根据现场实际及施工规范，自行组织施工方案 |  | 台次 | 1
单价措施合计
本页小计
合 计
【新点2013清单造价江苏版 V10.3.6】

## 5.2 表-11 总价措施项目清单与计价表
总价措施项目清单与计价表
工程名称：外线土建工程 | [5 empty] | 标段： |  |  |  | 第1页 共3页
序号 | 项目编码 | 项目名称 |  | 计算基础 | 费率（%） |  | 金额（元） | 调整 费率（%） | 调整后 金额（元） |  | 备注
1 | 011707001001 | 安全文明施工费
1.1 |  | 基本费 |  | 分部分项合计+单价措施项目合计-除税工程设备费 | 3.100
1.2 |  | 增加费 |  | 分部分项合计+单价措施项目合计-除税工程设备费
1.3 |  | 扬尘污染防治增加费 |  | 分部分项合计+单价措施项目合计-除税工程设备费 | 0.310
2 | 011707002001 | 夜间施工 |  | 分部分项合计+单价措施项目合计-除税工程设备费
3 | 011707003001 | 非夜间施工照明 |  | 分部分项合计+单价措施项目合计-除税工程设备费 | [6 empty] | 在计取非夜间施工照明费时，建筑工程、仿古工程、修缮土建部分仅地下室（地宫）部分可计取；单独装饰、安装工程、园林绿化工程、修缮安装部分仅特殊施工部位内施工项目可计取
4 | 011707004001 | 二次搬运 |  | 分部分项合计+单价措施项目合计-除税工程设备费
5 | 011707005001 | 冬雨季施工 |  | 分部分项合计+单价措施项目合计-除税工程设备费
【新点2013清单造价江苏版 V10.3.6】
总价措施项目清单与计价表
工程名称：外线土建工程 | [5 empty] | 标段： |  |  |  | 第2页 共3页
序号 | 项目编码 | 项目名称 |  | 计算基础 | 费率（%） |  | 金额（元） | 调整 费率（%） | 调整后 金额（元） |  | 备注
6 | 011707006001 | 地上、地下设施、建筑物的临时保护设施 |  | 分部分项合计+单价措施项目合计-除税工程设备费
7 | 011707007001 | 已完工程及设备保护 |  | 分部分项合计+单价措施项目合计-除税工程设备费
8 | 011707008001 | 临时设施 |  | 分部分项合计+单价措施项目合计-除税工程设备费
9 | 011707009001 | 赶工措施 |  | 分部分项合计+单价措施项目合计-除税工程设备费
10 | 011707010001 | 工程按质论价 |  | 分部分项合计+单价措施项目合计-除税工程设备费
11 | 011707011001 | 住宅分户验收 |  | 分部分项合计+单价措施项目合计-除税工程设备费 | [6 empty] | 在计取住宅分户验收时，大型土石方工程、桩基工程和地下室部分不计入计费基础
12 | 011707012001 | 建筑工人实名制费用 |  | 分部分项合计+单价措施项目合计-除税工程设备费 | [6 empty] | 建筑工人实名制设备由建筑工人工资专用账户开户银行提供的，建筑工人实名制费用按表中费率乘以0.5系数计取
13 | 011707091001 | 特殊条件下施工增加费 |  | 分部分项合计+单价措施项目合计-除税工程设备费
【新点2013清单造价江苏版 V10.3.6】
总价措施项目清单与计价表
工程名称：外线土建工程 | [5 empty] | 标段： |  |  |  | 第3页 共3页
序号 | 项目编码 | 项目名称 |  | 计算基础 | 费率（%） |  | 金额（元） | 调整 费率（%） | 调整后 金额（元） |  | 备注
14 | 011707015001 | 智慧工地费用 |  | 分部分项合计+单价措施项目合计-除税工程设备费 | [6 empty] | 现场安全隐患排查、人员信息动态管理、扬尘管控视频监控、高处作业防护预警、危大工程监测预警和集成平台等设备、软件和管理费用。
【新点2013清单造价江苏版 V10.3.6】

## 5.3 表-12 其他项目清单与计价汇总表
其他项目清单与计价汇总表
工程名称：外线土建工程 |  |  |  | 标段： |  |  | 第1页 共1页
序号 | 项目名称 |  | 金额(元) |  | 结算金额(元) | 备注
1 | 暂列金额
2 | 暂估价
2.1 | 材料暂估价
2.2 | 专业工程暂估价
3 | 计日工
4 | 总承包服务费
合 计
【新点2013清单造价江苏版 V10.3.6】

## 5.4 表-13 规费、税金项目计价表
规费、税金项目计价表
工程名称：外线土建工程 |  |  |  | 标段： |  |  | 第1页 共1页
序号 | 项目名称 |  | 计算基础 |  | 计算基数(元) | 计算费率(％) |  | 金额(元)
1 | 规费 |  | 环境保护税+社会保险费+住房公积金 |  |  | 100.000
1.1 | 社会保险费 |  | 分部分项工程费+措施项目费+其他项目费-除税工程设备费 |  |  | 3.200
1.2 | 住房公积金 |  | 分部分项工程费+措施项目费+其他项目费-除税工程设备费 |  |  | 0.530
1.3 | 环境保护税 |  | 分部分项工程费+措施项目费+其他项目费-除税工程设备费
2 | 税金 |  | 分部分项工程费+措施项目费+其他项目费+规费-除税甲供材料和甲供设备费/1.01 |  |  | 9.000
合 计
【新点2013清单造价江苏版 V10.3.6】