## 封-1 招标工程量清单封面
|  | 土建工程 |  | 工程
招 标 工 程 量 清 单
招 标 人：
(单位盖章)
造价咨询人：
(单位盖章)
年 月 日
封-1

## 扉-1 招标工程量清单扉页
|  | 土建工程 |  |  | 工程
招 标 工 程 量 清 单
招 标 人： |  |  | 造价咨询人：
| （单位盖章） |  |  | (单位资质专用章)
法定代表人 或其授权人： |  |  | 法定代表人 或其授权人：
| (签字或盖章) |  |  | (签字或盖章)
编 制 人： |  |  | 复 核 人：
| (造价人员签字盖专用章) |  |  | (造价工程师签字盖专用章)
编 制 时 间： |  |  | 复 核 时 间：
扉-1

## 表-01 总说明
总 说 明
工程名称： 土建工程 | 第 1 页 共 1 页
表-01

## 表-08 分部分项工程和单价措施项目清单与计价表
分部分项工程和单价措施项目清单与计价表
工程名称：土建工程 | [5 empty] | 标段：江苏省海头高级中学新建体育看台项目 |  |  | 第 1 页 共 21 页
序号 | 项目编码 | 项目名称 | 项目特征描述 | 计量单位 | 工程量 |  | 金额（元）
[7 empty] | 综合单价 | 综合合价 |  | 其中：暂估价
土石方工程
1 | 010101001001 | 平整场地 | 1.土壤类别:综合考虑 2.弃土运距:自行考虑 3.取土运距:自行考虑 | m2 | 1442.43
2 | 010101003001 | 挖沟槽土方 | 1.土壤类别:综合考虑 2.挖土深度:1.5m 内 3.弃土运距:自行考虑 | m3 | 607.63
3 | 010101004001 | 挖基坑土方 | 1.土壤类别:综合考虑 2.挖土深度:1.5m 内 3.弃土运距:自行考虑 | m3 | 112.6
4 | 010103001001 | 回填方 | 1.密实度要求:压实系数不小于0.94 2.填方材料品种:承台周围应采用灰土、级配砂石、压实性较好的素土回填,回填土须分层夯实 也可采用素混凝土回 3.填方来源、运距:自行考虑 4.具体详见图纸设计 | m3 | 493.91
5 | 010103002001 | 余方弃置 | 1.废弃料品种:素土等 2.运距:自行考虑 | m3 | 226.32
桩基工程
本页小计
注：为计取规费等的使用，可在表中增设其中：“定额人工费”。
表—08
分部分项工程和单价措施项目清单与计价表
工程名称：土建工程 | [5 empty] | 标段：江苏省海头高级中学新建体育看台项目 |  |  | 第 2 页 共 21 页
序号 | 项目编码 | 项目名称 | 项目特征描述 | 计量单位 | 工程量 |  | 金额（元）
[7 empty] | 综合单价 | 综合合价 |  | 其中：暂估价
6 | 010301004001 | 截（凿）桩头 | 1.桩类型:PHC-400(95)AB-C80-9,9 2.混凝土强度等级:C80 3.有无钢筋:有钢筋 4.具体详见图纸设计 | 根 | 90
7 | 010301004002 | 接桩 | 1.桩类型:PHC-400(95)AB-C80-9,9 2.采用《预应力混凝土管桩》苏G03-2012 3.桩与承台连接选用图集第50~52页,桩与承台的连接筋进入承台和桩内的锚固长度均为45d且不小于500mm。 4. 400直径桩桩顶混凝土灌芯长度 L不得小于5倍管桩外径,且不得小于2m(砼强度等级C40,掺加微膨胀剂),管桩与承台连接处填芯混凝土部分的高度范围内管桩内壁浮浆应在沉桩前清除干净。 5.具体详见图纸设计 | 根 | 90
砌筑工程
本页小计
注：为计取规费等的使用，可在表中增设其中：“定额人工费”。
表—08
分部分项工程和单价措施项目清单与计价表
工程名称：土建工程 | [5 empty] | 标段：江苏省海头高级中学新建体育看台项目 |  |  | 第 3 页 共 21 页
序号 | 项目编码 | 项目名称 | 项目特征描述 | 计量单位 | 工程量 |  | 金额（元）
[7 empty] | 综合单价 | 综合合价 |  | 其中：暂估价
8 | 010401001001 | 砖基础 | 1.砖品种、规格、强度等级:混凝土实心砖MU20.0 2.基础类型:条形 3.砂浆强度等级:水泥砂浆DMM10 预拌砂浆 | m3 | 5.01
9 | 010401008001 | 填充墙 | 1.砖品种、规格、强度等级:砂加气混凝土砌块A5.0 2.墙体类型:外墙 3.填充材料种类及厚度:200厚 4.砂浆强度等级、配合比:专用砂浆DMMb5 预拌砂浆 | m3 | 28.83
10 | 060212011001 | 砖砌踏步 | 1.砌筑材料:砖砌踏步 2.材料强度级:加气块 3.M5.0混合砂浆（预拌砂浆） 4.具体详见图纸设计 | m2 | 43.11
混凝土及钢筋混凝土工程
11 | 010501001001 | 垫层 | 1.混凝土种类:C20耐腐蚀混凝土 2.混凝土强度等级:C20商品混凝土 | m3 | 65.91
12 | 010501005001 | 桩承台基础 | 1.混凝土种类:商品混凝土 2.混凝土强度等级:C35 | m3 | 63.11
本页小计
注：为计取规费等的使用，可在表中增设其中：“定额人工费”。
表—08
分部分项工程和单价措施项目清单与计价表
工程名称：土建工程 | [5 empty] | 标段：江苏省海头高级中学新建体育看台项目 |  |  | 第 4 页 共 21 页
序号 | 项目编码 | 项目名称 | 项目特征描述 | 计量单位 | 工程量 |  | 金额（元）
[7 empty] | 综合单价 | 综合合价 |  | 其中：暂估价
13 | 010503001001 | 基础梁 | 1.混凝土种类:商品混凝土 2.混凝土强度等级:C35 | m3 | 100.46
14 | 010502001001 | 矩形柱 | 1.混凝土种类:商品混凝土 2.混凝土强度等级:C35 | m3 | 12.39
15 | 010502001002 | 矩形柱 | 1.混凝土种类:商品混凝土 2.混凝土强度等级:C30 | m3 | 63.45
16 | 010504001001 | 栏板 | 1.混凝土种类:商品混凝土 2.混凝土强度等级:C30 | m3 | 35.5
17 | 010502002001 | 构造柱 | 1.混凝土种类:商品混凝土 2.混凝土强度等级:C25 | m3 | 2.67
18 | 010503004001 | 圈梁 | 1.混凝土种类:商品混凝土 2.混凝土强度等级:C25 | m3 | 7.09
19 | 010503005001 | 过梁 | 1.混凝土种类:商品混凝土 2.混凝土强度等级:C25 | m3 | 0.14
20 | 010505001001 | 有梁板 | 1.混凝土种类:商品混凝土 2.混凝土强度等级:C30 | m3 | 162.91
21 | 010506001003 | 看台(梯板120厚) | 1.混凝土种类:商品混凝土 2.混凝土强度等级:C30 3.含梁、板、C30素砼台阶 4.按水平投影面积计算 | m2 | 117.23
本页小计
注：为计取规费等的使用，可在表中增设其中：“定额人工费”。
表—08
分部分项工程和单价措施项目清单与计价表
工程名称：土建工程 | [5 empty] | 标段：江苏省海头高级中学新建体育看台项目 |  |  | 第 5 页 共 21 页
序号 | 项目编码 | 项目名称 | 项目特征描述 | 计量单位 | 工程量 |  | 金额（元）
[7 empty] | 综合单价 | 综合合价 |  | 其中：暂估价
22 | 010506001004 | 看台(梯板140厚) | 1.混凝土种类:商品混凝土 2.混凝土强度等级:C30 3.含梁、板、C30素砼台阶 4.按水平投影面积计算 | m2 | 355.97
23 | 010506001001 | 直形楼梯 | 1.混凝土种类:商品混凝土 2.混凝土强度等级:C30 | m2 | 17.54
24 | 010506001002 | 楼梯滑动支座 | 1.缝50宽,填充聚苯板 2.M-1钢板 钢板之间满铺石墨粉 3.楼梯滑动支座构造大样不详之处参见图集《22G101-2》41页 | 项 | 1
25 | 010515001001 | 现浇构件钢筋 | 1.钢筋种类、规格:HPB300级钢筋 直径12以内 | t | 0.519
26 | 010515001007 | 现浇构件钢筋 | 1.钢筋种类、规格: HRB400级钢筋 直径12以内 | t | 33.347
27 | 010515001002 | 现浇构件钢筋 | 1.钢筋种类、规格: HRB400级钢筋 直径25以内 | t | 32.027
28 | 010515001003 | 现浇构件钢筋 | 1.钢筋种类、规格: HRB400级钢筋 直径12以内 带E | t | 5.731
29 | 010515001005 | 现浇构件钢筋 | 1.钢筋种类、规格: HRB400级钢筋 直径25以内 带E | t | 10.875
30 | 010515001006 | 现浇构件钢筋 | 1.钢筋种类、规格:砌体、板缝内加固钢筋 不绑扎 | t | 0.371
本页小计
注：为计取规费等的使用，可在表中增设其中：“定额人工费”。
表—08
分部分项工程和单价措施项目清单与计价表
工程名称：土建工程 | [5 empty] | 标段：江苏省海头高级中学新建体育看台项目 |  |  | 第 6 页 共 21 页
序号 | 项目编码 | 项目名称 | 项目特征描述 | 计量单位 | 工程量 |  | 金额（元）
[7 empty] | 综合单价 | 综合合价 |  | 其中：暂估价
31 | 010516003001 | 机械连接 | 1.连接方式:直螺纹接头 φ25以内 | 个 | 583
32 | 010516004001 | 钢筋电渣压力焊接头 | 1.钢筋种类、规格:电渣压力焊 | 个 | 1066
金属结构工程
33 | 010515003001 | 钢丝网 | 1. 种类、规格:钢丝网规格:钢丝直径1mm,中距不大于15mm,钢钉固定在墙、柱上 2.部位:楼梯间和人流通道 | m2 | 87.19
34 | 010515003002 | 钢丝网 | 1. 种类、规格:密孔钢丝网抹灰防止收缩裂缝,丝径 0.6~0.9mm,网孔 12.7mm；300宽 2.部位:混凝土柱、梁交接处铺设钢丝网 | m2 | 57.9
门窗工程
35 | 010802003001 | 甲级防火门 | 1.门代号及洞口尺寸:FM甲1121 2.门框或扇外围尺寸:1100*2100 3.门框、扇材质:成品钢制防火门 4.图集号12J609 5.含门锁等所有需要的五金件 | 樘 | 1
本页小计
注：为计取规费等的使用，可在表中增设其中：“定额人工费”。
表—08
分部分项工程和单价措施项目清单与计价表
工程名称：土建工程 | [5 empty] | 标段：江苏省海头高级中学新建体育看台项目 |  |  | 第 7 页 共 21 页
序号 | 项目编码 | 项目名称 | 项目特征描述 | 计量单位 | 工程量 |  | 金额（元）
[7 empty] | 综合单价 | 综合合价 |  | 其中：暂估价
36 | 010802003002 | 甲级防火门 | 1.门代号及洞口尺寸:FM甲1821 2.门框或扇外围尺寸:1800*2100 3.门框、扇材质:成品钢制防火门 4.图集号12J609 5.含门锁等所有需要的五金件 | 樘 | 1
37 | 010807001001 | 断桥铝合金窗 | 1.窗代号及洞口尺寸:SXC0610 600*1000 2.框、扇材质:断桥铝合金 3.玻璃品种、厚度:采用90系列断热型铝合金(蓝灰色),玻璃采用6厚高透光Low-E+12A+6,大于1.5m 的玻璃应采用安全玻璃 4.铝合金窗制作按照省标苏J11-2006要求制作,具体分格需专业厂家与甲方及设计者协商确定。 5.参见J35-2009图集号 6.含所有需要的五金件、密封等 7.具体详见图纸设计 | m2 | 0.6
屋面及防水工程
本页小计
注：为计取规费等的使用，可在表中增设其中：“定额人工费”。
表—08
分部分项工程和单价措施项目清单与计价表
工程名称：土建工程 | [5 empty] | 标段：江苏省海头高级中学新建体育看台项目 |  |  | 第 8 页 共 21 页
序号 | 项目编码 | 项目名称 | 项目特征描述 | 计量单位 | 工程量 |  | 金额（元）
[7 empty] | 综合单价 | 综合合价 |  | 其中：暂估价
38 | 010903003001 | 墙面砂浆防水（防潮） | 1.防水层做法:20厚DWM15干混普通砂浆掺5%避水浆,位置一般在-0.06m标高处 2.水平 | m2 | 14.82
39 | 010903003002 | 墙面砂浆防水（防潮立面） | 1.防水层做法:20厚1:2水泥砂浆抹面找平 | m2 | 93.8
40 | 010902008001 | 屋面平缝、角缝 | 1.参14J936-16页-7 | m | 31.3
保温、隔热、防腐工程
41 | 011002001001 | 防腐混凝土面层 | 1.防腐部位:基础表面防护 2.面层厚度:环氧沥青或聚氨酯沥青涂层,厚度≥300μm或聚合物水泥砂浆,厚 度≥5mm 3.埋入土中的砌体结构表面应先用1:2水泥砂浆抹面找平,再涂刷上述面层 进行防护处理（砂浆另列） | m2 | 307.55
42 | 011002001002 | 防腐混凝土面层 | 1.防腐部位:基础梁 2.面层厚度:环氧沥青或聚氨酯沥青涂层,厚度≥500μm或聚合物水泥砂浆, 厚度≥10mm | m2 | 819.88
楼地面装饰工程
本页小计
注：为计取规费等的使用，可在表中增设其中：“定额人工费”。
表—08
分部分项工程和单价措施项目清单与计价表
工程名称：土建工程 | [5 empty] | 标段：江苏省海头高级中学新建体育看台项目 |  |  | 第 9 页 共 21 页
序号 | 项目编码 | 项目名称 | 项目特征描述 | 计量单位 | 工程量 |  | 金额（元）
[7 empty] | 综合单价 | 综合合价 |  | 其中：暂估价
43 | 011101001001 | 水泥砂浆楼地面（器材室及看台下） | 水泥砂浆面层 做法如下(参23J909地A2) 1、20厚DS M20砂浆(1:2.5水泥砂浆)面层,表面撒适量水泥粉抹压平整; 2、界面剂1道 3、80厚C20混凝土垫层（商品砼） 4、150厚碎石夯入土中 | m2 | 1336.45
44 | 011101005001 | 水性环氧树脂 | 水性环氧树脂平涂面层(用于平台面层)做法如下(参23J909楼B7): 1、1厚水性环氧树脂涂层面层(面涂3~4道)(厚度含面涂、中涂、底涂) 2、环氧树脂腻子超细找平层 3、环氧树脂中涂1~2道 4、环氧树脂底涂1~2道 5、2厚聚合物水泥防水涂膜 6、最薄处30厚C20细石混凝土找坡层,向地漏找1%坡,随打随抹平。地漏四周及管根部用抹小八字角 7、界面剂1道 8、现浇钢筋混凝土楼板; | m2 | 731.18
本页小计
注：为计取规费等的使用，可在表中增设其中：“定额人工费”。
表—08
分部分项工程和单价措施项目清单与计价表
工程名称：土建工程 | [5 empty] | 标段：江苏省海头高级中学新建体育看台项目 |  |  | 第 10 页 共 21 页
序号 | 项目编码 | 项目名称 | 项目特征描述 | 计量单位 | 工程量 |  | 金额（元）
[7 empty] | 综合单价 | 综合合价 |  | 其中：暂估价
45 | 011101005002 | 水性环氧树脂（看台做法） | 水性环氧树脂平涂面层(用于平台面层)做法如下(参23J909楼B7): 1、1厚水性环氧树脂涂层面层(面涂3~4道)(厚度含面涂、中涂、底涂) 2、环氧树脂腻子超细找平层 3、环氧树脂中涂1~2道 4、环氧树脂底涂1~2道 5、2厚聚合物水泥防水涂膜 6、最薄处30厚C20细石混凝土找坡层,向地漏找1%坡,随打随抹平。地漏四周及管根部用抹小八字角 7、界面剂1道 8、现浇钢筋混凝土楼板; | m2 | 979.48
46 | 011106001001 | 石材楼梯面层 | 1、25厚石材铺面，距踏步檐口30处，铣槽2深三道 2、撒素水泥浆一道（洒适量清水）； 3、20厚1:3干硬性水泥砂浆结合层； 4、素水泥浆一道（内掺建筑胶）； 5、现浇钢筋混凝土楼板； | m2 | 17.54
本页小计
注：为计取规费等的使用，可在表中增设其中：“定额人工费”。
表—08
分部分项工程和单价措施项目清单与计价表
工程名称：土建工程 | [5 empty] | 标段：江苏省海头高级中学新建体育看台项目 |  |  | 第 11 页 共 21 页
序号 | 项目编码 | 项目名称 | 项目特征描述 | 计量单位 | 工程量 |  | 金额（元）
[7 empty] | 综合单价 | 综合合价 |  | 其中：暂估价
47 | 011105001002 | 水泥砂浆踢脚线 | 水泥砂浆踢脚线(高150),做法(参05J909踢1D)。 1、6厚1:2.5水泥砂浆抹面赶光压实 2、素水泥浆一道 3、5-7厚1:1:6水泥石膏砂浆打底划出纹道 4、3厚外加剂专用砂浆抹基底刮糙(抹前用水喷湿墙面) | m | 59.98
墙、柱面装饰与隔断、幕墙工程
48 | 011201001001 | 墙面一般抹灰 | 1.墙体类型:外墙 2、12厚1:2.5水泥砂浆找平 3、刷素水泥浆一道(内掺水重5%的建筑胶) 4、5厚1:3水泥砂浆打底扫毛或划出纹道 5、刷聚合物水泥浆一道 6、基层墙体 7、外墙各节点相应构造做法参苏J/T16-2004(二) | m2 | 580.59
本页小计
注：为计取规费等的使用，可在表中增设其中：“定额人工费”。
表—08
分部分项工程和单价措施项目清单与计价表
工程名称：土建工程 | [5 empty] | 标段：江苏省海头高级中学新建体育看台项目 |  |  | 第 12 页 共 21 页
序号 | 项目编码 | 项目名称 | 项目特征描述 | 计量单位 | 工程量 |  | 金额（元）
[7 empty] | 综合单价 | 综合合价 |  | 其中：暂估价
49 | 011201001002 | 墙面一般抹灰 | 1.墙体类型:内墙 2、5厚1:0.5:2.5水泥石灰膏砂浆抹平 3、9厚1:0.5:2.5水泥石灰膏砂浆打底扫毛或划出纹道 4、刷素水泥浆一道(内参建筑胶) | m2 | 280.95
50 | 011202001001 | 柱、梁面一般抹灰（室外） | 1.柱体类型:混凝土柱 2、12厚1:2.5水泥砂浆找平 3、刷素水泥浆一道(内掺水重5%的建筑胶) 4、5厚1:3水泥砂浆打底扫毛或划出纹道 5、刷聚合物水泥浆一道 | m2 | 697.86
51 | 011202001002 | 柱、梁面一般抹灰（室内） | 1.柱体类型:混凝土柱 2、5厚1:0.5:2.5水泥石灰膏砂浆抹平 3、9厚1:0.5:2.5水泥石灰膏砂浆打底扫毛或划出纹道 4、刷素水泥浆一道(内参建筑胶) | m2 | 8.98
天棚工程
本页小计
注：为计取规费等的使用，可在表中增设其中：“定额人工费”。
表—08
分部分项工程和单价措施项目清单与计价表
工程名称：土建工程 | [5 empty] | 标段：江苏省海头高级中学新建体育看台项目 |  |  | 第 13 页 共 21 页
序号 | 项目编码 | 项目名称 | 项目特征描述 | 计量单位 | 工程量 |  | 金额（元）
[7 empty] | 综合单价 | 综合合价 |  | 其中：暂估价
52 | 011301001001 | 天棚抹灰 | 1、5厚1:0.5:3水泥石灰膏砂浆打底 2、素水泥浆一道甩毛(内掺建筑胶) 3、顶棚 | m2 | 139.61
53 | 011301001002 | 天棚抹灰 | 1、5厚1:0.5:3水泥石灰膏砂浆打底 2、素水泥浆一道甩毛(内掺建筑胶) 3、顶棚(看台) | m2 | 1946.18
油漆、涂料、裱糊工程
54 | 011406001001 | 抹灰面油漆(真石漆) | 1.基层类型:外墙抹灰面 2.油漆品种、刷漆遍数:真石漆饰面 颜色按设计要求 3.外墙各节点相应构造做法参苏J/T16-2004(二) 4.部位:外墙 | m2 | 580.59
55 | 011406001004 | 抹灰面油漆(真石漆) | 1.基层类型:混凝土柱梁面 2.油漆品种、刷漆遍数:真石漆饰面 颜色按设计要求 3.外墙各节点相应构造做法参苏J/T16-2004(二) 4.部位:混凝土柱梁 | m2 | 697.86
本页小计
注：为计取规费等的使用，可在表中增设其中：“定额人工费”。
表—08
分部分项工程和单价措施项目清单与计价表
工程名称：土建工程 | [5 empty] | 标段：江苏省海头高级中学新建体育看台项目 |  |  | 第 14 页 共 21 页
序号 | 项目编码 | 项目名称 | 项目特征描述 | 计量单位 | 工程量 |  | 金额（元）
[7 empty] | 综合单价 | 综合合价 |  | 其中：暂估价
56 | 011406001002 | 抹灰面油漆 | 1.基层类型:内墙抹灰面 2.油漆品种、刷漆遍数:采用乳胶漆墙面,做法参05J909内墙4C2（不含抹灰基层） 3.须使用环境标志产品的水性涂料,涂料中VOC限量值≤80g/L 4.部位:内墙 | m2 | 280.95
57 | 011406001005 | 抹灰面油漆 | 1.基层类型:室内混凝土柱面 2.油漆品种、刷漆遍数:采用乳胶漆墙面,做法参05J909内墙4C2（不含抹灰基层） 3.须使用环境标志产品的水性涂料,涂料中VOC限量值≤80g/L 4.部位:室内混凝土柱面 | m2 | 8.98
58 | 011406001003 | 抹灰面油漆 | 1.部位:天棚(普通房间及走道) 2、面浆(或涂料)饰面 3、2厚面层耐水腻子刮平 4、3-5厚底基防裂腻子分遍找平 5、须使用环境标志产品的水性涂料,涂料中VOC限量值≤80g/L | m2 | 139.61
其他工程
本页小计
注：为计取规费等的使用，可在表中增设其中：“定额人工费”。
表—08
分部分项工程和单价措施项目清单与计价表
工程名称：土建工程 | [5 empty] | 标段：江苏省海头高级中学新建体育看台项目 |  |  | 第 15 页 共 21 页
序号 | 项目编码 | 项目名称 | 项目特征描述 | 计量单位 | 工程量 |  | 金额（元）
[7 empty] | 综合单价 | 综合合价 |  | 其中：暂估价
59 | 011503001002 | 楼梯扶手、栏杆、栏板 | 1.扶手材料种类、规格:楼梯扶手采用木扶手金属栏杆,参见(参照)15J403-B1,立柱间距净距不大于110。 2.楼梯临空处栏杆扶手建成后离使用楼面净高度不小于1100。栏杆抗水平推力 1.5KN/m。≥所有栏杆扶手在满足上述要求及相关规范、规程、规定的前提下均可结合装修二次设计、制作、安装。 3.具体详见图纸设计 | m | 5.8
60 | 011503001001 | 室外连廊临空 栏杆 | 1、室外连廊临空处栏杆 2、建成后离使用楼面净高度不小于1200mm 3、做法参15J403-1-PB1型/D13,栏杆抗水平推力 1.5KN/m。 | m | 75.6
61 | 011503001003 | 900高栏杆 | 1、室外连廊临空处栏杆 2、900mm高 3、做法参15J403-1-PB1型/D13,栏杆抗水平推力 1.5KN/m。 | m | 2.34
本页小计
注：为计取规费等的使用，可在表中增设其中：“定额人工费”。
表—08
分部分项工程和单价措施项目清单与计价表
工程名称：土建工程 | [5 empty] | 标段：江苏省海头高级中学新建体育看台项目 |  |  | 第 16 页 共 21 页
序号 | 项目编码 | 项目名称 | 项目特征描述 | 计量单位 | 工程量 |  | 金额（元）
[7 empty] | 综合单价 | 综合合价 |  | 其中：暂估价
62 | 011503001004 | 玻璃平台栏板 | 1、玻璃平台栏板H=1200mm 2、做法参22J403-1-PC1型，水平推力不小于1.5N 3、具体详见图纸设计 | m | 22
看台膜结构雨棚
63 | 010516002001 | 预埋铁件 | 1.钢材种类:Q235-B 2.规格:-36*1000*1000等 3.具体详见图纸设计 | t | 1.744
64 | 010516001001 | 锚栓 | 1.螺栓种类:Q355-M48 2.规格:L=1346mm，双螺母、调节螺母、-144*20*144等 3.具体详见图纸设计 | 套 | 64
本页小计
注：为计取规费等的使用，可在表中增设其中：“定额人工费”。
表—08
分部分项工程和单价措施项目清单与计价表
工程名称：土建工程 | [5 empty] | 标段：江苏省海头高级中学新建体育看台项目 |  |  | 第 17 页 共 21 页
序号 | 项目编码 | 项目名称 | 项目特征描述 | 计量单位 | 工程量 |  | 金额（元）
[7 empty] | 综合单价 | 综合合价 |  | 其中：暂估价
65 | 010603003001 | 钢管柱 | 1.钢材品种、规格:Q235-B,钢管采用高频焊管或无缝钢管Φ426*25、Φ245*8、Φ114*4等 2.采用抛丸除锈,除锈应达到S2.5级 3.单根柱质量:按设计要求 4.螺栓种类:采用304不锈钢材质 5.避雷系统须有效接地 6.具体详见图纸设计 | t | 7.699
66 | 010606001001 | 钢支撑、钢拉条 | 1.钢材品种、规格:Q235-B,钢管采用高频焊管或无缝钢管 2.采用抛丸除锈,除锈应达到S2.5级 3.构件类型:LGΦ114*4、上下弦Φ219*6、腹杆Φ76*3、□200*150*6等 4.螺栓种类:采用304不锈钢材质 5.避雷系统须有效接地 6.具体详见图纸设计 | t | 10.613
本页小计
注：为计取规费等的使用，可在表中增设其中：“定额人工费”。
表—08
分部分项工程和单价措施项目清单与计价表
工程名称：土建工程 | [5 empty] | 标段：江苏省海头高级中学新建体育看台项目 |  |  | 第 18 页 共 21 页
序号 | 项目编码 | 项目名称 | 项目特征描述 | 计量单位 | 工程量 |  | 金额（元）
[7 empty] | 综合单价 | 综合合价 |  | 其中：暂估价
67 | 010901005001 | 膜结构屋面 | 1.膜布品种、规格:不燃B1级P4类PVDF 3.0米幅宽,膜块经纬向抗拉强度≥5kN/5cm,厚度≥0.8mm。 2.聚脂纤维基布和聚偏乙烯(PVDF)涂层,颜色为白色 3.膜初张力经纬向均取3kN/m 4.膜材热合处的拉伸强度应不低于母材强度的80%,经第三方专业机构检测通过后方可正式进行热合加工 5.膜材加工前必须经过第三方专业机构检测且同一批次的膜材抽取不少于5组张拉样品 6.膜材必须具有自洁、抗腐蚀、抗老化的功能,必须满足消防的要求 7.配自攻钉M6*30@200、-4x40压膜板、防水膜材(防水膜布)、主体膜材等 8.膜材耐火等级为B1级难燃 9.包括但不限于拼缝等本工作内容需要的所有费用，由投标人综合考虑到投标报 | m2 | 300.56
本页小计
注：为计取规费等的使用，可在表中增设其中：“定额人工费”。
表—08
分部分项工程和单价措施项目清单与计价表
工程名称：土建工程 | [5 empty] | 标段：江苏省海头高级中学新建体育看台项目 |  |  | 第 19 页 共 21 页
序号 | 项目编码 | 项目名称 | 项目特征描述 | 计量单位 | 工程量 |  | 金额（元）
[7 empty] | 综合单价 | 综合合价 |  | 其中：暂估价
价中 10.具体详见图纸设计
68 | 011405001001 | 金属面油漆 | 1.构件名称:钢构件 2.油漆品种、刷漆遍数:采用环氧富锌底漆,涂层厚度75μm,白色醇酸面漆2道,涂层厚度2*30μm | m2 | 466.01
69 | 011405001002 | 金属面油漆 | 1.构件名称:钢柱及柱间支撑 2.油漆品种、刷漆遍数:耐火极限为 2.5小时,采用厚涂型钢结构防火涂料15mm厚(厚涂型防火涂料密度不小于500Kg/m3 3.具体详见图纸设计 | m2 | 77.36
70 | 011405001003 | 金属面油漆 | 1.构件名称:钢梁及屋面水平支撑、系杆 2.油漆品种、刷漆遍数:耐火极限为 1.5小时,采用薄涂型钢结构防火涂料3mm 3.具体详见图纸设计 | m2 | 388.65
分部分项合计
措施项目
71 | 011702001001 | 基础垫层 模板 |  | m2 | 298.62
72 | 011702001002 | 基础桩承台 模板 |  | m2 | 201.66
73 | 011702001003 | 无梁式带形基础 模板 |  | m2 | 3.6
本页小计
注：为计取规费等的使用，可在表中增设其中：“定额人工费”。
表—08
分部分项工程和单价措施项目清单与计价表
工程名称：土建工程 | [5 empty] | 标段：江苏省海头高级中学新建体育看台项目 |  |  | 第 20 页 共 21 页
序号 | 项目编码 | 项目名称 | 项目特征描述 | 计量单位 | 工程量 |  | 金额（元）
[7 empty] | 综合单价 | 综合合价 |  | 其中：暂估价
74 | 011702005002 | 基础梁 模板 | 1.混凝土种类:商品混凝土 2.混凝土强度等级:C35 | m2 | 820.82
75 | 011702002001 | 矩形柱 模板 | 1.混凝土种类:商品混凝土 2.混凝土强度等级:C35 | m2 | 487.4
76 | 011702021001 | 栏板 模板 |  | m2 | 386.78
77 | 011702014001 | 有梁板 模板 | 1.混凝土种类:商品混凝土 2.混凝土强度等级:C30 | m2 | 1332.4
78 | 011702024001 | 楼梯 模板 | 1.混凝土种类:商品混凝土 2.混凝土强度等级:C30 3.含梁、板、台阶 4.按水平投影面积计算 | m2 | 17.54
79 | 011702024002 | 看台 模板 | 1.混凝土种类:商品混凝土 2.混凝土强度等级:C30 3.含梁、板、台阶 4.按水平投影面积计算 | m2 | 473.2
80 | 011702008001 | 圈梁 模板 | 1.混凝土种类:商品混凝土 2.混凝土强度等级:C25 | m2 | 80.98
81 | 011702003001 | 构造柱 模板 | 1.混凝土种类:商品混凝土 2.混凝土强度等级:C25 | m2 | 15.83
82 | 011702009001 | 过梁 模板 | 1.混凝土种类:商品混凝土 2.混凝土强度等级:C25 | m2 | 3.03
本页小计
注：为计取规费等的使用，可在表中增设其中：“定额人工费”。
表—08
分部分项工程和单价措施项目清单与计价表
工程名称：土建工程 | [5 empty] | 标段：江苏省海头高级中学新建体育看台项目 |  |  | 第 21 页 共 21 页
序号 | 项目编码 | 项目名称 | 项目特征描述 | 计量单位 | 工程量 |  | 金额（元）
[7 empty] | 综合单价 | 综合合价 |  | 其中：暂估价
83 | 011701001001 | 综合脚手架 |  | 项 | 1
84 | 011703001001 | 垂直运输 |  | 项 | 1
85 | 011705001001 | 大型机械设备进出场及安拆 |  | 项 | 1
86 | 011706002001 | 排水、降水 |  | 项 | 1
单价措施合计
本页小计
合 计
注：为计取规费等的使用，可在表中增设其中：“定额人工费”。
表—08

## 表-11 总价措施项目清单与计价表
总价措施项目清单与计价表
工程名称：土建工程 |  |  |  | 标段：江苏省海头高级中学新建体育看台项目 |  |  |  | 第 1 页 共 3 页
序号 | 项目编码 | 项目名称 | 计算基础 |  | 费率 (%) | 金额 (元) | 调整 费率 (%) |  | 调整后 金额(元) | 备注
1 | 011707001001 | 安全文明施工费
1.1 | 1.1 | 基本费 | 分部分项合计+技术措施项目合计-分部分项设备费-技术措施项目设备费 |  | 3.1
1.2 | 1.2 | 增加费 | 分部分项合计+技术措施项目合计-分部分项设备费-技术措施项目设备费 |  | 0.84
1.3 | 1.3 | 扬尘污染防治增加费 | 分部分项合计+技术措施项目合计-分部分项设备费-技术措施项目设备费 |  | 0.31
2 | 011707010001 | 按质论价 | 分部分项合计+技术措施项目合计-分部分项设备费-技术措施项目设备费 |  | 0
3 | 011707002001 | 夜间施工 | 分部分项合计+技术措施项目合计-分部分项设备费-技术措施项目设备费
4 | 011707003001 | 非夜间施工照明 | 分部分项合计+技术措施项目合计-分部分项设备费-技术措施项目设备费 | [6 empty] | 在计取非夜间施工照明费时，建筑工程、仿古工程、修缮土建部分仅地下室（地宫）部分可计取；单独装饰、安装工程、园林绿化工程、修缮安装部分仅特殊施工部位内施工项目可计取
5 | 011707004001 | 二次搬运 | 分部分项合计+技术措施项目合计-分部分项设备费-技术措施项目设备费
6 | 011707005001 | 冬雨季施工 | 分部分项合计+技术措施项目合计-分部分项设备费-技术措
编制人（造价人员）： |  |  |  | 复核人（造价工程师）：
表-11
总价措施项目清单与计价表
工程名称：土建工程 |  |  |  | 标段：江苏省海头高级中学新建体育看台项目 |  |  |  | 第 2 页 共 3 页
序号 | 项目编码 | 项目名称 | 计算基础 |  | 费率 (%) | 金额 (元) | 调整 费率 (%) |  | 调整后 金额(元) | 备注
施项目设备费
7 | 011707006001 | 地上、地下设施、建筑物的临时保护设施 | 分部分项合计+技术措施项目合计-分部分项设备费-技术措施项目设备费
8 | 011707007001 | 已完工程及设备保护 | 分部分项合计+技术措施项目合计-分部分项设备费-技术措施项目设备费
9 | 011707008001 | 临时设施 | 分部分项合计+技术措施项目合计-分部分项设备费-技术措施项目设备费
10 | 011707009001 | 赶工措施 | 分部分项合计+技术措施项目合计-分部分项设备费-技术措施项目设备费
11 | 011707011001 | 住宅分户验收 | 分部分项合计+技术措施项目合计-分部分项设备费-技术措施项目设备费 | [6 empty] | 在计取住宅分户验收时，大型土石方工程、桩基工程和地下室部分不计入计费基础
12 | 011707012001 | 建筑工人实名制 | 分部分项合计+技术措施项目合计-分部分项设备费-技术措施项目设备费 | [6 empty] | 建筑工人实名制设备由建筑工人工资专用账户开户银行提供的，建筑工人实名制费用按表中费率乘以0.5系数计取
13 | 011707015001 | 智慧工地费用 | 分部分项合计+技术措施项目合计-分部分项设备费-技术措施项目设备费
14 | 011707013001 | 特殊施工降效 | 分部分项合计+技术措施项目合计-分部分项设备费-技术措施项目设备费
编制人（造价人员）： |  |  |  | 复核人（造价工程师）：
表-11
总价措施项目清单与计价表
工程名称：土建工程 |  |  |  | 标段：江苏省海头高级中学新建体育看台项目 |  |  |  | 第 3 页 共 3 页
序号 | 项目编码 | 项目名称 | 计算基础 |  | 费率 (%) | 金额 (元) | 调整 费率 (%) |  | 调整后 金额(元) | 备注
15 | 011707014001 | 协管费 | 分部分项合计+技术措施项目合计-分部分项设备费-技术措施项目设备费
合 计
编制人（造价人员）： |  |  |  | 复核人（造价工程师）：
表-11

## 表-12 其他项目清单与计价汇总表
其他项目清单与计价汇总表
工程名称：土建工程 |  | 标段：江苏省海头高级中学新建体育看台项目 |  |  | 第 1 页 共 1 页
序号 | 项目名称 |  | 金额（元） | 结算金额（元） |  | 备注
一 | 其他项目
1 | 暂列金额 |  | 100000 |  |  | 明细详见表-12-1
2 | 暂估价
2.1 | 材料(工程设备)暂估价 |  | - |  |  | 明细详见表-12-2
2.2 | 专业工程暂估价 |  |  |  |  | 明细详见表-12-3
3 | 计日工 |  |  |  |  | 明细详见表-12-4
4 | 总承包服务费 |  |  |  |  | 明细详见表-12-5
5 | 索赔与现场签证 |  | - |  |  | 明细详见表-12-6
合 计 |  |  | 100000 |  |  | —
表—12

## 表-12-1 暂列金额表
暂列金额明细表
工程名称：土建工程 |  | 标段：江苏省海头高级中学新建体育看台项目 |  |  | 第 1 页 共 1 页
序号 | 名称 |  | 计量单位 | 暂定金额 |  | 备注
1 | 暂列金 |  | 项 | 100000
合 计 |  |  |  | 100000
表—12—1

## 表-12-2 材料(工程设备)暂估价及调整表
材料（工程设备）暂估单价及调整表
工程名称：土建工程 | [5 empty] | 标段：江苏省海头高级中学新建体育看台项目 |  |  |  |  | 第 1 页 共 1 页
序号 | 材料 编码 | 材料(工程设备)名称、规格、型号 | 计量单位 | 数量 |  |  | 暂估(元) |  | 确认(元) |  |  | 差额±(元) |  | 备注
|  |  |  | 暂估 | 确认 |  | 单价 | 合价 | 单价 | 合价 |  | 单价 | 合价
合计
表—12—2

## 表-12-3 专业工程暂估价及结算价表
专业工程暂估价及结算价表
工程名称：土建工程 |  |  | 标段：江苏省海头高级中学新建体育看台项目 |  |  |  | 第 1 页 共 1 页
序号 | 工程名称 | 工程内容 |  | 暂估金额 （元） | 结算金额 (元) | 差额 ±(元) |  | 备注
合 计 | [7 empty] | —
表—12—3

## 表-12-4 计日工表
计日工表
工程名称：土建工程 |  |  |  |  | 标段：江苏省海头高级中学新建体育看台项目 |  | 第 1 页 共 1 页
编号 | 项目名称 | 单位 | 暂定数量 | 实际数量 |  | 综合单价(元) |  | 合价（元）
[8 empty] | 暂定 | 实际
1 | 人工
1.1
人工小计
2 | 材料
2.1
材料小计
3 | 机械
3.1
机械小计
4 | 企业管理费和利润
4.1
企业管理费和利润小计
总计
表—12—4

## 表-12-5 总承包服务费计价表
总承包服务费计价表
工程名称：土建工程 |  |  | 标段：江苏省海头高级中学新建体育看台项目 |  |  | 第 1 页 共 1 页
序号 | 项目名称 | 项目价值（元） |  | 服务内容 | 计算基础 |  | 费率(%) | 金额
1
合 计
表—12—5

## 表-13 规费、税金项目清单与计价表
规费、税金项目清单与计价表
工程名称：土建工程 |  |  | 标段：江苏省海头高级中学新建体育看台项目 |  | 第 1 页 共 1 页
序号 | 项目名称 | 计算基础 |  | 计算基数 |  | 计算费率(%) | 金额(元)
1 | 规费 | 社会保险费+住房公积金+环境保护税
1.1 | 社会保险费 | 分部分项工程+措施项目+其他项目-分部分项设备费-技术措施项目设备费 |  |  |  | 3.2
1.2 | 住房公积金 | 分部分项工程+措施项目+其他项目-分部分项设备费-技术措施项目设备费 |  |  |  | 0.53
1.3 | 环境保护税 | 分部分项工程+措施项目+其他项目-分部分项设备费-技术措施项目设备费 |  |  |  | 0.1
2 | 税金 | 分部分项工程+措施项目+其他项目+规费-(甲供材料费+甲供主材费+甲供设备费)/1.01 |  |  |  | 9
合 计
表—13

## 表-20 发包人提供材料和工程设备一览表
发包人提供材料和工程设备一览表
工程名称：土建工程 |  |  |  |  | 标段：江苏省海头高级中学新建体育看台项目 |  |  | 第 1 页 共 1 页
序号 | 材料(工程设备)名称、规格、型号 | 单位 | 数量 | 单价(元) |  | 合价（元） | 交货方式 |  | 送达地点 | 备注
表-20

## 表-21 承包人提供主要材料和工程设备一览表
承包人提供主要材料和工程设备一览表
(适用造价信息差额调整法)
工程名称：土建工程 |  |  |  |  | 标段：江苏省海头高级中学新建体育看台项目 |  |  |  | 第 1 页 共 1 页
序号 | 材料号 | 名称、规格、型号 | 单位 | 数量 |  | 风险系数% | 基准单价 （元） | 投标单价 （元） |  | 发承包人 确认单价 (元) | 备注
表-21

## 表-22 承包人提供主要材料和工程设备一览表
承包人提供主要材料和工程设备一览表
(适用于价格指数差额调整法)
工程名称：土建工程 |  |  | 标段：江苏省海头高级中学新建体育看台项目 |  |  | 第 1 页 共 1 页
序号 | 名称、规格、型号 | 变值权重B |  | 基本价格指数F0 | 现行价格指数Ft |  | 备注
| 定值权重A |  |  | — | —
合计 |  |  |  | — | —
表-22