## 封面（本页由供应商投标时自行修改）
|  | 2025年度溧阳市公路路况监控及交通流量调查点位建设 |  |  |  |  | 工程
招 标 控 制 价
| 招标控制价（小写）： |  |  | 597501.2508
| （大写）： |  |  | 597501.2508
| 招 标 人： |  |  |  | 造价咨询人：
|  |  | （单位盖章） |  |  | （单位资质专用章）
| 法定代表人 或其授权人： |  |  |  | 法定代表人 或其授权人：
|  |  | （签字或盖章） |  |  | （签字或盖章）
| 编 制 人： |  |  |  | 复 核 人：
|  |  | （造价人员签字盖专用章） |  |  | （造价工程师签字盖专用章）
| 编 制 时 间： |  |  |  | 复 核 时 间：

## 说明
工程量清单编制说明
1.工程量清单应与招标文件、合同条款、技术规范及图纸等文件结合起来查阅与理解。
2.工程量清单中所列工程数量是估算的或设计的预计数量，仅作为投标报价的共同基础，不作为最终结算与支付的依据。实际支付应按实际完成的工程量，由承包人按技术规范及工程量清单规定的计量方法，以监理工程师认可的方式计量，按工程量清单的单价和总额价计算支付金额；或者，根据具体情况，按合同条款的规定，由监理工程师确定的单价或总额价计算支付额。
3.投标人应被认为已经阅读了技术规范和其他招标文件和图纸，以确认在填报单价和价格之前，工程的所有范围已被包括在报价中。对于没有填入单价或总额价的细目，其费用应视为已包括在工程量清单的其他单价或总额价中，承包人必须按监理工程师指令完成工程量清单中未填入单价或总额价的工程细目，但不能得到结算与支付。
4.投标人须按清单格式填报标明的项目的单价和合价。设备应列出主要规格、型号、品牌。
5．如果投标人对任何项目和范围不清楚或不能确定，那么应该按照招标文件第二章规定在提交投标文件以前请求予以澄清。
6．计量方法
(a)用于支付已完工程的计量方法，应符合技术规范及工程量清单中的相应条款的规定。
(b)图纸中所列的工程数量表及数量汇总表仅是提供资料，不是工程量清单的外延。当图纸与工程量清单所列数量不一致时，以工程量清单所列数量作为报价的依据。
7．工程量清单中各项金额均以人民币结算，对承包人的支付应按每个项目中指定的货币进行。
8．“暂列金额”是指暂未确定的，需根据发包人的书面指示而进行的合同以外工作所发生的费用，投标人按招标文件规定计列，并计入投标总价。该费用按需核定，由发包人控制使用。
9.工程量清单中的暂估价子目金额投标人不得修改，投标时不得作为竞争性费用，合同执行期间由发包人批准使用，计量支付。
10.技术支持、售后保障等其他相关服务费用由承包人自行考虑，该费用包括在投标报价中不另行计量支付。
11.招标代理费用按投标人须知规定计算，该费用包括在投标报价中不另行计量支付。
12.在工程量清单中计列安全生产费用。安全生产费用标准均为清单小计的1.5%。安全生产费用用于施工安全防护用具及设施的采购和更新、安全施工措施的落实、安全生产条件的改善，不得挪作他用，业主将根据实际情况按实结算且对承包人相关工作考核后根据考核结果进行支付。投标人在报价时报总额价，合同执行期间由发包人批准使用，计量支付，总额价不因工程量清单其他项目金额的变更而调整。
13.工程量清单中的每一子目须填入单价或价格，且只允许有一个报价。
14.除非合同另有规定，工程量清单中有标价的单价和总额价均已包括了为实施和完成合同工程所需的劳务、材料、机械、质检（自检）、安装、调试、缺陷修复、管理、保险、税费、利润等费用，以及合同明示或暗示的所有责任。
15.符合合同条款规定的全部费用应认为已被计入有标价的工程量清单所列各子目之中，未列子目不予计量的工作，其费用应视为已分摊在本合同工程的有关子目的单价或总额价之中。
16.外接电源费用按清单所示固定单价报价，投标时不做竞争。如实际金额超出清单中固定金额的，超出部分费用视为已包括在投标报价内，发包人不另行计量与支付。
17.承包人用于本合同工程的各类装备的提供、运输、维护、拆卸、拼装等支付的费用，已包括在工程量清单的单价与总额价之中。

## 工程量清单汇总表
工程量清单汇总表
项目名称：2025年度溧阳市公路路况监控及交通流量调查点位建设工程
序号 | 项目名称 | 预算价（元） | 控制价（元） | 投标价（元）
1 | 第1章 设备采购安装 | 649460.083 | 552041.0705 | 552041.0705
2 | 第2章 系统安装调试 | 43094.25 | 36630.1125 | 36630.1125
3 | 清单小计（1+2） | 692554.333 | 588671.183 | 588671.183
4 | 安全生产费（3×1.5%） | 10388.315 | 8830.0677 | 8830.0677
5 | 招标控制价（3+4） | 702942.648 | 597501.2508 | 597501.2508
6 | K值 |  | 15% | 15%

## 工程量清单
工 程 量 清 单
第1章 设备采购安装
序号 | 项目名称 | 规格型号/备注 | 单位 | 数量 | 单价（元） | 合价 （元） | 控制单价（元） | 控制合价 （元） | 投标单价（元） | 投标合价 （元）
一、新建监控设施
1 | X002黄横二环线
(1) | 视频采集设备 | 400万黑光/极光级网络红外球型一体化摄像机，含安装辅材、调试等 | 套 | 4 | 8533 | 34132 | 7253.05 | 29012.2 | 7253.05 | 29012.2
(2) | 工业交换机（8口） |  | 台 | 2 | 453.13 | 906.26 | 385.1605 | 770.321 | 385.1605 | 770.321
(3) | 12m立柱（1m挑臂） | 含基础、手孔井、相关线缆施工等 | 根 | 2 | 17117.21 | 34234.42 | 14549.6285 | 29099.257 | 14549.6285 | 29099.257
2 | X104南山大道
(1) | 视频采集设备 | 400万三目星光高清网络红外球型一体化摄像机，含安装辅材、调试等 | 套 | 1 | 9000 | 9000 | 7650 | 7650 | 7650 | 7650
(2) | 工业交换机（8口） |  | 台 | 1 | 453.13 | 453.13 | 385.1605 | 385.1605 | 385.1605 | 385.1605
(3) | 12m立柱（1m挑臂） | 含基础、手孔井、相关线缆施工等 | 根 | 1 | 17117.21 | 17117.21 | 14549.6285 | 14549.6285 | 14549.6285 | 14549.6285
3 | 中关村大道
(1) | 视频采集设备 | 400万黑光/极光级网络红外球型一体化摄像机，含安装辅材、调试等 | 套 | 2 | 8533 | 17066 | 7253.05 | 14506.1 | 7253.05 | 14506.1
(2) | 工业交换机（8口） |  | 台 | 1 | 453.13 | 453.13 | 385.1605 | 385.1605 | 385.1605 | 385.1605
(3) | 12m立柱（1m挑臂） | 含基础、手孔井、相关线缆施工等 | 根 | 1 | 17117.21 | 17117.21 | 14549.6285 | 14549.6285 | 14549.6285 | 14549.6285
4 | YZ66
(1) | 视频采集设备 | 400万黑光/极光级网络红外球型一体化摄像机，含安装辅材、调试等 | 套 | 2 | 8533 | 17066 | 7253.05 | 14506.1 | 7253.05 | 14506.1
(2) | 工业交换机（8口） |  | 台 | 2 | 453.13 | 906.26 | 385.1605 | 770.321 | 385.1605 | 770.321
(3) | 12m立柱（1m挑臂） | 含基础、手孔井、相关线缆施工等 | 根 | 1 | 17117.21 | 17117.21 | 14549.6285 | 14549.6285 | 14549.6285 | 14549.6285
一、新建监控设施小计 | [5 empty] | 165568.83 |  | 140733.5055 |  | 140733.5055
二、新建一类交调点
1 | X002黄横二环线
(1) | 微波传感器、视频采集传感器、温度传感器、信号处理器、前端服务器、电源控制器、无线终端、户外机柜 |  | 套 | 1 | 71819.1042 | 71819.1042 | 61046.2386 | 61046.2386 | 61046.2386 | 61046.2386
(2) | 视频采集设备 | 400万黑光/极光级网络红外球型一体化摄像机，含安装辅材、调试等 | 套 | 1 | 8533 | 8533 | 7253.05 | 7253.05 | 7253.05 | 7253.05
(3) | 工业交换机（8口） |  | 台 | 1 | 453.13 | 453.13 | 385.1605 | 385.1605 | 385.1605 | 385.1605
(4) | 12m立柱（3m挑臂） | 含基础、手孔井、相关线缆施工等 | 套 | 1 | 17617.2 | 17617.2 | 14974.62 | 14974.62 | 14974.62 | 14974.62
2 | X102溧杨线
(1) | 微波传感器、视频采集传感器、温度传感器、信号处理器、前端服务器、电源控制器、无线终端、户外机柜 |  | 套 | 1 | 71819.1042 | 71819.1042 | 61046.2386 | 61046.2386 | 61046.2386 | 61046.2386
(2) | 视频采集设备 | 400万黑光/极光级网络红外球型一体化摄像机，含安装辅材、调试等 | 套 | 1 | 8533 | 8533 | 7253.05 | 7253.05 | 7253.05 | 7253.05
(3) | 工业交换机（8口） |  | 台 | 1 | 453.13 | 453.13 | 385.1605 | 385.1605 | 385.1605 | 385.1605
(4) | 12m立柱（3m挑臂） | 含基础、手孔井、相关线缆施工等 | 套 | 1 | 17617.2 | 17617.2 | 14974.62 | 14974.62 | 14974.62 | 14974.62
3 | X302南桠线
(1) | 微波传感器、视频采集传感器、温度传感器、信号处理器、前端服务器、电源控制器、无线终端、户外机柜 |  | 套 | 1 | 71819.1042 | 71819.1042 | 61046.2386 | 61046.2386 | 61046.2386 | 61046.2386
(2) | 视频采集设备 | 400万黑光/极光级网络红外球型一体化摄像机，含安装辅材、调试等 | 套 | 1 | 8533 | 8533 | 7253.05 | 7253.05 | 7253.05 | 7253.05
(3) | 工业交换机（8口） |  | 台 | 1 | 453.13 | 453.13 | 385.1605 | 385.1605 | 385.1605 | 385.1605
(4) | 12m立柱（3m挑臂） | 含基础、手孔井、相关线缆施工等 | 套 | 1 | 17617.2 | 17617.2 | 14974.62 | 14974.62 | 14974.62 | 14974.62
4 | 交通量调查站标志牌 |  | 块 | 6 | 1068.42 | 6410.52 | 908.157 | 5448.942 | 908.157 | 5448.942
二、新建一类交调点小计 | [5 empty] | 301677.8226 |  | 256426.1492 |  | 256426.1492
三、外场通讯系统
1 | 5类UTP双绞线 |  | 箱 | 8 | 663.89 | 5311.12 | 564.3065 | 4514.452 | 564.3065 | 4514.452
三、外场通讯系统小计 | [5 empty] | 5311.12 |  | 4514.452 |  | 4514.452
四、外场供电系统
1 | 电源电缆 | YJV22-3×2.5 | 米 | 1400 | 13.11 | 18354 | 11.1435 | 15600.9 | 11.1435 | 15600.9
2 | 护套管 | De32PE | 米 | 1400 | 6.48 | 9072 | 5.508 | 7711.2 | 5.508 | 7711.2
3 | 镀锌钢套管 | DN50，厚度3.5mm | 米 | 46 | 26.42 | 1215.32 | 22.457 | 1033.022 | 22.457 | 1033.022
4 | 电源配线 | RVV 3×2.5 | 米 | 400 | 8.66 | 3464 | 7.361 | 2944.4 | 7.361 | 2944.4
5 | 线缆破路预埋 | 含道路破除、恢复 | 米 | 46 | 200 | 9200 | 170 | 7820 | 170 | 7820
6 | 沟槽开挖回填及外运 | 开槽宽度不大于 1m，深度不小于 70cm | m3 | 135 | 25 | 3375 | 21.25 | 2868.75 | 21.25 | 2868.75
7 | 室外配电柜（为成套设备，含电能表、空气开关等）及其基础、接地等 |  | 只 | 3 | 895.72 | 2687.16 | 761.362 | 2284.086 | 761.362 | 2284.086
8 | 电缆埋设标桩 |  | 根 | 9 | 42.05 | 378.45 | 35.7425 | 321.6825 | 35.7425 | 321.6825
9 | 外接电源费用 |  | 项 | 1 | 27000 | 27000 | 22950 | 22950 | 22950 | 22950
四、外场供电系统小计 | [5 empty] | 74745.93 |  | 63534.0405 |  | 63534.0405
五、防雷系统
1 | 数据信号避雷器 |  | 套 | 9 | 442.5919 | 3983.327 | 376.2031 | 3385.8279 | 376.2031 | 3385.8279
2 | 单相电源避雷器 |  | 套 | 9 | 632.2741 | 5690.4671 | 537.433 | 4836.897 | 537.433 | 4836.897
3 | 接地系统 |  | 处 | 8 | 1527.9958 | 12223.9663 | 1298.7964 | 10390.3714 | 1298.7964 | 10390.3714
4 | 铜导线50mm2（接地连接） |  | 米 | 90 | 40.464 | 3641.76 | 34.3944 | 3095.496 | 34.3944 | 3095.496
五、防雷系统小计 | [5 empty] | 25539.5204 |  | 21708.5923 |  | 21708.5923
六、外场感知及运行环境监测系统及智能机柜
1 | 视频监控机柜 | 背部法兰安装;双门机箱净容积不小于600x500x250(mm);1.2m厚304不锈钢板并喷塑，交通白;配置智能控制器、红外测距、抓拍摄像头、电子锁具、插座、断路器和电源防雷器。预留区配置1块免螺丝层板。详见智能柜控制系统技术指标。含智能柜前端软件使用许可费用和5年4G网络通信费。 | 套 | 6 | 4952.81 | 29716.86 | 4209.8885 | 25259.331 | 4209.8885 | 25259.331
2 | 交调机柜 | 背部法兰安装;双门机箱净容积不小于800×600×390(mm);1.2m厚304不锈钢板并喷塑，交通白;配置智能控制器、红外测距、抓拍摄像头、电子锁具、插座、断路器和电源防雷器。预留区配置1块免螺丝层板。详见智能柜控制系统技术指标。含智能柜前端软件使用许可费用和5年4G网络通信费。 | 套 | 3 | 5300 | 15900 | 4505 | 13515 | 4505 | 13515
六、外场感知及运行环境监测系统及智能机柜小计 | [5 empty] | 45616.86 |  | 38774.331 |  | 38774.331
七、绿化修剪
1 | 绿化修剪 |  | 棵 | 30 | 120 | 3600 | 102 | 3060 | 102 | 3060
七、绿化修剪小计 | [5 empty] | 3600 |  | 3060 |  | 3060
八、通讯网络租赁费
1 | 1年固定网络租用 |  | 项 | 1 | 27400 | 27400 | 23290 | 23290 | 23290 | 23290
八、通讯网络租赁费小计 | [5 empty] | 27400 |  | 23290 |  | 23290
第1章 合计(一、新建监控设施小计+二、新建一类交调点小计+三、外场通讯系统+四、外场供电系统小计+五、防雷系统小计+六、外场感知及运行环境监测系统及智能机柜小计+七、绿化修剪小计+八、通讯网络租赁费小计) | [5 empty] | 649460.083 |  | 552041.0705 |  | 552041.0705
第2章 系统安装调试
序号 | 项目名称 |  | 单位 | 数量 | 单价（元） | 合价 （元） | 控制单价（元） | 控制合价 （元） | 投标单价（元） | 投标合价 （元）
1 | 2025年度溧阳市公路路况监控及交通流量调查点位建设工程系统安装调试费用 |  | 项 | 1 | 43094.25 | 43094.25 | 36630.1125 | 36630.1125 | 36630.1125 | 36630.1125
第2章 合计 | [5 empty] | 43094.25 |  | 36630.1125 |  | 36630.1125