## 扉-1 招标工程量清单扉页
|  | 沭阳县新河镇沙河村2025年度宜居宜业和美乡村建设亮化工程 |  |  | 工程
招 标 工 程 量 清 单
招 标 人： |  |  | 造价咨询人：
| （单位盖章） |  |  | (单位资质专用章)
法定代表人 或其授权人： |  |  | 法定代表人 或其授权人：
| (签字或盖章) |  |  | (签字或盖章)
编 制 人： |  |  | 复 核 人：
| (造价人员签字盖专用章) |  |  | (造价工程师签字盖专用章)
编 制 时 间： |  |  | 复 核 时 间：
扉-1

## 表-08 分部分项工程和单价措施项目清单与计价表
分部分项工程和单价措施项目清单与计价表
工程名称：沭阳县新河镇沙河村2025年度宜居宜业和美乡村建设亮化工程 | [5 empty] | 标段：沭阳县新河镇沙河村2025年度宜居宜业和美乡村建设亮化工程 |  |  | 第 1 页 共 6 页
序号 | 项目编码 | 项目名称 | 项目特征描述 | 计量单位 | 工程量 |  | 金额（元）
[7 empty] | 综合单价 | 综合合价 |  | 其中：暂估价
9米高月季花造型太阳能路灯
1 | 040805001001 | 灯杆及支架支臂 | 1、灯杆：高度9米，镀锌灯杆上口80mm、下口180mm，管壁厚3.0mm，法兰16mm，造型月季花，采用Q235钢板卷压制造，无环缝焊接，热镀锌静电喷塑，高温烘烤，防腐处理，产品设计寿命15年以上； | 套 | 52
2 | 030405002001 | 太阳能电池板 | 1、120W高转换率多晶硅片，正品电池片，转换效率≥19.5%，寿命＞15年。 | 组 | 52
3 | 040805001002 | 灯具 | 1、灯壳采用LED专用有样品灯具，灯壳采用电脑设计，线条流畅，压铸铝喷塑 2、灯头LED240W，寿命约八万小时，采用限流、稳流多方面保护，可靠性高，热耗低、光衰小 | 套 | 52
4 | 030405002002 | 锂电池 | 1、100AH太阳能专用锂电池，电压等级DC-12V,寿命3年以上，在温度-35℃-70℃正常工作 | 组 | 52
本页小计
注：为计取规费等的使用，可在表中增设其中：“定额人工费”。
表—08
分部分项工程和单价措施项目清单与计价表
工程名称：沭阳县新河镇沙河村2025年度宜居宜业和美乡村建设亮化工程 | [5 empty] | 标段：沭阳县新河镇沙河村2025年度宜居宜业和美乡村建设亮化工程 |  |  | 第 2 页 共 6 页
序号 | 项目编码 | 项目名称 | 项目特征描述 | 计量单位 | 工程量 |  | 金额（元）
[7 empty] | 综合单价 | 综合合价 |  | 其中：暂估价
5 | 030404022001 | 控制器 | 1.智能控制，业内知名品牌，时控+光控，防过充电、过放电保护，在-30℃到50℃天气下能正常工作，具有温度补偿功能，轻松实现365天不灭灯。每天工作12小时，连续阴雨天5天以上； | 台 | 52
6 | 040804002001 | 电线 | 1.特制太阳能路灯专用电缆线，加厚外套，耐冲击、耐寒、耐高温、耐腐蚀 | 套 | 52
7 | 040303002001 | 混凝土基础 | 1.路灯基础C25商砼 2.灯杆基础:80cm×80cm×100cm 3.含挖填土、道路拆除恢复及绿化拆除恢复等内容 | m3 | 33.28
8 | 040901009001 | 地埋件 | 1.路灯配套预埋件（法兰、螺栓等），采用优质地脚螺栓制作，牢固耐用； | 套 | 52
6米高太阳能路灯
本页小计
注：为计取规费等的使用，可在表中增设其中：“定额人工费”。
表—08
分部分项工程和单价措施项目清单与计价表
工程名称：沭阳县新河镇沙河村2025年度宜居宜业和美乡村建设亮化工程 | [5 empty] | 标段：沭阳县新河镇沙河村2025年度宜居宜业和美乡村建设亮化工程 |  |  | 第 3 页 共 6 页
序号 | 项目编码 | 项目名称 | 项目特征描述 | 计量单位 | 工程量 |  | 金额（元）
[7 empty] | 综合单价 | 综合合价 |  | 其中：暂估价
9 | 040805001003 | 灯杆及支架支臂 | 1、灯杆：高度6米，镀锌灯杆上口60mm、下口150mm，管壁厚2.3mm，法兰10mm，采用Q235钢板卷压制造，无环缝焊接，热镀锌静电喷塑，高温烘烤，防腐处理，产品设计寿命15年以上 | 套 | 147
10 | 030405002003 | 太阳能电池板 | 1、80W高转换率多晶硅片，正品电池片，转换效率≥19.5%，寿命＞15年。 | 组 | 147
11 | 040805001004 | 灯具 | 1、灯壳采用LED专用有样品灯具，灯壳采用电脑设计，线条流畅，压铸铝喷塑 2、灯头LED160W，寿命约八万小时，采用限流、稳流多方面保护，可靠性高，热耗低、光衰小 | 套 | 147
12 | 030405002004 | 锂电池 | 1、60AH太阳能专用锂电池，电压等级DC-12V,寿命3年以上，在温度-35℃-70℃正常工作 | 组 | 147
本页小计
注：为计取规费等的使用，可在表中增设其中：“定额人工费”。
表—08
分部分项工程和单价措施项目清单与计价表
工程名称：沭阳县新河镇沙河村2025年度宜居宜业和美乡村建设亮化工程 | [5 empty] | 标段：沭阳县新河镇沙河村2025年度宜居宜业和美乡村建设亮化工程 |  |  | 第 4 页 共 6 页
序号 | 项目编码 | 项目名称 | 项目特征描述 | 计量单位 | 工程量 |  | 金额（元）
[7 empty] | 综合单价 | 综合合价 |  | 其中：暂估价
13 | 030404022002 | 控制器 | 1.智能控制，业内知名品牌，时控+光控，防过充电、过放电保护，在-30℃到50℃天气下能正常工作，具有温度补偿功能，轻松实现365天不灭灯。每天工作8小时，连续阴雨天5天以上； | 台 | 147
14 | 040804002002 | 电线 | 1.特制太阳能路灯专用电缆线，加厚外套，耐冲击、耐寒、耐高温、耐腐蚀 | 套 | 147
15 | 040303002002 | 混凝土基础 | 1.路灯基础C25商砼 2.灯杆基础:60cm×60cm×95cm 3.含挖填土、道路拆除恢复及绿化拆除恢复等内容 | m3 | 50.27
16 | 040901009002 | 地埋件 | 1.路灯配套预埋件（法兰、螺栓等），采用优质地脚螺栓制作，牢固耐用； | 套 | 147
9米高太阳能路灯
本页小计
注：为计取规费等的使用，可在表中增设其中：“定额人工费”。
表—08
分部分项工程和单价措施项目清单与计价表
工程名称：沭阳县新河镇沙河村2025年度宜居宜业和美乡村建设亮化工程 | [5 empty] | 标段：沭阳县新河镇沙河村2025年度宜居宜业和美乡村建设亮化工程 |  |  | 第 5 页 共 6 页
序号 | 项目编码 | 项目名称 | 项目特征描述 | 计量单位 | 工程量 |  | 金额（元）
[7 empty] | 综合单价 | 综合合价 |  | 其中：暂估价
17 | 040805001005 | 灯杆及支架支臂 | 1、灯杆：高度9米，镀锌灯杆上口80mm、下口180mm，管壁厚3.0mm，法兰16mm，采用Q235钢板卷压制造，无环缝焊接，热镀锌静电喷塑，高温烘烤，防腐处理，产品设计寿命15年以上； | 套 | 82
18 | 030405002005 | 太阳能电池板 | 1、100W高转换率多晶硅片，正品电池片，转换效率≥19.5%，寿命＞15年。 | 组 | 82
19 | 040805001006 | 灯具 | 1、灯壳采用LED专用有样品灯具，灯壳采用电脑设计，线条流畅，压铸铝喷塑 2、灯头LED160W，寿命约八万小时，采用限流、稳流多方面保护，可靠性高，热耗低、光衰小 | 套 | 82
20 | 030405002006 | 锂电池 | 1、80AH太阳能专用锂电池，电压等级DC-12V,寿命3年以上，在温度-35℃-70℃正常工作 | 组 | 82
本页小计
注：为计取规费等的使用，可在表中增设其中：“定额人工费”。
表—08
分部分项工程和单价措施项目清单与计价表
工程名称：沭阳县新河镇沙河村2025年度宜居宜业和美乡村建设亮化工程 | [5 empty] | 标段：沭阳县新河镇沙河村2025年度宜居宜业和美乡村建设亮化工程 |  |  | 第 6 页 共 6 页
序号 | 项目编码 | 项目名称 | 项目特征描述 | 计量单位 | 工程量 |  | 金额（元）
[7 empty] | 综合单价 | 综合合价 |  | 其中：暂估价
21 | 030404022003 | 控制器 | 1.智能控制，业内知名品牌，时控+光控，防过充电、过放电保护，在-30℃到50℃天气下能正常工作，具有温度补偿功能，轻松实现365天不灭灯。每天工作12小时，连续阴雨天5天以上； | 台 | 82
22 | 040804002003 | 电线 | 1.特制太阳能路灯专用电缆线，加厚外套，耐冲击、耐寒、耐高温、耐腐蚀 | 套 | 82
23 | 040303002003 | 混凝土基础 | 1.路灯基础C25商砼 2.灯杆基础:80cm×80cm×100cm 3.含挖填土、道路拆除恢复及绿化拆除恢复等内容 | m3 | 52.48
24 | 040901009003 | 地埋件 | 1.路灯配套预埋件（法兰、螺栓等），采用优质地脚螺栓制作，牢固耐用； | 套 | 82
分部分项合计
措施项目
25 | 041106001002 | 大型机械设备进出场及安拆 |  | 项 | 1
单价措施合计
本页小计
合 计
注：为计取规费等的使用，可在表中增设其中：“定额人工费”。
表—08

## 表-11 总价措施项目清单与计价表
总价措施项目清单与计价表
工程名称：沭阳县新河镇沙河村2025年度宜居宜业和美乡村建设亮化工程 |  |  |  | 标段：沭阳县新河镇沙河村2025年度宜居宜业和美乡村建设亮化工程 |  |  |  | 第 1 页 共 2 页
序号 | 项目编码 | 项目名称 | 计算基础 |  | 费率 (%) | 金额 (元) | 调整 费率 (%) |  | 调整后 金额(元) | 备注
1 | 041109001001 | 安全文明施工费
1.1 | 1.1 | 基本费 | 分部分项合计+技术措施项目合计-分部分项设备费-技术措施项目设备费 |  | 1.2
1.2 | 1.2 | 增加费 | 分部分项合计+技术措施项目合计-分部分项设备费-技术措施项目设备费 |  | 0
1.3 | 1.3 | 扬尘污染防治增加费 | 分部分项合计+技术措施项目合计-分部分项设备费-技术措施项目设备费 |  | 0.1
2 | 041109010001 | 按质论价 | 分部分项合计+技术措施项目合计-分部分项设备费-技术措施项目设备费 |  | 0
3 | 041109002001 | 夜间施工 | 分部分项合计+技术措施项目合计-分部分项设备费-技术措施项目设备费
4 | 041109003001 | 二次搬运 | 分部分项合计+技术措施项目合计-分部分项设备费-技术措施项目设备费
5 | 041109004001 | 冬雨季施工 | 分部分项合计+技术措施项目合计-分部分项设备费-技术措施项目设备费
6 | 041109006001 | 地上、地下设施、建筑物的临时保护设施 | 分部分项合计+技术措施项目合计-分部分项设备费-技术措施项目设备费
7 | 041109007001 | 已完工程及设备保护 | 分部分项合计+技术措施项目合计-分部分项设备费-技术措施项目设备费
8 | 041109008001 | 临时设施 | 分部分项合计+技术措施项目合计-分部分项设备费-技术措施项目设备费
9 | 041109009001 | 赶工措施 | 分部分项合计+技术措施项目合计-分部
编制人（造价人员）： |  |  |  | 复核人（造价工程师）：
表-11
总价措施项目清单与计价表
工程名称：沭阳县新河镇沙河村2025年度宜居宜业和美乡村建设亮化工程 |  |  |  | 标段：沭阳县新河镇沙河村2025年度宜居宜业和美乡村建设亮化工程 |  |  |  | 第 2 页 共 2 页
序号 | 项目编码 | 项目名称 | 计算基础 |  | 费率 (%) | 金额 (元) | 调整 费率 (%) |  | 调整后 金额(元) | 备注
分项设备费-技术措施项目设备费
10 | 041109011001 | 建筑工人实名制 | 分部分项合计+技术措施项目合计-分部分项设备费-技术措施项目设备费 | [6 empty] | 建筑工人实名制设备由建筑工人工资专用账户开户银行提供的，建筑工人实名制费用按表中费率乘以0.5系数计取
11 | 041109012001 | 特殊施工降效 | 分部分项合计+技术措施项目合计-分部分项设备费-技术措施项目设备费
12 | 041109013001 | 交通组织维护 | 分部分项合计+技术措施项目合计-分部分项设备费-技术措施项目设备费
13 | 041109014001 | 协管费 | 分部分项合计+技术措施项目合计-分部分项设备费-技术措施项目设备费
14 | 041109015001 | 智慧工地费用 | 分部分项合计+技术措施项目合计-分部分项设备费-技术措施项目设备费
合 计
编制人（造价人员）： |  |  |  | 复核人（造价工程师）：
表-11

## 表-12 其他项目清单与计价汇总表
其他项目清单与计价汇总表
工程名称：沭阳县新河镇沙河村2025年度宜居宜业和美乡村建设亮化工程 |  | 标段：沭阳县新河镇沙河村2025年度宜居宜业和美乡村建设亮化工程 |  |  | 第 1 页 共 1 页
序号 | 项目名称 |  | 金额（元） | 结算金额（元） |  | 备注
一 | 其他项目
1 | 暂列金额 |  |  |  |  | 明细详见表-12-1
2 | 暂估价
2.1 | 材料(工程设备)暂估价 |  | - |  |  | 明细详见表-12-2
2.2 | 专业工程暂估价 |  |  |  |  | 明细详见表-12-3
3 | 计日工 |  |  |  |  | 明细详见表-12-4
4 | 总承包服务费 |  |  |  |  | 明细详见表-12-5
5 | 索赔与现场签证 |  | - |  |  | 明细详见表-12-6
合 计 | [5 empty] | —
表—12

## 表-13 规费、税金项目清单与计价表
规费、税金项目清单与计价表
工程名称：沭阳县新河镇沙河村2025年度宜居宜业和美乡村建设亮化工程 |  |  | 标段：沭阳县新河镇沙河村2025年度宜居宜业和美乡村建设亮化工程 |  | 第 1 页 共 1 页
序号 | 项目名称 | 计算基础 |  | 计算基数 |  | 计算费率(%) | 金额(元)
1 | 规费 | 社会保险费+住房公积金+环境保护税
1.1 | 社会保险费 | 分部分项工程+措施项目+其他项目-分部分项设备费-技术措施项目设备费 |  |  |  | 2.1
1.2 | 住房公积金 | 分部分项工程+措施项目+其他项目-分部分项设备费-技术措施项目设备费 |  |  |  | 0.37
1.3 | 环境保护税 | 分部分项工程+措施项目+其他项目-分部分项设备费-技术措施项目设备费 |  |  |  | 0
2 | 税金 | 分部分项工程+措施项目+其他项目+规费-(甲供材料费+甲供主材费+甲供设备费)/1.01 |  |  |  | 9
合 计
表—13