## 扉-1 招标工程量清单扉页
|  | 淮安市城北开明中学学生宿舍楼维修工程 |  |  | 工程
招 标 工 程 量 清 单
招 标 人： |  |  | 造价咨询人：
| （单位盖章） |  |  | (单位资质专用章)
法定代表人 或其授权人： |  |  | 法定代表人 或其授权人：
| (签字或盖章) |  |  | (签字或盖章)
编 制 人： |  |  | 复 核 人：
| (造价人员签字盖专用章) |  |  | (造价工程师签字盖专用章)
编 制 时 间： |  |  | 复 核 时 间：
扉-1

## 表-08 分部分项工程和单价措施项目清单与计价表【淮安市城
分部分项工程和单价措施项目清单与计价表
工程名称：淮安市城北开明中学学生宿舍楼维修工程 | [5 empty] | 标段：淮安市城北开明中学学生宿舍楼维修工程 |  |  | 第 1 页 共 16 页
序号 | 项目编码 | 项目名称 | 项目特征描述 | 计量单位 | 工程量 |  | 金额（元）
[7 empty] | 综合单价 | 综合合价 |  | 其中：暂估价
初一二女生宿舍
门窗工程
1 | 010808007001 | 成品木门套拆换 | 1.原破损门套拆除，门扇保留，待新门套安装完毕后，门扇恢复安装 2.门窗代号及洞口尺寸:950*3000mm 3.门窗套展开宽度:约45cm 4.门窗套材料品种、规格:成品木质门套，具体颜色样式结合现场实际，满足甲方要求 5.拆除垃圾清运，运距自行考虑，运费包含在报价内 | 樘 | 16
2 | 010802001001 | 塑钢门拆换 | 1.原破损门扇拆除，重新制作门扇安装 2.门窗代号及洞口尺寸:单扇尺寸约800*2050mm，每樘两扇 3.门框、扇材质：塑钢型材，6mm厚单玻 4.具体结合现场实际，满足甲方要求 5.拆除垃圾清运，运距自行考虑，运费包含在报价内 | 樘 | 15
本页小计
注：为计取规费等的使用，可在表中增设其中：“定额人工费”。
表—08
分部分项工程和单价措施项目清单与计价表
工程名称：淮安市城北开明中学学生宿舍楼维修工程 | [5 empty] | 标段：淮安市城北开明中学学生宿舍楼维修工程 |  |  | 第 2 页 共 16 页
序号 | 项目编码 | 项目名称 | 项目特征描述 | 计量单位 | 工程量 |  | 金额（元）
[7 empty] | 综合单价 | 综合合价 |  | 其中：暂估价
3 | 01B001 | 塑钢门轨道维修 | 1.部分塑钢门轨道维修达到使用要求，必要时更换，具体结合现场实际，满足甲方要求 | 项 | 1
墙、柱面装饰与隔断、幕墙工程
4 | 011608002001 | 铲除涂料面 | 1.原破损处及贴瓷砖墙裙处腻子乳胶漆拆除 2.部位主要有走道、卫生间、楼梯间、阳台等 3.具体结合现场实际满足甲方要求 4.拆除垃圾清运，运距自行考虑，运费包含在报价内 | m2 | 600
5 | 011406001001 | 抹灰面油漆 | 1.刮腻子遍数:批白水泥腻子2道 2.油漆品种、刷漆遍数:刷白色乳胶漆2道 | m2 | 600
楼地面装饰工程
6 | 011108003001 | 门槛石维修 | 1.原门洞地砖拆除，基层清理后重新铺贴瓷砖，具体结合现场实际，满足甲方要求 | m2 | 2.7
初一二男生宿舍
门窗工程
本页小计
注：为计取规费等的使用，可在表中增设其中：“定额人工费”。
表—08
分部分项工程和单价措施项目清单与计价表
工程名称：淮安市城北开明中学学生宿舍楼维修工程 | [5 empty] | 标段：淮安市城北开明中学学生宿舍楼维修工程 |  |  | 第 3 页 共 16 页
序号 | 项目编码 | 项目名称 | 项目特征描述 | 计量单位 | 工程量 |  | 金额（元）
[7 empty] | 综合单价 | 综合合价 |  | 其中：暂估价
7 | 010808007002 | 成品木门套拆换 | 1.原破损门套拆除，门扇保留，待新门套安装完毕后，门扇恢复安装 2.门窗代号及洞口尺寸:950*3000mm 3.门窗套展开宽度:约45cm 4.门窗套材料品种、规格:成品木质门套，具体颜色样式结合现场实际，满足甲方要求 5.拆除垃圾清运，运距自行考虑，运费包含在报价内 | 樘 | 23
8 | 010802001002 | 塑钢门拆换 | 1.原破损门扇拆除，重新制作门扇安装 2.门窗代号及洞口尺寸:单扇尺寸约800*2050mm，每樘两扇 3.门框、扇材质：塑钢型材，6mm厚单玻 4.具体结合现场实际，满足甲方要求 5.拆除垃圾清运，运距自行考虑，运费包含在报价内 | 樘 | 45
本页小计
注：为计取规费等的使用，可在表中增设其中：“定额人工费”。
表—08
分部分项工程和单价措施项目清单与计价表
工程名称：淮安市城北开明中学学生宿舍楼维修工程 | [5 empty] | 标段：淮安市城北开明中学学生宿舍楼维修工程 |  |  | 第 4 页 共 16 页
序号 | 项目编码 | 项目名称 | 项目特征描述 | 计量单位 | 工程量 |  | 金额（元）
[7 empty] | 综合单价 | 综合合价 |  | 其中：暂估价
9 | 01B002 | 塑钢门轨道维修 | 1.部分塑钢门轨道维修达到使用要求，必要时更换，具体结合现场实际，满足甲方要求 | 项 | 1
墙、柱面装饰与隔断、幕墙工程
10 | 011608002003 | 铲除涂料面 | 1.原破损处及贴瓷砖墙裙处腻子乳胶漆拆除 2.部位主要有走道、卫生间、楼梯间、阳台等 3.具体结合现场实际满足甲方要求 4.拆除垃圾清运，运距自行考虑，运费包含在报价内 | m2 | 790
11 | 011406001003 | 抹灰面油漆 | 1.刮腻子遍数:批白水泥腻子2道 2.油漆品种、刷漆遍数:刷白色乳胶漆2道 | m2 | 790
楼地面装饰工程
12 | 011108003002 | 门槛石维修 | 1.原门洞地砖拆除，基层清理后重新铺贴瓷砖，具体结合现场实际，满足甲方要求 | m2 | 2.7
初三女生宿舍
门窗工程
本页小计
注：为计取规费等的使用，可在表中增设其中：“定额人工费”。
表—08
分部分项工程和单价措施项目清单与计价表
工程名称：淮安市城北开明中学学生宿舍楼维修工程 | [5 empty] | 标段：淮安市城北开明中学学生宿舍楼维修工程 |  |  | 第 5 页 共 16 页
序号 | 项目编码 | 项目名称 | 项目特征描述 | 计量单位 | 工程量 |  | 金额（元）
[7 empty] | 综合单价 | 综合合价 |  | 其中：暂估价
13 | 010808007003 | 成品木门套拆换 | 1.原破损门套拆除，门扇保留，待新门套安装完毕后，门扇恢复安装 2.门窗代号及洞口尺寸:950*3000mm 3.门窗套展开宽度:约45cm 4.门窗套材料品种、规格:成品木质门套，具体颜色样式结合现场实际，满足甲方要求 5.拆除垃圾清运，运距自行考虑，运费包含在报价内 | 樘 | 20
14 | 010802001003 | 塑钢门拆换 | 1.原破损门扇拆除，重新制作门扇安装 2.门窗代号及洞口尺寸:单扇尺寸约800*2050mm，每樘两扇 3.门框、扇材质：塑钢型材，6mm厚单玻 4.具体结合现场实际，满足甲方要求 5.拆除垃圾清运，运距自行考虑，运费包含在报价内 | 樘 | 4
本页小计
注：为计取规费等的使用，可在表中增设其中：“定额人工费”。
表—08
分部分项工程和单价措施项目清单与计价表
工程名称：淮安市城北开明中学学生宿舍楼维修工程 | [5 empty] | 标段：淮安市城北开明中学学生宿舍楼维修工程 |  |  | 第 6 页 共 16 页
序号 | 项目编码 | 项目名称 | 项目特征描述 | 计量单位 | 工程量 |  | 金额（元）
[7 empty] | 综合单价 | 综合合价 |  | 其中：暂估价
15 | 010802001004 | 塑钢门拆换（含门框） | 1.原破损门扇及门框拆除，重新制作安装 2.门窗代号及洞口尺寸:1600*2800mm 3.门框、扇材质：塑钢型材，6mm厚单玻 4.具体结合现场实际，满足甲方要求 5.拆除垃圾清运，运距自行考虑，运费包含在报价内 | 樘 | 3
16 | 01B003 | 塑钢门轨道维修 | 1.部分塑钢门轨道维修达到使用要求，必要时更换，具体结合现场实际，满足甲方要求 | 项 | 1
墙、柱面装饰与隔断、幕墙工程
17 | 011608002005 | 铲除涂料面 | 1.原破损处及贴瓷砖墙裙处腻子乳胶漆拆除 2.部位主要有走道、卫生间、楼梯间、阳台等 3.具体结合现场实际满足甲方要求 4.拆除垃圾清运，运距自行考虑，运费包含在报价内 | m2 | 1405
本页小计
注：为计取规费等的使用，可在表中增设其中：“定额人工费”。
表—08
分部分项工程和单价措施项目清单与计价表
工程名称：淮安市城北开明中学学生宿舍楼维修工程 | [5 empty] | 标段：淮安市城北开明中学学生宿舍楼维修工程 |  |  | 第 7 页 共 16 页
序号 | 项目编码 | 项目名称 | 项目特征描述 | 计量单位 | 工程量 |  | 金额（元）
[7 empty] | 综合单价 | 综合合价 |  | 其中：暂估价
18 | 011608002006 | 铲除涂料面（卫生间顶面） | 1.原破损处顶面腻子乳胶漆拆除 2.部位主要有走道、卫生间、楼梯间、阳台等 3.具体结合现场实际满足甲方要求 4.拆除垃圾清运，运距自行考虑，运费包含在报价内 | m2 | 60
19 | 011406001005 | 抹灰面油漆 | 1.刮腻子遍数:批白水泥腻子2道 2.油漆品种、刷漆遍数:刷白色乳胶漆2道 | m2 | 1405
20 | 011406001006 | 抹灰面油漆（卫生间顶面） | 1.刮腻子遍数:批白水泥腻子2道 2.油漆品种、刷漆遍数:刷白色乳胶漆2道 | m2 | 60
楼地面装饰工程
21 | 011108003003 | 门槛石维修 | 1.原门洞地砖拆除，基层清理后重新铺贴瓷砖，具体结合现场实际，满足甲方要求 | m2 | 2.7
初三男生宿舍
门窗工程
本页小计
注：为计取规费等的使用，可在表中增设其中：“定额人工费”。
表—08
分部分项工程和单价措施项目清单与计价表
工程名称：淮安市城北开明中学学生宿舍楼维修工程 | [5 empty] | 标段：淮安市城北开明中学学生宿舍楼维修工程 |  |  | 第 8 页 共 16 页
序号 | 项目编码 | 项目名称 | 项目特征描述 | 计量单位 | 工程量 |  | 金额（元）
[7 empty] | 综合单价 | 综合合价 |  | 其中：暂估价
22 | 010808007004 | 成品木门套拆换 | 1.原破损门套拆除，门扇保留，待新门套安装完毕后，门扇恢复安装 2.门窗代号及洞口尺寸:950*3000mm 3.门窗套展开宽度:约45cm 4.门窗套材料品种、规格:成品木质门套，具体颜色样式结合现场实际，满足甲方要求 5.拆除垃圾清运，运距自行考虑，运费包含在报价内 | 樘 | 13
23 | 010802001005 | 塑钢门拆换 | 1.原破损门扇拆除，重新制作门扇安装 2.门窗代号及洞口尺寸:单扇尺寸约800*2050mm，每樘两扇 3.门框、扇材质：塑钢型材，6mm厚单玻 4.具体结合现场实际，满足甲方要求 5.拆除垃圾清运，运距自行考虑，运费包含在报价内 | 樘 | 27
本页小计
注：为计取规费等的使用，可在表中增设其中：“定额人工费”。
表—08
分部分项工程和单价措施项目清单与计价表
工程名称：淮安市城北开明中学学生宿舍楼维修工程 | [5 empty] | 标段：淮安市城北开明中学学生宿舍楼维修工程 |  |  | 第 9 页 共 16 页
序号 | 项目编码 | 项目名称 | 项目特征描述 | 计量单位 | 工程量 |  | 金额（元）
[7 empty] | 综合单价 | 综合合价 |  | 其中：暂估价
24 | 01B004 | 塑钢门轨道维修 | 1.部分塑钢门轨道维修达到使用要求，必要时更换，具体结合现场实际，满足甲方要求 | 项 | 1
墙、柱面装饰与隔断、幕墙工程
25 | 011608002007 | 铲除涂料面 | 1.原破损处及贴瓷砖墙裙处腻子乳胶漆拆除 2.部位主要有走道、卫生间、楼梯间、阳台等 3.具体结合现场实际满足甲方要求 4.拆除垃圾清运，运距自行考虑，运费包含在报价内 | m2 | 720
26 | 011406001007 | 抹灰面油漆 | 1.刮腻子遍数:批白水泥腻子2道 2.油漆品种、刷漆遍数:刷白色乳胶漆2道 | m2 | 720
楼地面装饰工程
27 | 011108003004 | 门槛石维修 | 1.原门洞地砖拆除，基层清理后重新铺贴瓷砖，具体结合现场实际，满足甲方要求 | m2 | 2.7
淋浴间改造
拆除工程
本页小计
注：为计取规费等的使用，可在表中增设其中：“定额人工费”。
表—08
分部分项工程和单价措施项目清单与计价表
工程名称：淮安市城北开明中学学生宿舍楼维修工程 | [5 empty] | 标段：淮安市城北开明中学学生宿舍楼维修工程 |  |  | 第 10 页 共 16 页
序号 | 项目编码 | 项目名称 | 项目特征描述 | 计量单位 | 工程量 |  | 金额（元）
[7 empty] | 综合单价 | 综合合价 |  | 其中：暂估价
28 | 011601001001 | 开门洞 | 1.需改造淋浴间范围内，初三男、女生宿舍414、415之间隔墙开门洞，尺寸约900*2100mm，门洞边缘砂浆抹平 2.具体结合现场实际满足甲方要求 3.拆除垃圾清运，运距自行考虑，运费包含在报价内 | 个 | 2
29 | 011601001002 | 砖砌体拆除 | 1.需改造淋浴间范围内，原卫生间隔墙、蹲台拆除 2.具体结合现场实际满足甲方要求 3.拆除垃圾清运，运距自行考虑，运费包含在报价内 | m3 | 27.05
30 | 011612002001 | 卫生洁具拆除 | 1.需改造淋浴间范围内，洗手池、水龙头、淋浴器、蹲便器等洁器具拆除 2.具体结合现场实际满足甲方要求 3.拆除垃圾清运，运距自行考虑，运费包含在报价内 | 间 | 14
本页小计
注：为计取规费等的使用，可在表中增设其中：“定额人工费”。
表—08
分部分项工程和单价措施项目清单与计价表
工程名称：淮安市城北开明中学学生宿舍楼维修工程 | [5 empty] | 标段：淮安市城北开明中学学生宿舍楼维修工程 |  |  | 第 11 页 共 16 页
序号 | 项目编码 | 项目名称 | 项目特征描述 | 计量单位 | 工程量 |  | 金额（元）
[7 empty] | 综合单价 | 综合合价 |  | 其中：暂估价
31 | 011610001001 | 木门拆除 | 1.需改造淋浴间范围内，原宿舍木门及门套拆除 2.具体结合现场实际满足甲方要求 3.拆除垃圾清运，运距自行考虑，运费包含在报价内 | 樘 | 14
32 | 011610002001 | 金属门拆除 | 1.需改造淋浴间范围内，原宿舍阳台塑钢门及门套拆除 2.具体结合现场实际满足甲方要求 3.拆除垃圾清运，运距自行考虑，运费包含在报价内 | 樘 | 14
33 | 011610002002 | 金属窗拆除 | 1.需改造淋浴间范围内，原宿舍阳台窗户拆除 2.具体结合现场实际满足甲方要求 3.拆除垃圾清运，运距自行考虑，运费包含在报价内 | 樘 | 14
34 | 01B005 | 空调、床铺拆除及搬运 | 1.需改造淋浴间范围内，原宿舍床及空调内外机拆除，搬运至甲方指定地点 2.具体结合现场实际满足甲方要求 3.拆除垃圾清运，运距自行考虑，运费包含在报价内 | 间 | 14
本页小计
注：为计取规费等的使用，可在表中增设其中：“定额人工费”。
表—08
分部分项工程和单价措施项目清单与计价表
工程名称：淮安市城北开明中学学生宿舍楼维修工程 | [5 empty] | 标段：淮安市城北开明中学学生宿舍楼维修工程 |  |  | 第 12 页 共 16 页
序号 | 项目编码 | 项目名称 | 项目特征描述 | 计量单位 | 工程量 |  | 金额（元）
[7 empty] | 综合单价 | 综合合价 |  | 其中：暂估价
35 | 011608002008 | 铲除涂料面 | 1.需改造淋浴间范围内，原宿舍墙面腻子乳胶漆及抹灰层铲除至墙体 2.具体结合现场实际满足甲方要求 3.拆除垃圾清运，运距自行考虑，运费包含在报价内 | m2 | 1183.7
36 | 011605002005 | 立面块料拆除 | 1.需改造淋浴间范围内，原宿舍墙面瓷砖及抹灰层铲除至墙体 2.具体结合现场实际满足甲方要求 3.拆除垃圾清运，运距自行考虑，运费包含在报价内 | m2 | 254.8
37 | 011605001001 | 平面块料拆除 | 1.需改造淋浴间范围内，原宿舍地面瓷砖铲除至楼板结构面 2.具体结合现场实际满足甲方要求 3.拆除垃圾清运，运距自行考虑，运费包含在报价内 | m2 | 492.8
砌筑工程
本页小计
注：为计取规费等的使用，可在表中增设其中：“定额人工费”。
表—08
分部分项工程和单价措施项目清单与计价表
工程名称：淮安市城北开明中学学生宿舍楼维修工程 | [5 empty] | 标段：淮安市城北开明中学学生宿舍楼维修工程 |  |  | 第 13 页 共 16 页
序号 | 项目编码 | 项目名称 | 项目特征描述 | 计量单位 | 工程量 |  | 金额（元）
[7 empty] | 综合单价 | 综合合价 |  | 其中：暂估价
38 | 010401003001 | 窗洞口改小 | 1.砖品种、规格、强度等级:水泥砂浆砌标准砖，改小阳台窗洞口至600*3000mm 2.必要时考虑植筋及压顶，具体结合现场实际，综合报价 | m3 | 11.09
楼地面装饰工程
39 | 011102003001 | 块料楼地面 | 1.找平层:20厚1：3水泥砂浆找平层 2.防水层:二涂2.0mm聚氨酯防水涂料 3.找坡层:平均30厚1：3水泥砂浆从门口向水沟及地漏找坡 4.结合层:5厚1：2水泥砂浆粘结层 5.面层:600*600mm防滑地砖 6.具体颜色样式结合现场实际，满足甲方要求 | m2 | 462
40 | 011108003005 | 门槛石 | 1.淋浴间短墙门洞处设门槛石，具体结合现场实际，满足甲方要求 | m2 | 5.04
本页小计
注：为计取规费等的使用，可在表中增设其中：“定额人工费”。
表—08
分部分项工程和单价措施项目清单与计价表
工程名称：淮安市城北开明中学学生宿舍楼维修工程 | [5 empty] | 标段：淮安市城北开明中学学生宿舍楼维修工程 |  |  | 第 14 页 共 16 页
序号 | 项目编码 | 项目名称 | 项目特征描述 | 计量单位 | 工程量 |  | 金额（元）
[7 empty] | 综合单价 | 综合合价 |  | 其中：暂估价
41 | 040201022001 | 排水沟 | 1.断面尺寸:宽100mm*深30mm 2.找平层厚度、配合比:20厚1：3水泥砂浆找平层 3.防水层:二涂2.0mm聚氨酯防水涂料 4.地面与侧面贴瓷砖，与地面一致 | m | 308
墙、柱面装饰与隔断、幕墙工程
42 | 011204003013 | 块料墙面 | 1.部位:淋浴间 2.找平层:清理修补基层表面，12厚水泥砂浆打底抹灰找平 3.防水层:二涂2.0mm聚氨酯防水涂料 4.面层:5厚水泥砂浆粘结层贴300*600mm瓷砖，白水泥擦缝 5.具体颜色样式结合现场实际，满足甲方要求 | m2 | 1484.7
门窗工程
43 | 010802001006 | 金属(塑钢）门 | 1.门代号及洞口尺寸:900*3000mm 2.门框或扇外围尺寸:铝合金门，上方固定玻璃 3.玻璃品种、厚度:6mm厚单玻 4.具体结合现场实际，满足甲方要求 | 樘 | 14
本页小计
注：为计取规费等的使用，可在表中增设其中：“定额人工费”。
表—08
分部分项工程和单价措施项目清单与计价表
工程名称：淮安市城北开明中学学生宿舍楼维修工程 | [5 empty] | 标段：淮安市城北开明中学学生宿舍楼维修工程 |  |  | 第 15 页 共 16 页
序号 | 项目编码 | 项目名称 | 项目特征描述 | 计量单位 | 工程量 |  | 金额（元）
[7 empty] | 综合单价 | 综合合价 |  | 其中：暂估价
44 | 010807001001 | 金属（塑钢、断桥）窗 | 1.窗代号及洞口尺寸:600*3000mm 2.框、扇材质:铝合金外开窗 3.玻璃品种、厚度:6mm厚白玻 4.具体结合现场实际，满足甲方要求 | 樘 | 14
其他工程
45 | 01B006 | 包管 | 1.需改造淋浴间范围内14间，裸露管线用防水扣板包裹 2.具体结合现场实际满足甲方要求 | 项 | 1
46 | 030412004001 | 防水灯 | 1.名称:LED防水灯 2.具体结合现场实际，满足甲方要求 | 套 | 70
47 | 031001006001 | 塑料管 | 1.材质、规格:PVC排水管φ100，引至主下水管道 2.具体结合现场实际，满足甲方要求 | m | 120
48 | 01B007 | 墙面打孔 | 1.排水管外接打孔，孔径110，具体结合现场实际，满足甲方要求 | 个 | 28
本页小计
注：为计取规费等的使用，可在表中增设其中：“定额人工费”。
表—08
分部分项工程和单价措施项目清单与计价表
工程名称：淮安市城北开明中学学生宿舍楼维修工程 | [5 empty] | 标段：淮安市城北开明中学学生宿舍楼维修工程 |  |  | 第 16 页 共 16 页
序号 | 项目编码 | 项目名称 | 项目特征描述 | 计量单位 | 工程量 |  | 金额（元）
[7 empty] | 综合单价 | 综合合价 |  | 其中：暂估价
49 | 01B008 | 楼栋水阀更换及加井 | 1.楼栋水阀更换，φ65 2.新增砖砌井，含土方挖填、砌井及井盖 3.具体结合现场实际，符合规范，满足甲方要求 | 组 | 4
50 | 01B009 | 开关插座封闭 | 1.需改造淋浴间范围内14间，有水区域的开关、插座等封闭处理，具体结合现场实际，满足甲方要求 | 项 | 1
分部分项合计
措施项目
51 | 011701003001 | 里脚手架 | 脚手架费用按项计取，施工单位结合现场实际自主报价，后期不作调整 | 项 | 1
52 | 011703001001 | 垂直运输 | 材料垂直运输费用按项计取，施工单位结合现场实际自主报价，后期不作调整 | 项 | 1
单价措施合计
本页小计
合 计
注：为计取规费等的使用，可在表中增设其中：“定额人工费”。
表—08

## 表-11 总价措施项目清单与计价表【淮安市城北开明中学学生
总价措施项目清单与计价表
工程名称：淮安市城北开明中学学生宿舍楼维修工程 |  |  |  | 标段：淮安市城北开明中学学生宿舍楼维修工程 |  |  |  | 第 1 页 共 2 页
序号 | 项目编码 | 项目名称 | 计算基础 |  | 费率 (%) | 金额 (元) | 调整 费率 (%) |  | 调整后 金额(元) | 备注
1 | 011707001001 | 安全文明施工费
1.1 | 1.1 | 基本费 | 分部分项合计+技术措施项目合计-分部分项设备费-技术措施项目设备费 |  | 1.5
1.2 | 1.2 | 增加费 | 分部分项合计+技术措施项目合计-分部分项设备费-技术措施项目设备费 |  | 0
1.3 | 1.3 | 扬尘污染防治增加费 | 分部分项合计+技术措施项目合计-分部分项设备费-技术措施项目设备费 |  | 0
2 | 011707010001 | 按质论价 | 分部分项合计+技术措施项目合计-分部分项设备费-技术措施项目设备费 |  | 0
3 | 011707002001 | 夜间施工 | 分部分项合计+技术措施项目合计-分部分项设备费-技术措施项目设备费
4 | 011707003001 | 非夜间施工照明 | 分部分项合计+技术措施项目合计-分部分项设备费-技术措施项目设备费 | [6 empty] | 在计取非夜间施工照明费时，建筑工程、仿古工程、修缮土建部分仅地下室（地宫）部分可计取；单独装饰、安装工程、园林绿化工程、修缮安装部分仅特殊施工部位内施工项目可计取
5 | 011707004001 | 二次搬运 | 分部分项合计+技术措施项目合计-分部分项设备费-技术措施项目设备费
6 | 011707005001 | 冬雨季施工 | 分部分项合计+技术措施项目合计-分部分项设备费-技术措
编制人（造价人员）： |  |  |  | 复核人（造价工程师）：
表-11
总价措施项目清单与计价表
工程名称：淮安市城北开明中学学生宿舍楼维修工程 |  |  |  | 标段：淮安市城北开明中学学生宿舍楼维修工程 |  |  |  | 第 2 页 共 2 页
序号 | 项目编码 | 项目名称 | 计算基础 |  | 费率 (%) | 金额 (元) | 调整 费率 (%) |  | 调整后 金额(元) | 备注
施项目设备费
7 | 011707006001 | 地上、地下设施、建筑物的临时保护设施 | 分部分项合计+技术措施项目合计-分部分项设备费-技术措施项目设备费
8 | 011707007001 | 已完工程及设备保护 | 分部分项合计+技术措施项目合计-分部分项设备费-技术措施项目设备费
9 | 011707008001 | 临时设施 | 分部分项合计+技术措施项目合计-分部分项设备费-技术措施项目设备费
10 | 011707009001 | 赶工措施 | 分部分项合计+技术措施项目合计-分部分项设备费-技术措施项目设备费
11 | 011707011001 | 建筑工人实名制 | 分部分项合计+技术措施项目合计-分部分项设备费-技术措施项目设备费 | [6 empty] | 建筑工人实名制设备由建筑工人工资专用账户开户银行提供的，建筑工人实名制费用按表中费率乘以0.5系数计取
12 | 011707013001 | 特殊施工降效 | 分部分项合计+技术措施项目合计-分部分项设备费-技术措施项目设备费
13 | 011707014001 | 协管费 | 分部分项合计+技术措施项目合计-分部分项设备费-技术措施项目设备费
14 | 011707015001 | 智慧工地费用 | 分部分项合计+技术措施项目合计-分部分项设备费-技术措施项目设备费
合 计
编制人（造价人员）： |  |  |  | 复核人（造价工程师）：
表-11

## 表-12 其他项目清单与计价汇总表【淮安市城北开明中学学生
其他项目清单与计价汇总表
工程名称：淮安市城北开明中学学生宿舍楼维修工程 |  | 标段：淮安市城北开明中学学生宿舍楼维修工程 |  |  | 第 1 页 共 1 页
序号 | 项目名称 |  | 金额（元） | 结算金额（元） |  | 备注
一 | 其他项目
1 | 暂列金额 |  | 50000 |  |  | 明细详见表-12-1
2 | 暂估价
2.1 | 材料(工程设备)暂估价 |  | - |  |  | 明细详见表-12-2
2.2 | 专业工程暂估价 |  |  |  |  | 明细详见表-12-3
3 | 计日工 |  |  |  |  | 明细详见表-12-4
4 | 总承包服务费 |  |  |  |  | 明细详见表-12-5
5 | 索赔与现场签证 |  | - |  |  | 明细详见表-12-6
合 计 |  |  | 50000 |  |  | —
表—12

## 表-12-1 暂列金额表【淮安市城北开明中学学生宿舍楼维修
暂列金额明细表
工程名称：淮安市城北开明中学学生宿舍楼维修工程 |  | 标段：淮安市城北开明中学学生宿舍楼维修工程 |  |  | 第 1 页 共 1 页
序号 | 名称 |  | 计量单位 | 暂定金额 |  | 备注
1 | 暂列金 |  |  | 50000
合 计 |  |  |  | 50000
表—12—1

## 表-13 规费、税金项目清单与计价表【淮安市城北开明中学学
规费、税金项目清单与计价表
工程名称：淮安市城北开明中学学生宿舍楼维修工程 |  |  | 标段：淮安市城北开明中学学生宿舍楼维修工程 |  | 第 1 页 共 1 页
序号 | 项目名称 | 计算基础 |  | 计算基数 |  | 计算费率(%) | 金额(元)
1 | 规费 | 社会保险费+住房公积金+环境保护税
1.1 | 社会保险费 | 分部分项工程+措施项目+其他项目-分部分项设备费-技术措施项目设备费 |  |  |  | 3.8
1.2 | 住房公积金 | 分部分项工程+措施项目+其他项目-分部分项设备费-技术措施项目设备费 |  |  |  | 0.67
1.3 | 环境保护税 | 分部分项工程+措施项目+其他项目-分部分项设备费-技术措施项目设备费 |  |  |  | 0
2 | 税金 | 分部分项工程+措施项目+其他项目+规费-(甲供材料费+甲供主材费+甲供设备费)/1.01 |  |  |  | 9
合 计
表—13