## 1 表-08 分部分项工程和单价措施项目清单与计价表
分部分项工程和单价措施项目清单与计价表
工程名称：新坝镇农村自来水提质升级工程-新西村户表井新建工程 |  |  |  |  | 标段： | 第1页 共6页
序号 | 项目编码 | 项目名称 | 项目特征描述 | 计量 单位 | 工程量 | 金额（元）
[6 empty] | 综合单价 | 合价 | 其中
暂估价
| 040100000 | 入户水表井(300mm*500mm)
1 | 040101003001 | 挖基坑土方 | 1、土壤类别:投标人勘察现场后自行考虑 2、挖土深度:1.5m 以内 3、弃土运距:场内或场外运输投标人自行考虑，运距由投标人踏勘现场综合考虑在投标报价中以后不做调整 | m3 | 549.94
2 | 040103001001 | 回填方 | 1、密实度要求:密实状态，符合设计要求 2、填方材料品种:自行考虑 3、填方来源、运距:土源、场内或场外运输投标人自行考虑，运距由投标人踏勘现场综合考虑在投标报价中以后不做调整 | m3 | 413.3
3 | 040103002001 | 余方弃置 | 1、废弃料品种:基础开挖回填后废弃土方 2、运距:场内、外运输投标人自行考虑，运距由投标人踏勘现场综合考虑在投标报价中以后不做调整 | m3 | 136.64
4 | 040504001001 | 砌筑井 | 1、井截面、深度:内径500*300mm，深度500mm 2、砖品种、规格、强度等级（井壁）:120厚MU15砼砖，Mb10水泥砂浆砌筑 3、垫层材料种类、厚度（井底）:100厚C20混凝土垫层，出边100，含模板支拆 4、内壁抹灰砂浆强度等级:20厚1:2.5水泥砂浆，随砌随抹 5、其他要求，详见入户水表井结构详图 | 座 | 720
本页小计
【清单大师计价软件江苏版V9.61】
分部分项工程和单价措施项目清单与计价表
工程名称：新坝镇农村自来水提质升级工程-新西村户表井新建工程 |  |  |  |  | 标段： | 第2页 共6页
序号 | 项目编码 | 项目名称 | 项目特征描述 | 计量 单位 | 工程量 | 金额（元）
[6 empty] | 综合单价 | 合价 | 其中
暂估价
5 | 070205001001 | 铸铁盖板（轻型井盖） | 1、盖板规格型号:入户水表井（内径500*300mm）配套球墨铸铁盖板，含边框 2、承重能力:5t | 块 | 720
分部小计
| 040100000 | 入户水表井(500mm*500mm)
6 | 040101003002 | 挖基坑土方 | 1、土壤类别:投标人勘察现场后自行考虑 2、挖土深度:1.5m 以内 3、弃土运距:场内或场外运输投标人自行考虑，运距由投标人踏勘现场综合考虑在投标报价中以后不做调整 | m3 | 18.85
7 | 040103001002 | 回填方 | 1、密实度要求:密实状态，符合设计要求 2、填方材料品种:自行考虑 3、填方来源、运距:土源、场内或场外运输投标人自行考虑，运距由投标人踏勘现场综合考虑在投标报价中以后不做调整 | m3 | 11.24
8 | 040103002002 | 余方弃置 | 1、废弃料品种:基础开挖回填后废弃土方 2、运距:场内、外运输投标人自行考虑，运距由投标人踏勘现场综合考虑在投标报价中以后不做调整 | m3 | 7.61
本页小计
【清单大师计价软件江苏版V9.61】
分部分项工程和单价措施项目清单与计价表
工程名称：新坝镇农村自来水提质升级工程-新西村户表井新建工程 |  |  |  |  | 标段： | 第3页 共6页
序号 | 项目编码 | 项目名称 | 项目特征描述 | 计量 单位 | 工程量 | 金额（元）
[6 empty] | 综合单价 | 合价 | 其中
暂估价
9 | 040504001002 | 砌筑井 | 1、井截面、深度:内径500*500mm，深度500mm 2、砖品种、规格、强度等级（井壁）:120厚MU15砼砖，Mb10水泥砂浆砌筑 3、垫层材料种类、厚度（井底）:100厚C20混凝土垫层，出边100，含模板支拆 4、内壁抹灰砂浆强度等级:20厚1:2.5水泥砂浆，随砌随抹 5、其他要求，详见入户水表井结构详图 | 座 | 21
10 | 070205001002 | 铸铁盖板（轻型井盖） | 1、盖板规格型号:入户水表井（内径500*500mm）配套球墨铸铁盖板 2、承重能力:5t | 块 | 21
分部小计
| 040100000 | 集中水井(1000mm*500mm)
11 | 040101003003 | 挖基坑土方 | 1、土壤类别:投标人勘察现场后自行考虑 2、挖土深度:1.5m 以内 3、弃土运距:场内或场外运输投标人自行考虑，运距由投标人踏勘现场综合考虑在投标报价中以后不做调整 | m3 | 98.59
12 | 040103001003 | 回填方 | 1、密实度要求:密实状态，符合设计要求 2、填方材料品种:自行考虑 3、填方来源、运距:土源、场内或场外运输投标人自行考虑，运距由投标人踏勘现场综合考虑在投标报价中以后不做调整 | m3 | 43.18
本页小计
【清单大师计价软件江苏版V9.61】
分部分项工程和单价措施项目清单与计价表
工程名称：新坝镇农村自来水提质升级工程-新西村户表井新建工程 |  |  |  |  | 标段： | 第4页 共6页
序号 | 项目编码 | 项目名称 | 项目特征描述 | 计量 单位 | 工程量 | 金额（元）
[6 empty] | 综合单价 | 合价 | 其中
暂估价
13 | 040103002003 | 余方弃置 | 1、废弃料品种:基础开挖回填后废弃土方 2、运距:场内、外运输投标人自行考虑，运距由投标人踏勘现场综合考虑在投标报价中以后不做调整 | m3 | 55.41
14 | 040504001003 | 砌筑井 | 1、井截面、深度:内径1000*500mm，深度500mm 2、砖品种、规格、强度等级（井壁）:240厚MU15砼砖，Mb10水泥砂浆砌筑 3、垫层材料种类、厚度（井底）:100厚C20混凝土垫层，出边100，含模板支拆 4、内壁抹灰砂浆强度等级:20厚1:2.5防水砂浆，随砌随抹 5、其他要求，详见入户水表井结构详图 | 座 | 60
15 | 070205001003 | 铸铁盖板（轻型井盖） | 1、盖板规格型号:入户水表井（内径500*1000mm）配套球墨铸铁盖板，含边框 2、承重能力:20t | 块 | 60
分部小计
| 040100000 | 原有水表井的处理
16 | 040402018001 | 施工缝 | 1、类别:混凝土路面切缝 2、工艺要求:满足后续施工要求 | m | 4122.96
17 | 041001001001 | 水泥混凝土路面面层挖除 | 1、破碎水泥混凝土路面面层，厚度10cm 2、新做入户井位置 3、其他要求详见图纸并符合相关规范要求 | m2 | 1334.76
18 | 040103002004 | 余方弃置 | 1、废弃料品种:挖除物 2、运距:由投标人勘察现场自行考虑 | m3 | 133.48
本页小计
【清单大师计价软件江苏版V9.61】
分部分项工程和单价措施项目清单与计价表
工程名称：新坝镇农村自来水提质升级工程-新西村户表井新建工程 |  |  |  |  | 标段： | 第5页 共6页
序号 | 项目编码 | 项目名称 | 项目特征描述 | 计量 单位 | 工程量 | 金额（元）
[6 empty] | 综合单价 | 合价 | 其中
暂估价
19 | 040203007001 | 水泥混凝土路面（新建水表井恢复） | 1、混凝土强度等级:C30， 2、入户井，集中水井周边恢复原状，厚度10cm 3、其他要求详见图纸并符合相关规范要求 | m2 | 1191.51
20 | 011601001001 | 砖砌体拆除（原有水表井出地面部分的拆除） | 1、砌体材质:砖砌体及抹灰面 2、拆除部位:原有水表井，具体投标单位自行踏勘现场 3、原有水表及闸阀拆除（拆除后运至甲方指定地点堆放整齐） 4、垃圾清运，投标人自行考虑 | 座 | 801
21 | 010103001001 | 回填方（原有表井填埋） | 1、密实度要求:密实状态，符合设计要求 2、填方材料品种:自行考虑 3、填方来源、运距:土源、场内或场外运输投标人自行考虑，运距由投标人踏勘现场综合考虑在投标报价中以后不做调整 | m3 | 57.3
22 | 040203007002 | 水泥混凝土路面（原有表井填埋后恢复路面） | 1、混凝土强度等级:C30，厚度10cm 2、入户井，集中水井周边恢复原状 3、其他要求详见图纸并符合相关规范要求 | m2 | 386.24
分部小计
分部分项工程清单合计
1 | 041106001001 | 大型机械设备进出场及安拆 | 1、机械设备名称:投标人综合考虑安排满足施工需要的大型机械设备规格、型号、数量 2、机械设备规格型号:投标人综合考虑安排满足施工需要的大型机械设备规格、型号、数量 | 项 | 1
本页小计
【清单大师计价软件江苏版V9.61】
分部分项工程和单价措施项目清单与计价表
工程名称：新坝镇农村自来水提质升级工程-新西村户表井新建工程 |  |  |  |  | 标段： | 第6页 共6页
序号 | 项目编码 | 项目名称 | 项目特征描述 | 计量 单位 | 工程量 | 金额（元）
[6 empty] | 综合单价 | 合价 | 其中
暂估价
单价措施项目清单合计
本页小计
合 计
【清单大师计价软件江苏版V9.61】

## 2 表-11 总价措施项目清单与计价表
总价措施项目清单与计价表
工程名称：新坝镇农村自来水提质升级工程-新西村户表井新建工程 |  |  |  |  | 标段： | 第1页 共2页
序号 | 项目编码 | 项目名称 | 计算基础 | 费率（%） | 金额（元） | 调整 费率（%） | 调整后 金额（元） | 备注
1 | 041109001001 | 现场安全文明施工 |  | 0
1.1 |  | 基本费 | 分部分项工程费+单价措施项目费-除税工程设备费 | 1.5
1.2 |  | 标化增加费 | 分部分项工程费+单价措施项目费-除税工程设备费 | 0
1.3 |  | 扬尘污染防治增加费 | 分部分项工程费+单价措施项目费-除税工程设备费 | 0.31
2 | 041109010001 | 工程按质论价 | 分部分项工程费+单价措施项目费-除税工程设备费 | 0
3 | 041109002001 | 夜间施工 |  | 0
4 | 041109003001 | 二次搬运 |  | 0
5 | 041109004001 | 冬雨季施工 |  | 0
6 | 041109006001 | 地上、地下设施、建筑物的临时保护设施 |  | 0
7 | 041109007001 | 已完工程及设备保护费 |  | 0
8 | 041109008001 | 临时设施费 |  | 0
9 | 041109009001 | 赶工措施费 |  | 0
10 | 04B001 | 特殊条件下施工增加费 |  | 0
11 | 041109005001 | 行车、行人干扰 |  | 0
12 | 041109011001 | 建筑工人实名制费用 |  | 0
【清单大师计价软件江苏版V9.61】
总价措施项目清单与计价表
工程名称：新坝镇农村自来水提质升级工程-新西村户表井新建工程 |  |  |  |  | 标段： | 第2页 共2页
序号 | 项目编码 | 项目名称 | 计算基础 | 费率（%） | 金额（元） | 调整 费率（%） | 调整后 金额（元） | 备注
13 | 041109015001 | 智慧工地费用 |  | 0 |  |  |  | 现场安全隐患排查、人员信息动态管理、扬尘管控视频监控、高处作业防护预警、危大工程监测预警和集成平台等设备、软件和管理费用。
合 计
【清单大师计价软件江苏版V9.61】

## 3 表-12 其他项目清单与计价汇总表
其他项目清单与计价汇总表
工程名称：新坝镇农村自来水提质升级工程-新西村户表井新建工程 |  |  | 标段： | 第1页 共1页
序号 | 项目名称 | 金额(元) | 结算金额(元) | 备注
1 | 暂列金额 | 0
2 | 暂估价 | 0
2.1 | 材料暂估价 | 0
2.2 | 专业工程暂估价 | 0
3 | 计日工 | 0
4 | 总承包服务费 | 0
合 计 |  | 0
【清单大师计价软件江苏版V9.61】

## 4 表-13 规费、税金项目计价表
规费、税金项目计价表
工程名称：新坝镇农村自来水提质升级工程-新西村户表井新建工程 |  |  | 标段： | 第1页 共1页
序号 | 项目名称 | 计算基础 | 计算基数(元) | 计算费率(％) | 金额(元)
1 | 规费 |  |  | 100
1.1 | 社会保险费 | 分部分项工程费+措施项目费+其他项目费-除税工程设备费 |  | 2
1.2 | 住房公积金 | 分部分项工程费+措施项目费+其他项目费-除税工程设备费 |  | 0.34
1.3 | 环境保护税 | 分部分项工程费+措施项目费+其他项目费-除税工程设备费 |  | 0
2 | 税金 | 分部分项工程费+措施项目费+其他项目费+规费-除税甲供材料和甲供设备费/1.01 |  | 9
合 计
【清单大师计价软件江苏版V9.61】

## 5 表-20 发包人提供材料和工程设备一览表
发包人提供材料和工程设备一览表
工程名称：新坝镇农村自来水提质升级工程-新西村户表井新建工程 | [5 empty] | 标段： | 第1页 共1页
序号 | 材料编码 | 材料(工程设备)名称、规格、型号 | 单位 | 数量 | 单价 (元) | 合价 (元) | 交货 方式 | 送达 地点 | 备注
合 计
【清单大师计价软件江苏版V9.61】

## 6 表-21 承包人提供主要材料和工程设备一览表（适用于造价信
承包人提供主要材料和工程设备一览表 （适用造价信息差额调整法）
工程名称：新坝镇农村自来水提质升级工程-新西村户表井新建工程 | [5 empty] | 标段： | 第1页 共1页
序号 | 材料编码 | 名称、规格、型号 | 单位 | 数量 | 风险系数 (%) | 基准单价 (元) | 投标单价 (元) | 发承包人 确认单价 (元) | 备注
【清单大师计价软件江苏版V9.61】