## 1.1 封-1 封面
|  | 江苏省清江中学食堂改造 |  |  | 工程
招标工程量清单
招 标 人：
（单位盖章）
造价咨询人：
（单位盖章）
2024年10月22日

## 1.2 扉-1 扉页
|  | 江苏省清江中学食堂改造 |  |  |  | 工程
招标工程量清单
| 招 标 人： |  |  | 造价咨询人：
|  |  | （单位盖章） |  | （单位资质专用章）
| 法定代表人 或其授权人： |  |  | 法定代表人 或其授权人：
|  |  | （签字或盖章） |  | （签字或盖章）
| 编 制 人： |  |  | 复 核 人：
|  |  | （造价人员签字盖专用章） |  | （造价工程师签字盖专用章）
| 编 制 时 间： |  | 2024年10月22日 | 复 核 时 间： | 2024年10月22日

## 3.1 表-08 分部分项工程和单价措施项目清单与计价表
分部分项工程和单价措施项目清单与计价表
工程名称：江苏省清江中学食堂改造 |  |  |  |  | 标段： |  |  |  |  | 第1页 共8页
序号 | 项目编码 | 项目名称 |  | 项目特征描述 |  | 计量 单位 | 工程量 | 金额（元）
[8 empty] | 综合单价 | 合价 |  | 其中
暂估价
食堂一楼
1 | 010807001001 | 金属（断桥）固定窗 |  | 1、窗代号及洞口尺寸：原固定窗户拆除及更换 2、框、扇材质：90系列隔热断桥（壁厚1.4mm) 3、玻璃品种、厚度：6+12A+6中空钢化玻璃 4、含原窗户拆除、垃圾外运及门窗边水泥砂浆找补恢复 |  | m2 | 92.57
2 | 010807001006 | 金属（断桥）固定窗 |  | 1、窗代号及洞口尺寸：原拆除及更换 2、框、扇材质：90系列隔热断桥（壁厚1.4mm) 3、玻璃品种、厚度：6+12A+6中空钢化玻璃 4、玻璃上贴不干胶防撞标志（具体样式、颜色咨询甲方） |  | m2 | 57.02
3 | 010807003001 | 挂帘 |  | 1、窗代号及洞口尺寸：4500*2400 2、框、扇材质：防火挂帘（含配件、安装等） 3、具体样式、颜色咨询甲方 |  | m2 | 17.42
4 | 010807001008 | 金属（断桥）固定窗 |  | 1、窗代号及洞口尺寸：原拆除及更换 2、框、扇材质：90系列隔热断桥（壁厚1.4mm) 3、玻璃品种、厚度：6+12A+6中空钢化玻璃 4、含垃圾外运及门窗边水泥砂浆找补恢复 |  | m2 | 117.39
本页小计
【新点2013清单造价江苏版 V10.3.6】
分部分项工程和单价措施项目清单与计价表
工程名称：江苏省清江中学食堂改造 |  |  |  |  | 标段： |  |  |  |  | 第2页 共8页
序号 | 项目编码 | 项目名称 |  | 项目特征描述 |  | 计量 单位 | 工程量 | 金额（元）
[8 empty] | 综合单价 | 合价 |  | 其中
暂估价
5 | 010802001001 | 金属（断桥）门 |  | 1、窗代号及洞口尺寸：咨询甲方（含原门拆除及更换) 2、框、扇材质：100系列隔热断桥铝合金玻璃地弹门（壁厚2.0mm) 3、玻璃品种、厚度：6+12A+6中空钢化玻璃 4、含原窗户拆除、垃圾外运及门边水泥砂浆找补恢复 |  | m2 | 44.68
6 | 010807001002 | 金属（断桥）窗 |  | 1、窗代号及洞口尺寸：原窗户拆除及更换 2、框、扇材质：90系列隔热断桥（壁厚1.4mm)（含精钢纱窗） 3、玻璃品种、厚度：6+12A+6中空钢化玻璃 4、含原窗户拆除、垃圾外运及门窗边水泥砂浆找补恢复 |  | m2 | 108.31
7 | 010507001001 | 坡道（南面） |  | 1、垫层材料种类、厚度：原室外地面拆除及垃圾外运、C25混凝土 2、面层厚度：30mm厚防滑拉丝花岗岩（具体样式、颜色咨询甲方） 3、混凝土种类：商品 4、混凝土强度等级：C25 5、变形缝填塞材料种类：1:1水泥砂浆（具体做法详见图纸） |  | m2 | 48.4
本页小计
【新点2013清单造价江苏版 V10.3.6】
分部分项工程和单价措施项目清单与计价表
工程名称：江苏省清江中学食堂改造 |  |  |  |  | 标段： |  |  |  |  | 第3页 共8页
序号 | 项目编码 | 项目名称 |  | 项目特征描述 |  | 计量 单位 | 工程量 | 金额（元）
[8 empty] | 综合单价 | 合价 |  | 其中
暂估价
8 | 010507001002 | 坡道（西面） |  | 1、垫层材料种类、厚度：原室外地面拆除及垃圾外运、C25混凝土 2、面层厚度：30mm厚防滑拉丝花岗岩（具体样式、颜色咨询甲方） 3、混凝土种类：商品 4、混凝土强度等级：C25 5、变形缝填塞材料种类：1:1水泥砂浆（具体做法详见图纸） |  | m2 | 5.16
9 | 010507001003 | 坡道（东面 |  | 1、垫层材料种类、厚度：原室外地面拆除及垃圾外运、C25混凝土 2、面层厚度：混凝土面层拉毛（具体做法、样式详见图纸或咨询甲方） |  | m2 | 8.23
10 | 011303001001 | 采光天棚 |  | 1、骨架类型：Q235B方管（100*80*6、80*80*5） 2、固定类型、固定材料品种、规格：详见图纸 3、面层材料品种、规格：6+1.14PVB+6钢化夹胶玻璃 4、嵌缝、塞口材料种类：结构胶 5、具体做法详见图纸 |  | m2 | 43.64
11 | 010401012001 | 零星砌砖 |  | 1、零星砌砖名称、部位：围墙加高、水泥砂浆粉刷、乳胶漆（含混凝土圈梁） 2、砖品种、规格、强度等级：详见图纸 3、砂浆强度等级、配合比：详见图纸 4、具体尺寸、做法详见图纸 |  | m3 | 4.54
分部小计
二楼
本页小计
【新点2013清单造价江苏版 V10.3.6】
分部分项工程和单价措施项目清单与计价表
工程名称：江苏省清江中学食堂改造 |  |  |  |  | 标段： |  |  |  |  | 第4页 共8页
序号 | 项目编码 | 项目名称 |  | 项目特征描述 |  | 计量 单位 | 工程量 | 金额（元）
[8 empty] | 综合单价 | 合价 |  | 其中
暂估价
12 | 010807001003 | 金属（断桥）固定窗 |  | 1、窗代号及洞口尺寸：原固定窗户拆除及更换 2、框、扇材质：90系列隔热断桥（壁厚1.4mm) 3、玻璃品种、厚度：6+12A+6中空钢化玻璃 4、含原窗户拆除、垃圾外运及门窗边水泥砂浆找补恢复 |  | m2 | 3.6
13 | 010802001002 | 金属（断桥）门 |  | 1、窗代号及洞口尺寸：原门拆除及更换 2、框、扇材质：100系列隔热断桥铝合金玻璃地弹门（壁厚2.0mm) 3、玻璃品种、厚度：6+12A+6中空钢化玻璃 4、含原窗户拆除、垃圾外运及门边水泥砂浆找补恢复 |  | m2 | 10.95
14 | 010807001004 | 金属（断桥）窗 |  | 1、窗代号及洞口尺寸：原窗户拆除及更换 2、框、扇材质：90系列隔热断桥（壁厚1.4mm)（含精钢纱窗） 3、玻璃品种、厚度：6+12A+6中空钢化玻璃 4、含原窗户拆除、垃圾外运及门窗边水泥砂浆找补恢复 |  | m2 | 143.61
15 | 010807001007 | 金属隔断（学生手工厨房） |  | 1、洞口尺寸：7340*2800（含门） 2、框、扇材质：90系列隔热断桥（壁厚1.4mm) 3、玻璃品种、厚度：6+12A+6中空钢化玻璃 4、具体位置、尺寸、做法详见图纸 |  | m2 | 20.5
本页小计
【新点2013清单造价江苏版 V10.3.6】
分部分项工程和单价措施项目清单与计价表
工程名称：江苏省清江中学食堂改造 |  |  |  |  | 标段： |  |  |  |  | 第5页 共8页
序号 | 项目编码 | 项目名称 |  | 项目特征描述 |  | 计量 单位 | 工程量 | 金额（元）
[8 empty] | 综合单价 | 合价 |  | 其中
暂估价
16 | 011501009001 | 厨房低柜（学生手工厨房） |  | 1、台柜规格、做法、材质：详见图纸 2、材料种类、规格：详见图纸 3、五金种类、规格：不锈钢或铜 4、具体位置咨询甲方 |  | m | 21.53
17 | 01B002 | 学生手工厨房水电改造 |  | 1、含材料、安装等费用 2、满足甲方使用 |  | m2 | 95.36
18 | 011210001001 | 木隔断（休闲用餐区） |  | 1、骨架、边框材料种类、规格：具体详见图纸 2、隔板材料品种、规格、颜色：具体详见图纸 3、压条材料种类：详见图纸 |  | m | 16.36
分部小计
小食堂
19 | 010807001005 | 金属（断桥）窗 |  | 1、窗代号及洞口尺寸：（原窗户拆除及更换) 2、框、扇材质：90系列隔热断桥（壁厚1.4mm)（含精钢纱窗） 3、玻璃品种、厚度：6+12A+6中空钢化玻璃 4、含原窗户拆除、垃圾外运及门窗边水泥砂浆找补恢复 |  | m2 | 54.56
20 | 010802001003 | 金属（断桥）门 |  | 1、窗代号及洞口尺寸：3200*2000 2、框、扇材质：100系列隔热断桥铝合金玻璃地弹门（壁厚2.0mm) 3、玻璃品种、厚度：6+12A+6中空钢化玻璃 |  | m2 | 12.8
本页小计
【新点2013清单造价江苏版 V10.3.6】
分部分项工程和单价措施项目清单与计价表
工程名称：江苏省清江中学食堂改造 |  |  |  |  | 标段： |  |  |  |  | 第6页 共8页
序号 | 项目编码 | 项目名称 |  | 项目特征描述 |  | 计量 单位 | 工程量 | 金额（元）
[8 empty] | 综合单价 | 合价 |  | 其中
暂估价
21 | 010802001004 | 金属（断桥）门 |  | 1、窗代号及洞口尺寸：原拆除及更换 2、框、扇材质：100系列隔热断桥铝合金玻璃地弹门（壁厚2.0mm) 3、玻璃品种、厚度：6+12A+6中空钢化玻璃 4、含原拆除、垃圾外运及门边水泥砂浆找补恢复 |  | m2 | 10.67
22 | 010802001005 | 金属（断桥）门 |  | 1、窗代号及洞口尺寸：原拆除及更换 2、框、扇材质：100系列隔热断桥铝合金玻璃地弹门（壁厚2.0mm) 3、玻璃品种、厚度：6+12A+6中空钢化玻璃 4、含原拆除、垃圾外运及门边水泥砂浆找补恢复 |  | m2 | 3.08
23 | 011302001001 | 吊顶天棚 |  | 1、吊顶形式、吊杆规格、高度：拆除原吊顶，更换铝板（含骨架） 2、龙骨材料种类、规格、中距：铝扣板吊灯，厚度1.2mm，顶面轻钢龙骨骨架，φ8全丝吊筋顶面固定 3、面层材料品种、规格、：铝板，厚度1.2mm 3、含垃圾清理外运 |  | m2 | 95.04
本页小计
【新点2013清单造价江苏版 V10.3.6】
分部分项工程和单价措施项目清单与计价表
工程名称：江苏省清江中学食堂改造 |  |  |  |  | 标段： |  |  |  |  | 第7页 共8页
序号 | 项目编码 | 项目名称 |  | 项目特征描述 |  | 计量 单位 | 工程量 | 金额（元）
[8 empty] | 综合单价 | 合价 |  | 其中
暂估价
24 | 040201022001 | 室内排水沟 |  | 1.地面开槽：宽度600，深度400； 2.沟槽底部整平浇筑80厚C20混凝土；（接到室外排水沟） 3.砖砌排水沟零星墙体，半砖墙，内贴瓷砖（具体颜色咨询甲方）； 4.制作安装不锈钢水沟及盖板，采用304级1.2厚拉丝不锈钢制作，盖板厚度2.0，激光雕刻排水孔，四面折边内衬20*20*2.0不锈钢方管，氩弧焊焊接固定。 5、具体位置详见图纸或咨询甲方 |  | m | 50.4
25 | 011615001001 | 开孔（打洞） |  | 1.弹线，切割墙体； 2.机械开槽，墙体双面开槽； 3.凿除墙体，凿除是需保护墙面瓷砖； 4.开凿门洞规格：库房隔墙开门洞970*2200、粗加工隔墙开门洞970*2200,、； 5.拆除垃圾外运出校区。 |  | 个 | 2
26 | 011406001001 | 抹灰面油漆 |  | 1、基层类型：原墙面清理局部找补（水泥砂浆） 2、腻子种类：二遍专用抗裂防霉腻子 3、油漆品种、刷漆遍数：二遍乳胶漆（具体颜色咨询甲方） |  | m2 | 37.5
本页小计
【新点2013清单造价江苏版 V10.3.6】
分部分项工程和单价措施项目清单与计价表
工程名称：江苏省清江中学食堂改造 |  |  |  |  | 标段： |  |  |  |  | 第8页 共8页
序号 | 项目编码 | 项目名称 |  | 项目特征描述 |  | 计量 单位 | 工程量 | 金额（元）
[8 empty] | 综合单价 | 合价 |  | 其中
暂估价
27 | 01B001 | 水电改造 |  | 1、水电改造 2、含预埋材料及电线电缆、水管、龙头、更换开关、插座、灯具、水路等重新布置改造及安装 3、满足甲方使用 4、具体位置、样式、颜色详见图纸或咨询甲方 |  | m2 | 95.4
分部小计
零星
28 | 010807001009 | 金属（断桥）固定窗 |  | 1、框、扇材质：90系列隔热断桥（壁厚1.4mm)（含精钢纱窗） 2、玻璃品种、厚度：6+12A+6中空钢化玻璃 3、含部分推拉窗、精钢纱窗（具体做法、样式位置咨询甲方） |  | m2 | 128.92
29 | 011406001002 | 抹灰面油漆 |  | 1、基层类型：原乳胶漆面层铲除清理（原水泥砂浆面层）或拉毛挂钢丝网 2、腻子种类：二遍专用抗裂防霉腻子 3、油漆品种、刷漆遍数：真石漆（底漆一遍、面漆二遍、罩光漆一遍） |  | m2 | 45
分部小计
分部分项合计
本页小计
合 计
【新点2013清单造价江苏版 V10.3.6】

## 3.2 表-11 总价措施项目清单与计价表
总价措施项目清单与计价表
工程名称：江苏省清江中学食堂改造 | [5 empty] | 标段： |  |  |  |  | 第1页 共3页
序号 | 项目编码 | 项目名称 |  | 计算基础 | 费率（%） |  | 金额（元） |  | 调整 费率（%） | 调整后 金额（元） |  | 备注
1 | 011707001001 | 安全文明施工费
1.1 |  | 基本费 |  | 分部分项合计+单价措施项目合计-除税工程设备费 | 3.100
1.2 |  | 增加费 |  | 分部分项合计+单价措施项目合计-除税工程设备费
1.3 |  | 扬尘污染防治增加费 |  | 分部分项合计+单价措施项目合计-除税工程设备费 | 0.310
2 | 011707002001 | 夜间施工 |  | 分部分项合计+单价措施项目合计-除税工程设备费
3 | 011707003001 | 非夜间施工照明 |  | 分部分项合计+单价措施项目合计-除税工程设备费 | [7 empty] | 在计取非夜间施工照明费时，建筑工程、仿古工程、修缮土建部分仅地下室（地宫）部分可计取；单独装饰、安装工程、园林绿化工程、修缮安装部分仅特殊施工部位内施工项目可计取
4 | 011707004001 | 二次搬运 |  | 分部分项合计+单价措施项目合计-除税工程设备费
5 | 011707005001 | 冬雨季施工 |  | 分部分项合计+单价措施项目合计-除税工程设备费
【新点2013清单造价江苏版 V10.3.6】
编制人（造价人员）： | [7 empty] | 复核人（造价工程师）：
总价措施项目清单与计价表
工程名称：江苏省清江中学食堂改造 | [5 empty] | 标段： |  |  |  |  | 第2页 共3页
序号 | 项目编码 | 项目名称 |  | 计算基础 | 费率（%） |  | 金额（元） |  | 调整 费率（%） | 调整后 金额（元） |  | 备注
6 | 011707006001 | 地上、地下设施、建筑物的临时保护设施 |  | 分部分项合计+单价措施项目合计-除税工程设备费
7 | 011707007001 | 已完工程及设备保护 |  | 分部分项合计+单价措施项目合计-除税工程设备费
8 | 011707008001 | 临时设施 |  | 分部分项合计+单价措施项目合计-除税工程设备费
9 | 011707009001 | 赶工措施 |  | 分部分项合计+单价措施项目合计-除税工程设备费
10 | 011707010001 | 工程按质论价 |  | 分部分项合计+单价措施项目合计-除税工程设备费
11 | 011707011001 | 住宅分户验收 |  | 分部分项合计+单价措施项目合计-除税工程设备费 | [7 empty] | 在计取住宅分户验收时，大型土石方工程、桩基工程和地下室部分不计入计费基础
12 | 011707012001 | 建筑工人实名制费用 |  | 分部分项合计+单价措施项目合计-除税工程设备费 | [7 empty] | 建筑工人实名制设备由建筑工人工资专用账户开户银行提供的，建筑工人实名制费用按表中费率乘以0.5系数计取
13 | 011707091001 | 特殊条件下施工增加费 |  | 分部分项合计+单价措施项目合计-除税工程设备费
【新点2013清单造价江苏版 V10.3.6】
编制人（造价人员）： | [7 empty] | 复核人（造价工程师）：
总价措施项目清单与计价表
工程名称：江苏省清江中学食堂改造 | [5 empty] | 标段： |  |  |  |  | 第3页 共3页
序号 | 项目编码 | 项目名称 |  | 计算基础 | 费率（%） |  | 金额（元） |  | 调整 费率（%） | 调整后 金额（元） |  | 备注
14 | 011707015001 | 智慧工地费用 |  | 分部分项合计+单价措施项目合计-除税工程设备费 | [7 empty] | 现场安全隐患排查、人员信息动态管理、扬尘管控视频监控、高处作业防护预警、危大工程监测预警和集成平台等设备、软件和管理费用。
【新点2013清单造价江苏版 V10.3.6】
编制人（造价人员）： | [7 empty] | 复核人（造价工程师）：

## 3.3 表-12 其他项目清单与计价汇总表
其他项目清单与计价汇总表
工程名称：江苏省清江中学食堂改造 |  |  |  | 标段： |  |  | 第1页 共1页
序号 | 项目名称 |  | 金额(元) |  | 结算金额(元) | 备注
1 | 暂列金额 |  | 50000.00
2 | 暂估价
2.1 | 材料暂估价
2.2 | 专业工程暂估价
3 | 计日工
4 | 总承包服务费
合 计 |  |  | 50000.00
【新点2013清单造价江苏版 V10.3.6】

## 3.4 表-12-1 暂列金额明细表
暂列金额明细表
工程名称：江苏省清江中学食堂改造 |  |  |  | 标段： |  | 第1页 共1页
序号 | 项目名称 |  | 计量单位 |  | 暂定金额(元) | 备注
1 | 预留金 |  | 项 |  | 50000.00
合 计 |  |  |  |  | 50000.00
【新点2013清单造价江苏版 V10.3.6】

## 3.5 表-13 规费、税金项目计价表
规费、税金项目计价表
工程名称：江苏省清江中学食堂改造 |  |  |  | 标段： |  |  |  | 第1页 共1页
序号 | 项目名称 |  | 计算基础 |  | 计算基数(元) |  | 计算费率(％) |  | 金额(元)
1 | 规费 |  | 环境保护税+社会保险费+住房公积金 |  |  |  | 100.000
1.1 | 社会保险费 |  | 分部分项工程费+措施项目费+其他项目费-除税工程设备费 |  |  |  | 3.200
1.2 | 住房公积金 |  | 分部分项工程费+措施项目费+其他项目费-除税工程设备费 |  |  |  | 0.530
1.3 | 环境保护税 |  | 分部分项工程费+措施项目费+其他项目费-除税工程设备费 |  |  |  | 0.100
2 | 税金 |  | 分部分项工程费+措施项目费+其他项目费+规费-除税甲供材料和甲供设备费/1.01 |  |  |  | 9.000
合 计
【新点2013清单造价江苏版 V10.3.6】
编制人（造价人员）： | [5 empty] | 复核人（造价工程师）：

## 3.6 表-22 承包人材料设备（适用于价格指数差额调整表）
承包人提供主要材料和工程设备一览表 （适用于价格指数差额调整法）
工程名称：江苏省清江中学食堂改造 |  |  | 标段： |  |  |  | 第1页 共1页
序号 | 名称、规格、型号 | 变值权重 B |  |  | 基本价格 指数F0 | 现行价格 指数Ft |  | 备注
| 定值权重A |  |  |  | - | -
合 计 |  | 1 |  |  | - | -
【新点2013清单造价江苏版 V10.3.6】