## 1 封-3 封面
|  | 南通女子监狱罪犯浴室改造工程-安装 |  |  | 工程
投标总价
投 标 人：
（单位盖章）
2024-02-20

## 2 表-08 分部分项工程和单价措施项目清单与计价表
分部分项工程和单价措施项目清单与计价表
工程名称：南通女子监狱罪犯浴室改造工程-安装 |  |  |  |  | 标段： |  |  |  |  | 第1页 共3页
序号 | 项目编码 | 项目名称 |  | 项目特征描述 |  | 计量 单位 | 工程量 | 金额（元）
[8 empty] | 综合单价 | 合价 |  | 其中
暂估价
给排水系统
1 | 031001003001 | 不锈钢管 |  | 1、安装部位：冷、热水主管道 2、规格、压力等级：304薄壁不锈钢管DN80*2.0 3、连接形式：卡压 4、压力试验及吹、洗设计要求 ：须试压、洗、吹 |  | m | 44.2
2 | 031002003001 | 套管 |  | 1、名称、类型：楼面套管 2、材质：Φ110热镀锌钢管 3、规格：长300 4、填料材质：沥青、麻丝 |  | 个 | 12
3 | 031002001001 | 管道支架 |  | 1、材质：40*4热镀锌角铁 2、管架形式：一七字型支架 |  | 套 | 24
4 | 031003009001 | 补偿器 |  | 1、类型：冷热水管道上安装 2、材质：304不锈钢 3、规格、压力等级：DN80 4、连接形式：法兰连接 |  | 个 | 2
5 | 031001006001 | 塑料管 |  | 1、安装部位：每层冷水管道，天棚内安装 2、介质：冷水 3、材质、规格：PPR管 DN50 4、连接形式：热熔 5、压力试验及吹、洗要求：须压力试验及吹、洗要求 6、安装方法：吊筋安装 |  | m | 204
6 | 031001006002 | 塑料管 |  | 1、安装部位：天棚内安装热水管 2、介质：热水 3、材质、规格：PPR热水管 DN50 4、连接形式：热熔 5、压力试验及吹、洗要求：须压力试验及吹、洗 6、安装方法：吊筋安装 |  | m | 204
本页小计
【新点2013清单造价江苏版 V10.3.6】
分部分项工程和单价措施项目清单与计价表
工程名称：南通女子监狱罪犯浴室改造工程-安装 |  |  |  |  | 标段： |  |  |  |  | 第2页 共3页
序号 | 项目编码 | 项目名称 |  | 项目特征描述 |  | 计量 单位 | 工程量 | 金额（元）
[8 empty] | 综合单价 | 合价 |  | 其中
暂估价
7 | 031001006005 | 塑料管 |  | 1、安装部位：淋浴器给水管 2、介质：热水 3、材质、规格：PPR热水管 DN25 4、连接形式：热熔 5、压力试验及吹、洗要求：须压力试验及吹、洗 6、安装方法：墙槽内安装 |  | m | 720
8 | 031003005001 | 塑料阀门 |  | 1、规格：DN50,PPR 2、连接形式：热熔 |  | 个 | 12
9 | 031002003002 | 开墙槽 |  | 1、名称、类型：砖墙开槽布管 2、规格：DN25 |  | m | 648
10 | 030413003002 | 打洞（孔） |  | 1、名称：冷热水管道过梁孔 2、规格：DN80 3、混凝土标准：C30 |  | 个 | 12
11 | 031208002001 | 管道绝热 |  | 1、绝热材料品种：B1级橡塑保温 2、绝热厚度：40 3、外包铝箔 |  | m3 | 1.72
12 | 031001006006 | 塑料管 |  | 1、安装部位：室内 2、介质：污水 3、材质、规格：PVC-U塑料排水管 DN100 4、连接形式：粘接 5、阻火圈设计要求：按设计要求 6、压力试验及吹、洗设计要求：按设计要求 |  | m | 117.9
13 | 031001006007 | 塑料管 |  | 1、安装部位：室内 2、介质：污水 3、材质、规格：PVC-U塑料排水管 DN50 4、连接形式：粘接 5、阻火圈设计要求：按设计要求 6、压力试验及吹、洗设计要求：按设计要求 |  | m | 49.2
14 | 031004003001 | 洗脸盆 |  | 1、材质：陶瓷 2、规格、类型：台下盆 3、附件名称、数量：不锈钢下水，箭牌冷热水龙头 |  | 组 | 24
15 | 031004010001 | 淋浴器 |  | 1、材质、规格：铜质，杆式淋浴器 2、组装形式：明装 |  | 套 | 132
本页小计
【新点2013清单造价江苏版 V10.3.6】
分部分项工程和单价措施项目清单与计价表
工程名称：南通女子监狱罪犯浴室改造工程-安装 |  |  |  |  | 标段： |  |  |  |  | 第3页 共3页
序号 | 项目编码 | 项目名称 |  | 项目特征描述 |  | 计量 单位 | 工程量 | 金额（元）
[8 empty] | 综合单价 | 合价 |  | 其中
暂估价
16 | 031004006001 | 大便器 |  | 1、材质：陶瓷 2、规格、类型：蹲便器 3、组装形式：砖台阶内安装 4、附件名称、数量：低位水箱 |  | 组 | 6
17 | 031004014001 | 给、排水附（配）件 |  | 1、材质：不锈钢方形地漏 2、型号、规格：DN50 |  | 个(组) | 60
分部小计
电气系统
18 | 030404017001 | 配电箱 |  | 1、名称：控制箱 2、型号：PZ-30 3、规格：200*300 4、安装方式：明装 |  | 台 | 6
19 | 030412001001 | 防水吸顶灯 |  | 1、名称：防水吸顶灯 2、位置：淋浴间 |  | 套 | 72
20 | 030404033001 | 风扇 |  | 1、名称：排风扇 2、型号：集成吊顶嵌入式 3、规格：300*600 |  | 台 | 24
21 | 030404034001 | 照明开关 |  | 1、名称：三联单控开关 2、安装方式：墙壁暗装 |  | 个 | 18
22 | 030411001001 | 配管 |  | 1、名称：紧定式镀锌电线管 2、规格：JDG20 3、配置形式：暗配 |  | m | 600
23 | 030411004002 | 配线 |  | 1、名称：铜芯电缆 2、配线形式：管内敷设 3、型号：YJV-3*6 |  | m | 430.5
24 | 030411004001 | 配线 |  | 1、名称：电气配线 2、配线形式：管内穿线 3、型号：WDZ-BYJ-2.5 |  | m | 540
25 | 030411006001 | 接线盒 |  | 1、名称：接线盒 2、材质：铁质 3、规格：86盒 |  | 个 | 102
分部小计
分部分项合计
本页小计
合 计
【新点2013清单造价江苏版 V10.3.6】

## 3 表-11 总价措施项目清单与计价表
总价措施项目清单与计价表
工程名称：南通女子监狱罪犯浴室改造工程-安装 | [5 empty] | 标段： |  |  |  |  | 第1页 共3页
序号 | 项目编码 | 项目名称 |  | 计算基础 | 费率（%） |  | 金额（元） |  | 调整 费率（%） | 调整后 金额（元） |  | 备注
1 | 031302001001 | 安全文明施工费
1.1 |  | 基本费 |  | 分部分项合计+单价措施项目合计-除税工程设备费 | 1.500
1.2 |  | 增加费 |  | 分部分项合计+单价措施项目合计-除税工程设备费
1.3 |  | 扬尘污染防治增加费 |  | 分部分项合计+单价措施项目合计-除税工程设备费 | 0.210
2 | 031302002001 | 夜间施工增加 |  | 分部分项合计+单价措施项目合计-除税工程设备费
3 | 031302003001 | 非夜间施工增加 |  | 分部分项合计+单价措施项目合计-除税工程设备费
4 | 031302004001 | 二次搬运 |  | 分部分项合计+单价措施项目合计-除税工程设备费
5 | 031302005001 | 冬雨季施工增加 |  | 分部分项合计+单价措施项目合计-除税工程设备费
6 | 031302006001 | 已完工程及设备保护 |  | 分部分项合计+单价措施项目合计-除税工程设备费
7 | 031302008001 | 临时设施 |  | 分部分项合计+单价措施项目合计-除税工程设备费
8 | 031302009001 | 赶工措施 |  | 分部分项合计+单价措施项目合计-除税工程设备费
【新点2013清单造价江苏版 V10.3.6】
编制人（造价人员）： | [7 empty] | 复核人（造价工程师）：
总价措施项目清单与计价表
工程名称：南通女子监狱罪犯浴室改造工程-安装 | [5 empty] | 标段： |  |  |  |  | 第2页 共3页
序号 | 项目编码 | 项目名称 |  | 计算基础 | 费率（%） |  | 金额（元） |  | 调整 费率（%） | 调整后 金额（元） |  | 备注
9 | 031302010001 | 工程按质论价 |  | 分部分项合计+单价措施项目合计-除税工程设备费
10 | 031302011001 | 住宅分户验收 |  | 分部分项合计+单价措施项目合计-除税工程设备费 | [7 empty] | 在计取住宅分户验收时，大型土石方工程、桩基工程和地下室部分不计入计费基础
11 | 031302012001 | 建筑工人实名制费用 |  | 分部分项合计+单价措施项目合计-除税工程设备费 | [7 empty] | 建筑工人实名制设备由建筑工人工资专用账户开户银行提供的，建筑工人实名制费用按表中费率乘以0.5系数计取
12 | 031302090001 | 地上、地下设施、建筑物的临时保护设施 |  | 分部分项合计+单价措施项目合计-除税工程设备费
13 | 031302091001 | 特殊条件下施工增加费 |  | 分部分项合计+单价措施项目合计-除税工程设备费
14 | 031302015001 | 智慧工地费用 |  | 分部分项合计+单价措施项目合计-除税工程设备费 | [7 empty] | 现场安全隐患排查、人员信息动态管理、扬尘管控视频监控、高处作业防护预警、危大工程监测预警和集成平台等设备、软件和管理费用。
【新点2013清单造价江苏版 V10.3.6】
编制人（造价人员）： | [7 empty] | 复核人（造价工程师）：
总价措施项目清单与计价表
工程名称：南通女子监狱罪犯浴室改造工程-安装 | [5 empty] | 标段： |  |  |  |  | 第3页 共3页
序号 | 项目编码 | 项目名称 |  | 计算基础 | 费率（%） |  | 金额（元） |  | 调整 费率（%） | 调整后 金额（元） |  | 备注
15 | 031302016001 | 新冠疫情常态化防控 |  | 分部分项合计+单价措施项目合计-除税工程设备费
【新点2013清单造价江苏版 V10.3.6】
编制人（造价人员）： | [7 empty] | 复核人（造价工程师）：

## 4 表-12 其他项目清单与计价汇总表
其他项目清单与计价汇总表
工程名称：南通女子监狱罪犯浴室改造工程-安装 |  |  |  | 标段： |  |  | 第1页 共1页
序号 | 项目名称 |  | 金额(元) |  | 结算金额(元) | 备注
1 | 暂列金额 |  | 20000.00
2 | 暂估价
2.1 | 材料暂估价
2.2 | 专业工程暂估价
3 | 计日工
4 | 总承包服务费
合 计 |  |  | 20000.00
【新点2013清单造价江苏版 V10.3.6】

## 5 表-12-1 暂列金额明细表
暂列金额明细表
工程名称：南通女子监狱罪犯浴室改造工程-安装 |  |  |  | 标段： |  | 第1页 共1页
序号 | 项目名称 |  | 计量单位 |  | 暂定金额(元) | 备注
1 | 预留金 |  |  |  | 20000.00
合 计 |  |  |  |  | 20000.00
【新点2013清单造价江苏版 V10.3.6】

## 6 表-12-2 材料（工程设备）暂估单价及调整表
材料（工程设备）暂估单价及调整表
工程名称：南通女子监狱罪犯浴室改造工程-安装 | [6 empty] | 标段： | [5 empty] | 第1页 共1页
序号 | 材料编码 | 材料(工程设备)名称、规格、型号 |  | 计量单位 | 数量 |  |  | 暂估（元） |  | 确认（元） |  | 差额±(元) |  |  | 备注
[5 empty] | 投标 | 确认 |  | 单价 | 合价 | 单价 | 合价 | 单价 |  | 合价
1 | 18050104~1 | 单管成品淋浴器 |  | 套 |  |  |  | 532.37
2 | 18150101~1 | 蹲式陶瓷大便器 |  | 套 |  |  |  | 310.55
3 | 18250141~1 | 瓷蹲式大便器低水箱 |  | 个 |  |  |  | 248.44
4 | 18413513~1 | 扳把式脸盆水嘴 |  | 套 |  |  |  | 248.44
5 | 18090101~1 | 洗面盆 |  | 套 |  |  |  | 283.93
6 | 22470111~1 | 成套灯具 |  | 套 |  |  |  | 200
合计
【新点2013清单造价江苏版 V10.3.6】

## 7 表-12-4 计日工表
计日工表
工程名称：南通女子监狱罪犯浴室改造工程-安装 |  |  |  |  | 标段： |  |  |  | 第1页 共1页
编号 | 项目名称 |  | 单位 | 暂定数量 |  | 实际数量 | 综合单价 | 合价（元）
[8 empty] | 暂定 |  | 实际
一 | 人工
人工小计
二 | 材料
材料小计
三 | 施工机械
机械小计
四、企业管理费和利润
总 计
【新点2013清单造价江苏版 V10.3.6】

## 8 表-13 规费、税金项目计价表
规费、税金项目计价表
工程名称：南通女子监狱罪犯浴室改造工程-安装 |  |  |  | 标段： |  |  |  | 第1页 共1页
序号 | 项目名称 |  | 计算基础 |  | 计算基数(元) |  | 计算费率(％) |  | 金额(元)
1 | 规费 |  | 环境保护税+社会保险费+住房公积金 |  |  |  | 100.000
1.1 | 社会保险费 |  | 分部分项工程费+措施项目费+其他项目费-除税工程设备费 |  |  |  | 2.400
1.2 | 住房公积金 |  | 分部分项工程费+措施项目费+其他项目费-除税工程设备费 |  |  |  | 0.420
1.3 | 环境保护税 |  | 分部分项工程费+措施项目费+其他项目费-除税工程设备费
2 | 税金 |  | 分部分项工程费+措施项目费+其他项目费+规费-除税甲供材料和甲供设备费/1.01 |  |  |  | 9.000
合 计
【新点2013清单造价江苏版 V10.3.6】
编制人（造价人员）： | [5 empty] | 复核人（造价工程师）：

## 9 表-21 承包人材料设备（适用于造价信息差额调整法）
承包人提供主要材料和工程设备一览表 （适用造价信息差额调整法）
工程名称：南通女子监狱罪犯浴室改造工程-安装 | [5 empty] | 标段： |  |  |  | 第1页 共1页
序号 | 材料编码 | 名称、规格、型号 |  | 单位 | 数量 |  | 风险系数 (%) | 基准单价 (元) | 投标单价 (元) |  | 发承包人 确认单价 (元) | 备注
【新点2013清单造价江苏版 V10.3.6】