## 1.1 扉-2 扉页
|  | 2024年度古县街道鱼塘息养复耕项目（苏笪里地块） |  |  |  |  | 工程
招标控制价
| 预审价（小写）： |  |  | 1080010.41元
| （大写）： |  |  | 壹佰零捌万零壹拾元肆角壹分
| 招 标 人： |  |  |  | 造价咨询人：
|  |  | （单位盖章） |  |  | （单位资质专用章）
| 法定代表人 或其授权人： |  |  |  | 法定代表人 或其授权人：
|  |  | （签字或盖章） |  |  | （签字或盖章）
| 编 制 人： |  |  |  | 复 核 人：
|  |  | （造价人员签字盖专用章） |  |  | （造价工程师签字盖专用章）
| 编 制 时 间： |  |  |  | 复 核 时 间：

## 2.1 表-04 单位工程招标控制价表
单位工程预审价表
工程名称：2024年度古县街道鱼塘息养复耕项目（苏笪里地块） |  | 标段：
序号 | 汇总内容 | 金额(元) | 其中:暂估价(元)
1 | 分部分项工程量清单计价合计 | 913037.48 | 0
1.1 | 人工费 | 34347.15 | 0
1.2 | 材料费 | 608746.72 | 0
1.3 | 施工机具使用费 | 239992.24 | 0
1.4 | 企业管理费 | 19374.85 | 0
1.5 | 利润 | 10576.52 | 0
2 | 措施项目清单计价合计 | 22770.32 | 0
2.1 | 单价措施项目费 | 5141.29 | 0
2.2 | 总价措施项目费 | 17629.03 | 0
2.2.1 | 其中：安全文明施工措施费 | 17629.03 | 0
3 | 其他项目清单计价合计 | 40000 | 0
3.1 | 其中：暂列金额 | 40000 | 0
3.2 | 其中：专业工程暂估价 | 0 | 0
3.3 | 其中：计日工 | 0 | 0
3.4 | 其中：总承包服务费 | 0 | 0
4 | 规费 | 15027.44 | 0
5 | 税金 | 89175.17 | 0
预审价合计 |  | 1080010.41 | 0

## 2.2 表-08 分部分项工程和单价措施项目清单与计价表
分部分项工程和单价措施项目清单与计价表
工程名称：2024年度古县街道鱼塘息养复耕项目（苏笪里地块） |  |  |  | 标段：
序号 | 项目编码 | 项目名称 | 项目特征描述 | 计量 单位 | 工程量 | 金额（元）
[6 empty] | 综合单价 | 合价 | 其中
暂估价
1 | 040101005001 | 场内土方推土（利用原土） | 1、区域范围内推土、平衡利用 2、包含淤泥翻挖、塘埂开挖、场内土方推土、翻运、回填等完成项目合格产品所需内容 3、推土运距根据现场综合考虑 4、工程量按实计量 | m3 | 8500 | 4.56 | 38760 | 0
2 | 040101005002 | 场内土方推土（外购土） | 1、外购种植土回填（须达到耕种标准），土源另计 2、推土运距根据现场综合考虑 3、工程量按实计量 | m3 | 35386.6 | 4.56 | 161362.9 | 0
3 | 040101005003 | 土源费 | 1、外购种植土土源费，土源运距综合考虑； 2、外购土壤质量需符合耕地土壤标准，经甲方检测合格，工程量按实计量； | m3 | 35386.6 | 16.8 | 594494.88 | 0
4 | 040701001001 | 场地平整 | 1、施工范围内对回填土处理，包含淤泥土、原土及外购土，达到复垦标准 2、工程量按实计量 | m2 | 91030.1 | 0.62 | 56438.66 | 0
5 | 04B001 | 钢板租赁费 | 1、进场道路钢板铺设，包含进退场费用 2、使用时间暂按30天考虑，工程量按实计算 | t.天 | 1413 | 10 | 14130 | 0
6 | 04B002 | 土质排水沟 | 1、开挖土质排水沟，满足农田排水要求 2、工程量按实计量 | m3 | 5540.4 | 4.62 | 25596.65 | 0
7 | 040103002001 | 余方弃置 | 1、品种:废弃土方（不满足种植要求土方及建筑垃圾等）装车外运 2、运距:投标方自行踏勘现场后综合考虑 | m3 | 1218.89 | 15.41 | 18783.09 | 0
8 | 040103001001 | 路基土方填筑 | 1、密实度要求:符合设计要求 2、填方材料品种:素土 | m3 | 870 | 3.99 | 3471.3 | 0
|  | 分部分项工程清单合计 |  |  |  | 0 | 913037.48 | 0
1 | 041106001001 | 大型机械设备进出场及安拆 |  | 项 | 1 | 5141.29 | 5141.29 | 0
|  | 单价措施项目清单合计 |  |  |  | 0 | 5141.29 | 0
合 计 | [6 empty] | 918178.77 | 0

## 2.3 表-11 总价措施项目清单与计价表
总价措施项目清单与计价表
工程名称：2024年度古县街道鱼塘息养复耕项目（苏笪里地块） |  |  |  |  | 标段：
序号 | 项目编码 | 项目名称 | 计算基础 | 费率（%） | 金额（元） | 调整 费率（%） | 调整后 金额（元） | 备注
1 | 041109001001 | 现场安全文明施工 |  | 0 | 17629.03
1.1 |  | 基本费 | 分部分项工程费+单价措施项目费-除税工程设备费 | 1.5 | 13772.68
1.2 |  | 标化增加费 | 分部分项工程费+单价措施项目费-除税工程设备费 | 0 | 0
1.3 |  | 扬尘污染防治增加费 | 分部分项工程费+单价措施项目费-除税工程设备费 | 0.42 | 3856.35
2 | 041109010001 | 工程按质论价 | 分部分项工程费+单价措施项目费-除税工程设备费 | 0 | 0
3 | 041109002001 | 夜间施工 | 分部分项工程费+单价措施项目费-除税工程设备费 | 0 | 0
4 | 041109003001 | 二次搬运 | 分部分项工程费+单价措施项目费-除税工程设备费 | 0 | 0
5 | 041109004001 | 冬雨季施工 | 分部分项工程费+单价措施项目费-除税工程设备费 | 0 | 0
6 | 041109006001 | 地上、地下设施、建筑物的临时保护设施 | 分部分项工程费+单价措施项目费-除税工程设备费 | 0 | 0
7 | 041109007001 | 已完工程及设备保护费 | 分部分项工程费+单价措施项目费-除税工程设备费 | 0 | 0
8 | 041109008001 | 临时设施费 | 分部分项工程费+单价措施项目费-除税工程设备费 | 0 | 0
9 | 041109009001 | 赶工措施费 | 分部分项工程费+单价措施项目费-除税工程设备费 | 0 | 0
10 | 04B003 | 特殊条件下施工增加费 | 分部分项工程费+单价措施项目费-除税工程设备费 | 0 | 0
11 | 041109005001 | 行车、行人干扰 | 分部分项工程费+单价措施项目费-除税工程设备费 | 0 | 0
12 | 041109011001 | 建筑工人实名制费用 | 分部分项工程费+单价措施项目费-除税工程设备费 | 0 | 0
13 | 041109015001 | 智慧工地费用 | 分部分项工程费+单价措施项目费-除税工程设备费 | 0 | 0 |  |  | 现场安全隐患排查、人员信息动态管理、扬尘管控视频监控、高处作业防护预警、危大工程监测预警和集成平台等设备、软件和管理费用。
合 计 |  |  |  |  | 17629.03

## 2.4 表-12 其他项目清单与计价汇总表
其他项目清单与计价汇总表
工程名称：2024年度古县街道鱼塘息养复耕项目（苏笪里地块） |  |  | 标段：
序号 | 项目名称 | 金额(元) | 结算金额(元) | 备注
1 | 暂列金额 | 40000
2 | 暂估价 | 0
2.1 | 材料暂估价 | 0
2.2 | 专业工程暂估价 | 0
3 | 计日工 | 0
4 | 总承包服务费 | 0
合 计 |  | 40000

## 2.5 表-13 规费、税金项目计价表
规费、税金项目计价表
工程名称：2024年度古县街道鱼塘息养复耕项目（苏笪里地块） |  |  | 标段：
序号 | 项目名称 | 计算基础 | 计算基数(元) | 计算费率(％) | 金额(元)
1 | 规费 |  | 15027.44 | 100 | 15027.44
1.1 | 社会保险费 | 分部分项工程费+措施项目费+其他项目费-除税工程设备费 | 975807.8 | 1.3 | 12685.5
1.2 | 住房公积金 | 分部分项工程费+措施项目费+其他项目费-除税工程设备费 | 975807.8 | 0.24 | 2341.94
1.3 | 环境保护税 | 分部分项工程费+措施项目费+其他项目费-除税工程设备费 | 975807.8 | 0 | 0
2 | 税金 | 分部分项工程费+措施项目费+其他项目费+规费-除税甲供材料和甲供设备费/1.01 | 990835.24 | 9 | 89175.17
合 计 |  |  |  |  | 104202.61