## 1.1 扉-1 扉页
|  | 徐海学院东门市政设施工程 |  |  |  | 工程
招标工程量清单
| 招 标 人： |  | 1 | 造价咨询人：
|  |  | （单位盖章） |  | （单位资质专用章）
| 法定代表人 或其授权人： |  | 1 | 法定代表人 或其授权人：
|  |  | （签字或盖章） |  | （签字或盖章）
| 编 制 人： |  |  | 复 核 人：
|  |  | （造价人员签字盖专用章） |  | （造价工程师签字盖专用章）
| 编 制 时 间： |  | 2025年05月01日 | 复 核 时 间： | 2025年05月01日

## 3.1 表-08 分部分项工程和单价措施项目清单与计价表
分部分项工程和单价措施项目清单与计价表
工程名称：拆除工程
序号 | 项目编码 | 项目名称 | 项目特征描述 | 计量 单位 | 工程量 | 金额（元）
[6 empty] | 综合单价 | 合价 | 其中
暂估价
拆除
1 | 041001004001 | 铣刨路面 | 1、材质：拆除非机动车道沥青面层 2、厚度：10cm 3、投标报价综合考虑残值利用 | m2 | 580
2 | 041001003001 | 拆除基层 | 1、材质：拆除有骨料多合土 2、厚度：20cm 3、投标报价综合考虑残值利用 | m2 | 580
3 | 041001003002 | 拆除基层 | 1、材质：拆除无骨料多合土 2、厚度：17cm 3、投标报价综合考虑残值利用 | m2 | 580
4 | 041001005001 | 拆除侧石 | 1、材质：拆除侧石 | m | 470
5 | 041001005002 | 拆除平石 | 1、材质：拆除平石 | m | 470
6 | 041001002001 | 拆除人行道 | 1、材质：拆除水泥砼面包砖 2、厚度：6cm | m2 | 100
7 | 041001002002 | 拆除人行道 | 1、材质：拆除人行道水泥砼基础 2、厚度：10cm 3、投标报价综合考虑残值利用 | m2 | 100
8 | 041001003003 | 拆除基层 | 1、材质：拆除现状水泥砼 2、厚度：20cm 3、投标报价综合考虑残值利用 | m2 | 180
9 | 041001008001 | 拆除混凝土结构 | 1、结构形式：迁移现状路灯基础 2、投标报价综合考虑残值利用 | 个 | 6
分部小计
其他
10 | 041001010001 | 迁移现状路灯 | 1、结构形式：迁移现状路灯 | 根 | 6
11 | 040103002001 | 余方弃置 | 1、废弃料品种：废料外运 2、运距：投标人自行考虑 3、工程量按照设计暂估、最终以签证结算 | m3 | 700
12 | 040101001001 | 挖一般土方 | 1、土壤类别：综合 2、运距：投标人自行考虑 | m3 | 800
分部小计
分部分项合计
1 | 041106001001 | 大型机械设备进出场及安拆 |  | 项 | 1
单价措施合计
合 计

## 3.2 表-11 总价措施项目清单与计价表(徐州)
总价措施项目清单与计价表
工程名称：拆除工程
序号 | 项目编码 | 项目名称 | 计算基础 | 费率（%） | 金额（元） | 调整 费率（%） | 调整后 金额（元） | 备注
1 | 041109001001 | 安全文明施工费
1.1 |  | 基本费 | 分部分项合计+单价措施项目合计-除税工程设备费 | 1.5
1.2 |  | 增加费 | 分部分项合计+单价措施项目合计-除税工程设备费
1.3 |  | 扬尘污染防治增加费 | 分部分项合计+单价措施项目合计-除税工程设备费 | 0.31
2 | 041109002001 | 夜间施工 | 分部分项合计+单价措施项目合计-除税工程设备费
3 | 041109003001 | 二次搬运 | 分部分项合计+单价措施项目合计-除税工程设备费
4 | 041109004001 | 冬雨季施工 | 分部分项合计+单价措施项目合计-除税工程设备费
5 | 041109005001 | 行车、行人干扰 | 分部分项合计+单价措施项目合计-除税工程设备费
6 | 041109006001 | 地上、地下设施、建筑物的临时保护设施 | 分部分项合计+单价措施项目合计-除税工程设备费
7 | 041109007001 | 已完工程及设备保护 | 分部分项合计+单价措施项目合计-除税工程设备费
8 | 041109008001 | 临时设施 | 分部分项合计+单价措施项目合计-除税工程设备费
9 | 041109009001 | 赶工措施 | 分部分项合计+单价措施项目合计-除税工程设备费
10 | 041109010001 | 工程按质论价 | 分部分项合计+单价措施项目合计-除税工程设备费
11 | 041109011001 | 建筑工人实名制费用 | 分部分项合计+单价措施项目合计-除税工程设备费 |  |  |  |  | 建筑工人实名制设备由建筑工人工资专用账户开户银行提供的，建筑工人实名制费用按表中费率乘以0.5系数计取
12 | 041109091001 | 特殊条件下施工增加费 | 分部分项合计+单价措施项目合计-除税工程设备费
13 | 041109015001 | 智慧工地费用 | 分部分项合计+单价措施项目合计-除税工程设备费 |  |  |  |  | 现场安全隐患排查、人员信息动态管理、扬尘管控视频监控、高处作业防护预警、危大工程监测预警和集成平台等设备、软件和管理费用。
编制人（造价人员）： |  |  |  |  | 复核人（造价工程师）：

## 3.3 表-12 其他项目清单与计价汇总表
其他项目清单与计价汇总表
工程名称：拆除工程
序号 | 项目名称 | 金额(元) | 结算金额(元) | 备注
1 | 暂列金额
2 | 暂估价
2.1 | 材料暂估价
2.2 | 专业工程暂估价
3 | 计日工
4 | 总承包服务费
合 计

## 3.4 表-12-1 暂列金额明细表
暂列金额明细表
工程名称：拆除工程
序号 | 项目名称 | 计量单位 | 暂定金额(元) | 备注
合 计

## 3.5 表-12-2 材料（工程设备）暂估单价及调整表
材料（工程设备）暂估单价及调整表
工程名称：拆除工程
序号 | 材料编码 | 材料(工程设备)名称、规格、型号 | 计量单位 | 数量 |  | 暂估（元） |  | 确认（元） |  | 差额±(元) |  | 备注
|  |  |  | 投标 | 确认 | 单价 | 合价 | 单价 | 合价 | 单价 | 合价
合计

## 3.6 表-12-3 专业工程暂估价及结算价表
专业工程暂估价及结算价表
工程名称：拆除工程
序号 | 工程名称 | 工程内容 | 暂估金额(元) | 结算金额(元) | 差额±(元) | 备注
合 计

## 3.7 表-13 规费、税金项目计价表
规费、税金项目计价表
工程名称：拆除工程
序号 | 项目名称 | 计算基础 | 计算基数(元) | 计算费率(％) | 金额(元)
1 | 规费 | 环境保护税+社会保险费+住房公积金 |  | 100
1.1 | 社会保险费 | 分部分项工程费+措施项目费+其他项目费-除税工程设备费 |  | 2
1.2 | 住房公积金 | 分部分项工程费+措施项目费+其他项目费-除税工程设备费 |  | 0.34
1.3 | 环境保护税 | 分部分项工程费+措施项目费+其他项目费-除税工程设备费
2 | 税金 | 分部分项工程费+措施项目费+其他项目费+规费-除税甲供材料和甲供设备费/1.01 |  | 9
合 计
编制人（造价人员）： |  |  | 复核人（造价工程师）：

## 4.1 表-08 分部分项工程和单价措施项目清单与计价表
分部分项工程和单价措施项目清单与计价表
工程名称：道路工程
序号 | 项目编码 | 项目名称 | 项目特征描述 | 计量 单位 | 工程量 | 金额（元）
[6 empty] | 综合单价 | 合价 | 其中
暂估价
0402 机动车道
1 | 040202001001 | 路床（槽）整形 | 1、部位：路床整形 | m2 | 1400
2 | 040203006001 | 沥青混凝土 | 1、沥青品种：AC-13C 2、沥青混凝土种类：细粒式沥青砼 3、厚度：4cm | m2 | 1400
3 | 040203006002 | 沥青混凝土 | 1、沥青品种：AC-25C 2、沥青混凝土种类：粗粒式沥青砼 3、厚度：8cm | m2 | 1400
4 | 040203003001 | 粘层 | 1、材料品种：PC-3阳离子乳化沥青 2、喷油量：0.6L/m2 | m2 | 2800
5 | 040203004001 | 防裂贴 | 1、材料品种：防裂贴 2、备注：满足防裂贴技术指标表 | m2 | 173
6 | 040203004002 | 高性能应力吸收贴 | 1、材料品种：高性能应力吸收贴 | m2 | 1400
7 | 040203007001 | 水泥混凝土 | 1、混凝土强度等级：C30 2、厚度：30cm 3、水泥砼养生 | m2 | 1400
8 | 040901003001 | 钢筋网片 | 1、钢筋种类：B12型钢筋网 | t | 30.52
9 | 040202011001 | 碎石 | 1、厚度：15cm | m2 | 1400
分部小计
0402 非机动车道
10 | 040202001002 | 路床（槽）整形 | 路床（槽）整形 | m2 | 373.38
11 | 040203006003 | 沥青混凝土 | 1、沥青品种：AC-13C 2、沥青混凝土种类：细粒式沥青砼 3、厚度：4cm | m2 | 373.38
12 | 040203006004 | 沥青混凝土 | 1、沥青品种：AC-25C 2、沥青混凝土种类：粗粒式沥青砼 3、厚度：8cm | m2 | 373.38
13 | 040203003002 | 粘层 | 1、材料品种：PC-3阳离子乳化沥青 | m2 | 373.38
14 | 040203004003 | 防裂贴 | 1、材料品种：防裂贴 2、备注：满足防裂贴技术指标表 | m2 | 35
15 | 040203004004 | 高性能应力吸收贴 | 1、材料品种：高性能应力吸收贴 | m2 | 373.38
16 | 040203007002 | 水泥混凝土 | 1、混凝土强度等级：C30 2、厚度：20cm 3、水泥砼养生 | m2 | 373.38
17 | 040202011002 | 碎石 | 1、厚度：15cm | m2 | 373.38
分部小计
0402 新老沥青路面搭接
18 | 041001004001 | 铣刨路面 | 1、材质：铣刨沥青面层 2、厚度：4cm 3、投标报价综合考虑残值利用 | m2 | 420
19 | 041001004002 | 铣刨路面 | 1、材质：铣刨沥青面层 2、厚度：8cm 3、投标报价综合考虑残值利用 | m2 | 280
20 | 041001003003 | 拆除基层 | 1、材质：拆除现状水泥砼 2、厚度：15cm 3、投标报价综合考虑残值利用 | m2 | 140
21 | 040203004005 | 高性能应力吸收贴 | 1、材料品种：高性能应力吸收贴 | m2 | 280
22 | 040203006005 | 沥青混凝土 | 1、沥青品种：AC-13C 2、沥青混凝土种类：细粒式沥青砼 3、厚度：4cm | m2 | 420
23 | 040203006006 | 沥青混凝土 | 1、沥青品种：AC-25C 2、沥青混凝土种类：粗粒式沥青砼 3、厚度：8cm | m2 | 280
24 | 040203003003 | 粘层 | 1、材料品种：PC-3阳离子乳化沥青 | m2 | 700
25 | 040901003002 | 钢筋网片 | 1、钢筋种类：B12型钢筋网 | t | 1.6
26 | 040203007003 | 水泥混凝土 | 1、混凝土强度等级：C30 2、厚度：30cm 3、水泥砼养生 | m2 | 70
分部小计
0402 人行道及其他
27 | 040204002001 | 人行道块料铺设 | 1、6cm水泥砼面包砖 2、3cmM10水泥砂浆 3、10cmC20水泥砼 4、10cm级配碎石 5、人行道道路床碾压 | m2 | 208.87
28 | 040204004001 | 安砌侧石 | 1、材料品种、规格：花岗岩侧石(12.5X35) 2、基础、垫层：材料品种、厚度：满足设计要求 | m | 440
29 | 040204004002 | 安砌平石 | 1、材料品种、规格：水泥砼平石(12.5X20) 2、基础、垫层：材料品种、厚度：满足设计要求 | m | 50
30 | 040205017001 | 防撞柱 | 1、材料品种：镀锌管止车柱 2、规格、型号：满足设计要求 | 个 | 8
31 | 040504002001 | 更换井盖 | 1、圆形钢筋砼雨水检查井调整井筒更换防沉降井盖 (参照20S515第331页) 2、防沉井盖、防坠落板满足设计要求 | 座 | 5
32 | 040504009001 | 雨水口 | 1、雨水箅子及圈口材质、型号、规格：防盗型井篦座 2、垫层、基础材质及厚度：碎石基础厚100 3、混凝土强度等级：C20混凝土基础 4、砌筑材料品种、规格：M10水泥砂浆砌筑MU15砖 5、备注：其他满足设计 | 座 | 2
33 | 040501001001 | 混凝土管 | 1、垫层、基础材质及厚度：满足设计要求 2、规格：d300II级钢筋混凝土承插管 3、接口方式：钢筋混凝土平口管钢丝网水泥砂浆接口 4、沟槽开挖回填：底宽900mm 5、管道混凝土包封：满足设计要求 | m | 20
34 | 040601029001 | 沉降（施工）缝 | 1、材料品种：聚氨酯填缝料 | m | 400
35 | 040601029002 | 锯缝 | 1、锯缝 | m | 400
36 | 040305001001 | 垫层 | 1、材料品种、规格：现状管(国防光缆等)回填中粗砂 | m3 | 60
37 | 040201020001 | 垫层 | 1、级配碎石路基处理 2、压实度不小于95% 3、符合设计要求 | m3 | 600
38 | 040309001001 | 施工围挡 | 1、施工临时围挡 2、投标人综合考虑，自主报价 | 项 | 1
分部小计
分部分项合计
1 | 041106001001 | 大型机械设备进出场及安拆 |  | 项 | 1
单价措施合计
合 计

## 4.2 表-11 总价措施项目清单与计价表(徐州)
总价措施项目清单与计价表
工程名称：道路工程
序号 | 项目编码 | 项目名称 | 计算基础 | 费率（%） | 金额（元） | 调整 费率（%） | 调整后 金额（元） | 备注
1 | 041109001001 | 安全文明施工费
1.1 |  | 基本费 | 分部分项合计+单价措施项目合计-除税工程设备费 | 1.5
1.2 |  | 增加费 | 分部分项合计+单价措施项目合计-除税工程设备费
1.3 |  | 扬尘污染防治增加费 | 分部分项合计+单价措施项目合计-除税工程设备费 | 0.31
2 | 041109002001 | 夜间施工 | 分部分项合计+单价措施项目合计-除税工程设备费
3 | 041109003001 | 二次搬运 | 分部分项合计+单价措施项目合计-除税工程设备费
4 | 041109004001 | 冬雨季施工 | 分部分项合计+单价措施项目合计-除税工程设备费
5 | 041109005001 | 行车、行人干扰 | 分部分项合计+单价措施项目合计-除税工程设备费
6 | 041109006001 | 地上、地下设施、建筑物的临时保护设施 | 分部分项合计+单价措施项目合计-除税工程设备费
7 | 041109007001 | 已完工程及设备保护 | 分部分项合计+单价措施项目合计-除税工程设备费
8 | 041109008001 | 临时设施 | 分部分项合计+单价措施项目合计-除税工程设备费
9 | 041109009001 | 赶工措施 | 分部分项合计+单价措施项目合计-除税工程设备费
10 | 041109010001 | 工程按质论价 | 分部分项合计+单价措施项目合计-除税工程设备费
11 | 041109011001 | 建筑工人实名制费用 | 分部分项合计+单价措施项目合计-除税工程设备费 |  |  |  |  | 建筑工人实名制设备由建筑工人工资专用账户开户银行提供的，建筑工人实名制费用按表中费率乘以0.5系数计取
12 | 041109091001 | 特殊条件下施工增加费 | 分部分项合计+单价措施项目合计-除税工程设备费
13 | 041109015001 | 智慧工地费用 | 分部分项合计+单价措施项目合计-除税工程设备费 |  |  |  |  | 现场安全隐患排查、人员信息动态管理、扬尘管控视频监控、高处作业防护预警、危大工程监测预警和集成平台等设备、软件和管理费用。
编制人（造价人员）： |  |  |  |  | 复核人（造价工程师）：

## 4.3 表-12 其他项目清单与计价汇总表
其他项目清单与计价汇总表
工程名称：道路工程
序号 | 项目名称 | 金额(元) | 结算金额(元) | 备注
1 | 暂列金额 | 20000
2 | 暂估价 | 120000
2.1 | 材料暂估价
2.2 | 专业工程暂估价 | 120000
3 | 计日工
4 | 总承包服务费
合 计 |  | 140000

## 4.4 表-12-1 暂列金额明细表
暂列金额明细表
工程名称：道路工程
序号 | 项目名称 | 计量单位 | 暂定金额(元) | 备注
1 | 不可预见的地下管线修复等 |  | 20000
合 计 |  |  | 20000

## 4.5 表-12-2 材料（工程设备）暂估单价及调整表
材料（工程设备）暂估单价及调整表
工程名称：道路工程
序号 | 材料编码 | 材料(工程设备)名称、规格、型号 | 计量单位 | 数量 |  | 暂估（元） |  | 确认（元） |  | 差额±(元) |  | 备注
|  |  |  | 投标 | 确认 | 单价 | 合价 | 单价 | 合价 | 单价 | 合价
合计

## 4.6 表-12-3 专业工程暂估价及结算价表
专业工程暂估价及结算价表
工程名称：道路工程
序号 | 工程名称 | 工程内容 | 暂估金额(元) | 结算金额(元) | 差额±(元) | 备注
1 | 新建10米公交站棚 | 1.新建10米公交站棚*4组 2.公交车棚30000元/个*4组 3.未尽述内容必须满足设计及交通主管部门对该公交车棚的规范要求，当设计与交通主管部门要求有冲突时，以交通主管部门要求为准，并自行考虑可能产生的费用； | 120000
合 计 |  |  | 120000

## 4.7 表-13 规费、税金项目计价表
规费、税金项目计价表
工程名称：道路工程
序号 | 项目名称 | 计算基础 | 计算基数(元) | 计算费率(％) | 金额(元)
1 | 规费 | 环境保护税+社会保险费+住房公积金 |  | 100
1.1 | 社会保险费 | 分部分项工程费+措施项目费+其他项目费-除税工程设备费 |  | 2
1.2 | 住房公积金 | 分部分项工程费+措施项目费+其他项目费-除税工程设备费 |  | 0.34
1.3 | 环境保护税 | 分部分项工程费+措施项目费+其他项目费-除税工程设备费
2 | 税金 | 分部分项工程费+措施项目费+其他项目费+规费-除税甲供材料和甲供设备费/1.01 |  | 9
合 计
编制人（造价人员）： |  |  | 复核人（造价工程师）：

## 5.1 表-08 分部分项工程和单价措施项目清单与计价表
分部分项工程和单价措施项目清单与计价表
工程名称：交安工程
序号 | 项目编码 | 项目名称 | 项目特征描述 | 计量 单位 | 工程量 | 金额（元）
[6 empty] | 综合单价 | 合价 | 其中
暂估价
1 | 040205006002 | 标线 | 1、材料品种：白色标线（含实线、虚线、横道线、标记、箭头、标记等） 2、工艺：热熔 | m2 | 479.82
2 | 040205006003 | 标线 | 1、材料品种：黄色标线 2、工艺：热熔 | m2 | 58.48
3 | 040205012001 | 隔离护栏 | 1、拆除现状中央隔离护栏(1.2m) | m | 216
4 | 040205012002 | 隔离护栏 | 1、类型：中央隔离护栏(1.2m) 2、规格、型号：详见设计 | m | 136
5 | 040205012003 | 隔离护栏 | 1、类型：中央隔离护栏(0.7m) 2、规格、型号：详见设计 | m | 20
6 | 040205012004 | 隔离护栏 | 1、类型：中央隔离护栏(0.7m~1.2m渐变) 2、规格、型号：详见设计 | m | 6
7 | 040205004002 | 标志板 | 1、φ80cm； 2、具体详见图纸 | 块 | 8
8 | 040205004005 | 标志板 | 1、800*40 2、具体详见图纸 | 块 | 2
9 | 040205004004 | 标志板 | 1、边长1m*1.5m； 2、具体详见图纸 | 块 | 8
10 | 040205003007 | 悬臂式标杆（2F车道行驶方向标志） | 1、钢材均以Q235B钢，所以钢构件均采用热浸防腐处理立柱、横梁、法兰镀锌量应不小于350g/m2; 2、焊条采用T42，焊缝均为满焊； 3、土方开挖、回填、外运综合考虑； 4、基础做法：参照设计 5、具体详见设计图纸 | 根 | 2
11 | 040205003005 | 单柱式标志杆（φ89x1500） | 1、镀锌钢管表面烤漆,壁厚3mm 2、标杆应进行防锈处理,并采用热镀锌,面漆颜色为浅灰色。 3、土方开挖、回填、外运综合考虑 4、具体详见设计图纸 | 套 | 2
12 | 040205003008 | 单柱式标志杆（φ89x4200） | 1、镀锌钢管表面烤漆,壁厚3mm 2、标杆应进行防锈处理,并采用热镀锌,面漆颜色为浅灰色。 3、土方开挖、回填、外运综合考虑 4、具体详见设计图纸 | 套 | 2
13 | 040205015002 | 设备控制机箱 | 交通信号控制机（含基础） 1、名称：信号灯控制柜、监控控制柜 2、新建基础规格：600*700*900mm 3、上部基础：采用C30预制混凝土基础 4、下部基础：100厚碎石垫层 5、基础四周有预留孔,施工后将多余孔用砖与水泥砂浆封堵 7、信号灯控制柜、监控控制柜具体位置，根据现状实际情况，合理确定设置位置 8、其他详见图纸要求 | 套 | 1
14 | 040205014003 | 人行信号灯 | 1、类型：人行信号灯 2、灯架材质、规格：φ133x6，热镀锌防腐处理后,再作喷塑处理,作喷塑处理的构件镀锌量应不小于270g/m，具体详见设计 3、基础、垫层：材料品种、厚度：详见人行信号灯杆基础设计，地脚螺栓、基础法兰、锚板、连接螺栓采用热浸镀锌防腐处理,镀锌量应不小于350g/m 4、信号灯规格、型号、组数：详见设计 5、土方开挖、回填、外运综合考虑 | 套 | 2
15 | 040205014001 | 机动车信号灯 | 1、类型：悬臂式信号灯 2、灯架材质、规格：立柱钢管：八角Φ(300~350)x10x8000(7000)；横挑钢管：八角Φ(110~214)x6x12000，具体详见设计 3、基础、垫层：材料品种、厚度：详悬臂式信号灯构造图纸设计 4、信号灯规格、型号、组数：详悬臂式信号灯构造图纸设计 5、土方开挖、回填、外运综合考虑 | 套 | 2
16 | 040803002001 | 电缆保护管 | 1、名称：预埋钢管 2、型号、规格：Φ80镀锌钢管 3、敷设方式：埋地敷设 4、钢管内穿6#铁丝,两端各长出50cm | m | 106
17 | 040804001003 | 配管 | 1、名称：交警预埋管（HDPE） 2、材质：PE 3、规格：φ60 4、配置形式：埋地敷设 | m | 327.41
18 | 040501008001 | 水平导向钻进 | 1、材质及规格：2Φ 80 镀锌钢管 2、备注：已施工路面采用拉管施工 | m | 28
19 | 040203007001 | 过路预埋管混凝土包固 | 1、C25水泥混凝土 2、具体详见图纸 | m3 | 2
20 | 040205001003 | 手孔井 | 1、φ400； 2、100mm厚c10混凝土底板； 3、60厚砖垫层； 4、井壁240厚;水泥砂浆抹面； 5、内壁水泥砂浆抹面； 6、φ400球墨铸铁井盖； 7、具体详见图纸 | 座 | 13
21 | 040806001001 | 镀锌角钢 | 1、接地极 2、材料：50*50*5 3、具体详见图纸 | m | 35
22 | 040806001002 | 镀锌扁钢 | 1、接地极 2、材料：40*5 3、具体详见图纸 | m | 84
23 | 040205016005 | 接地电缆 | 1、接地电缆（VV1*6mm2） 2、暂估，据实计量 | m | 60
24 | 040803001005 | 电缆 | 1、名称：电缆 2、型号：电缆（NHKVV-16*1.5mm2） 3、暂估，据实计量 4、含电缆头、接线端子、电缆测试等 | m | 550
25 | 040803001006 | 电缆 | 1、名称：电缆 2、型号：电缆（NHKVV-4*1.5mm2） 3、暂估，据实计量 4、含电缆头、接线端子、电缆测试等 | m | 630
26 | 030411004003 | 配线 | 1、名称：电源线 2、型号：NHVV2*1mm2 | m | 80
27 | 040205015003 | 设备控制机箱 | 设备落地机箱（含基础） 1、名称：控制机箱（详设计） 2、新建基础规格：600*700*900mm 3、上部基础：采用C30预制混凝土基础 4、下部基础：100厚碎石垫层 85、其他详见图纸要求 | 套 | 1
28 | 040801007001 | 杆上控制箱 | 1、类型：设备抱杆机箱 2、安装形式：抱杆式 3、材质、规格：不锈钢 | 台 | 2
29 | 040205003001 | 悬臂式电子警察标杆 | 1、类型：悬臂式电子警察 2、灯架材质、规格：立柱钢管：八角Φ(300~350)x10x8000(7000)；横挑钢管：八角Φ(110~214)x6x12000，具体详见设计 3、基础、垫层：材料品种、厚度：详见悬臂式电子警察结构图设计 4、信号灯规格、型号、组数：详见设计 5、土方开挖、回填、外运综合考虑 | 根 | 2
30 | 040205003002 | 悬臂式视频监控杆件 | 1、类型：悬臂式视频监控 2、灯架材质、规格：立柱材料:外径300~350的八角焊接钢管,厚10mm。横梁材料:外径100~214的八角焊接钢管,厚6mm。具体详见设计 3、基础、垫层：材料品种、厚度：详见悬臂式结构图设计 4、土方开挖、回填、外运综合考虑 | 根 | 1
31 | 030504001001 | 服务器 | 1、名称：嵌入式终端服务器 2、规格：采用嵌入式linux实时操作系统,内存容量为2GB，具体详见设计 | 台 | 1
32 | 030504001002 | 服务器 | 1、名称：图片接入服务器 2、规格：内存：64G DDR4，16根内存插槽，最大支持扩展至2TB内存，具体详见设计 | 台 | 1
33 | 030501012001 | 交换机 | 1、名称：接入交换机 2、功能：提供16个百兆电口，2个千兆光电复用口，支持IEEE 802.3、IEEE 802.3u、IEEE 802.3x、IEEE802.3ab、IEEE802.3z 标准，支持安防网络拓扑管理、QoS、链路聚合、端口管理，支持远程升级，支持最远250 m传输，高强度金属外壳，无风扇设计，高可靠性 | 台 | 1
34 | 030501012002 | 交换机 | 1、名称：汇聚交换机 2、功能：全网管三层交换机，机架式，具体详见设计 | 台 | 1
35 | 030502013001 | 光纤盒 | 1、名称：光纤收发器 2、规格：详见设计 | 对 | 1
36 | 030501004001 | 存储设备 | 1、名称：存储设备 2、规格：支持提供多种类型数据混合存储，同时支持分布式流式存储，分布式对象存储、分布式文件存储、分布式块存储,详见设计 | 台 | 1
37 | 040205020001 | 监控摄像机 | 1、类型：900万大货车抓拍管控电子警察 2、规格、型号：包含一体化嵌入式摄像机、高清镜头、室外防护罩、电源适配器、安装万向节等，具体详设计 | 套 | 4
38 | 040205014004 | LED频闪灯 | 1、补光灯自带光敏控制，在低照度下自动开启，低照度阀值可设，具体详见设计 | 支 | 10
39 | 040205020002 | 监控摄像机 | 1、类型：900万环保人脸卡口 2、规格、型号：包含一体化嵌入式摄像机、高清镜头、室外防护罩、电源适配器、安装万向节等，具体详见设计 | 台 | 4
40 | 040205020003 | 监控摄像机 | 1、类型：交通违法检测球机 2、规格、型号：靶面尺寸不小于1/1.8英寸，具体详见设计 | 台 | 1
41 | 040205014002 | 红外白光一体化爆闪灯 | 1、防护等级IP66，具体详见设计 | 支 | 8
分部分项合计
合 计

## 5.2 表-11 总价措施项目清单与计价表(徐州)
总价措施项目清单与计价表
工程名称：交安工程
序号 | 项目编码 | 项目名称 | 计算基础 | 费率（%） | 金额（元） | 调整 费率（%） | 调整后 金额（元） | 备注
1 | 041109001001 | 安全文明施工费
1.1 |  | 基本费 | 分部分项合计+单价措施项目合计-除税工程设备费 | 1.2
1.2 |  | 增加费 | 分部分项合计+单价措施项目合计-除税工程设备费
1.3 |  | 扬尘污染防治增加费 | 分部分项合计+单价措施项目合计-除税工程设备费 | 0.1
2 | 041109002001 | 夜间施工 | 分部分项合计+单价措施项目合计-除税工程设备费
3 | 041109003001 | 二次搬运 | 分部分项合计+单价措施项目合计-除税工程设备费
4 | 041109004001 | 冬雨季施工 | 分部分项合计+单价措施项目合计-除税工程设备费
5 | 041109005001 | 行车、行人干扰 | 分部分项合计+单价措施项目合计-除税工程设备费
6 | 041109006001 | 地上、地下设施、建筑物的临时保护设施 | 分部分项合计+单价措施项目合计-除税工程设备费
7 | 041109007001 | 已完工程及设备保护 | 分部分项合计+单价措施项目合计-除税工程设备费
8 | 041109008001 | 临时设施 | 分部分项合计+单价措施项目合计-除税工程设备费
9 | 041109009001 | 赶工措施 | 分部分项合计+单价措施项目合计-除税工程设备费
10 | 041109010001 | 工程按质论价 | 分部分项合计+单价措施项目合计-除税工程设备费
11 | 041109011001 | 建筑工人实名制费用 | 分部分项合计+单价措施项目合计-除税工程设备费 |  |  |  |  | 建筑工人实名制设备由建筑工人工资专用账户开户银行提供的，建筑工人实名制费用按表中费率乘以0.5系数计取
12 | 041109091001 | 特殊条件下施工增加费 | 分部分项合计+单价措施项目合计-除税工程设备费
13 | 041109015001 | 智慧工地费用 | 分部分项合计+单价措施项目合计-除税工程设备费 |  |  |  |  | 现场安全隐患排查、人员信息动态管理、扬尘管控视频监控、高处作业防护预警、危大工程监测预警和集成平台等设备、软件和管理费用。
编制人（造价人员）： |  |  |  |  | 复核人（造价工程师）：

## 5.3 表-12 其他项目清单与计价汇总表
其他项目清单与计价汇总表
工程名称：交安工程
序号 | 项目名称 | 金额(元) | 结算金额(元) | 备注
1 | 暂列金额
2 | 暂估价
2.1 | 材料暂估价
2.2 | 专业工程暂估价
3 | 计日工
4 | 总承包服务费
合 计

## 5.4 表-12-1 暂列金额明细表
暂列金额明细表
工程名称：交安工程
序号 | 项目名称 | 计量单位 | 暂定金额(元) | 备注
合 计

## 5.5 表-12-2 材料（工程设备）暂估单价及调整表
材料（工程设备）暂估单价及调整表
工程名称：交安工程
序号 | 材料编码 | 材料(工程设备)名称、规格、型号 | 计量单位 | 数量 |  | 暂估（元） |  | 确认（元） |  | 差额±(元) |  | 备注
|  |  |  | 投标 | 确认 | 单价 | 合价 | 单价 | 合价 | 单价 | 合价
合计

## 5.6 表-12-3 专业工程暂估价及结算价表
专业工程暂估价及结算价表
工程名称：交安工程
序号 | 工程名称 | 工程内容 | 暂估金额(元) | 结算金额(元) | 差额±(元) | 备注
合 计

## 5.7 表-13 规费、税金项目计价表
规费、税金项目计价表
工程名称：交安工程
序号 | 项目名称 | 计算基础 | 计算基数(元) | 计算费率(％) | 金额(元)
1 | 规费 | 环境保护税+社会保险费+住房公积金 |  | 100
1.1 | 社会保险费 | 分部分项工程费+措施项目费+其他项目费-除税工程设备费 |  | 2.1
1.2 | 住房公积金 | 分部分项工程费+措施项目费+其他项目费-除税工程设备费 |  | 0.37
1.3 | 环境保护税 | 分部分项工程费+措施项目费+其他项目费-除税工程设备费
2 | 税金 | 分部分项工程费+措施项目费+其他项目费+规费-除税甲供材料和甲供设备费/1.01 |  | 9
合 计
编制人（造价人员）： |  |  | 复核人（造价工程师）：