## 1.1 扉-1 扉页
|  | 宜城社区卫生服务中心CT、DR检测中心建设项目 |  |  |  | 工程
招标工程量清单
| 招 标 人： |  |  | 造价咨询人：
|  |  | （单位盖章） |  | （单位资质专用章）
| 法定代表人 或其授权人： |  |  | 法定代表人 或其授权人：
|  |  | （签字或盖章） |  | （签字或盖章）
| 编 制 人： |  |  | 复 核 人：
|  |  | （造价人员签字盖专用章） |  | （造价工程师签字盖专用章）
| 编 制 时 间： |  | 2025年06月17日 | 复 核 时 间： | 2025年06月17日

## 3.1 表-08 分部分项工程和单价措施项目清单与计价表
分部分项工程和单价措施项目清单与计价表
工程名称：土建工程 |  |  |  |  | 标段： |  |  |  |  | 第1页 共8页
序号 | 项目编码 | 项目名称 |  | 项目特征描述 |  | 计量 单位 | 工程量 | 金额（元）
[8 empty] | 综合单价 | 合价 |  | 其中
暂估价
0101 土石方工程
1 | 010101001001 | 平整场地 |  | 1、平整场地 |  | m2 | 162.87
2 | 010101004001 | 挖基坑土方 |  | 1、土壤类别:基坑土方含人工清土 2、挖土深度:3m以内 3、弃土运距:自行考虑，含装车、场内短驳等费用 |  | m3 | 471.99
3 | 010101003002 | 挖沟槽土方 |  | 1、土壤类别:基槽土方含人工清土 2、挖土深度:3m以内 3、弃土运距:自行考虑，含装车、场内短驳等费用 |  | m3 | 43.9
4 | 010103001001 | 回填方 |  | 1、填方来源、运距：原土回填 |  | m3 | 408.85
5 | 010103002001 | 余方弃置 |  | 1、废弃料品种：原土弃运 2、运距：5km |  | m3 | 107.04
分部小计
0104 砌筑工程
6 | 010401001001 | 砖基础 |  | 1、砖品种、规格、强度等级：MU15煤矸石实心砖 2、基础类型：独立 3、砂浆强度等级：M7.5专用砂浆 |  | m3 | 31.36
7 | 010903003001 | 墙身防潮 |  | 1、地面以下-0.06m处，设20厚1：2水泥砂浆（内掺5%水泥重量的防水剂）防潮层 |  | m2 | 26.44
8 | 010401005001 | 空心砖墙 |  | 1、砖品种、规格、强度等级：MU5.0非粘土空心砖/砌块 2、墙体类型：外墙 3、砂浆强度等级、配合比：M5专用砂浆 |  | m3 | 51.22
9 | 010401005002 | 空心砖墙 |  | 1、砖品种、规格、强度等级：MU5.0非粘土空心砖/砌块 2、墙体类型：内隔墙 3、砂浆强度等级、配合比：M5专用砂浆 |  | m3 | 4.28
本页小计
【新点2013清单造价江苏版 V10.3.6】
分部分项工程和单价措施项目清单与计价表
工程名称：土建工程 |  |  |  |  | 标段： |  |  |  |  | 第2页 共8页
序号 | 项目编码 | 项目名称 |  | 项目特征描述 |  | 计量 单位 | 工程量 | 金额（元）
[8 empty] | 综合单价 | 合价 |  | 其中
暂估价
10 | 010401003001 | 实心砖墙 |  | 1、砖品种、规格、强度等级：MU10煤矸石实心砖 2、墙体类型：CT室、DR室内外墙体 3、砂浆强度等级、配合比：硫酸钡砂浆砌筑 |  | m3 | 19.9
分部小计
0105 混凝土及钢筋混凝土工程
11 | 010501001001 | 垫层 |  | 1、混凝土种类：泵送商品混凝土 2、混凝土强度等级：C15 |  | m3 | 14.66
12 | 010501003001 | 独立基础 |  | 1、混凝土种类：泵送商品混凝土 2、混凝土强度等级：C35 |  | m3 | 46.93
13 | 010501006001 | 设备基础 |  | 1、混凝土种类：泵送商品混凝土 2、混凝土强度等级：C25 |  | m3 | 2.88
14 | 010503001001 | 基础梁 |  | 1、混凝土种类：泵送商品混凝土 2、混凝土强度等级：C35 |  | m3 | 9.79
15 | 010502001001 | 矩形柱 |  | 1、混凝土种类：泵送商品混凝土 2、混凝土强度等级：C30 |  | m3 | 17.94
16 | 010502002001 | 构造柱 |  | 1、混凝土种类：非泵送混凝土 2、混凝土强度等级：C25 |  | m3 | 5.84
17 | 010507007001 | 其他构件 |  | 1、混凝土种类：非泵送混凝土 2、混凝土强度等级：C25 |  | m3 | 2.39
18 | 010503002001 | 矩形梁 |  | 1、混凝土种类：泵送商品混凝土 2、混凝土强度等级：C30 |  | m3 | 1.3
19 | 010503004001 | 圈梁 |  | 1、混凝土种类：非泵送混凝土 2、混凝土强度等级：C25 |  | m3 | 6.08
20 | 010503005001 | 过梁 |  | 1、混凝土种类：非泵送混凝土 2、混凝土强度等级：C25 |  | m3 | 1.02
本页小计
【新点2013清单造价江苏版 V10.3.6】
分部分项工程和单价措施项目清单与计价表
工程名称：土建工程 |  |  |  |  | 标段： |  |  |  |  | 第3页 共8页
序号 | 项目编码 | 项目名称 |  | 项目特征描述 |  | 计量 单位 | 工程量 | 金额（元）
[8 empty] | 综合单价 | 合价 |  | 其中
暂估价
21 | 010505001001 | 有梁板 |  | 1、混凝土种类：泵送商品混凝土 2、混凝土强度等级：C30 |  | m3 | 70.73
22 | 010506001001 | 直形楼梯 |  | 1、混凝土种类：泵送商品混凝土 2、混凝土强度等级：C30 |  | m2 | 12.88
23 | 010507001001 | 散水 |  | 1、20厚1:2.5水泥砂浆抹面 2、60厚C15混凝士 3、80厚碎石垫层 |  | m2 | 36.96
24 | 010507001002 | 室外坡道 |  | 1、100厚C15混凝土 2、150厚碎石垫层 3、素土分层夯实 4、详见图集12J003-A5-1 |  | m2 | 5.67
25 | 010507004001 | 室外台阶 |  | 1、详见图集12J003第B2页节点5B |  | m2 | 15.43
26 | 010515001001 | 现浇构件钢筋 |  | 1、钢筋种类、规格：三级钢12内 |  | t | 11.077
27 | 010515001002 | 现浇构件钢筋 |  | 1、钢筋种类、规格：三级钢25内 |  | t | 9.841
28 | 010516003001 | 机械连接 |  | 1、直螺纹接头 |  | 个 | 173
29 | 010516004001 | 钢筋电渣压力焊接头 |  | 1、电渣压力焊 |  | 个 | 292
30 | 010606008001 | 室外钢梯 |  | 1、参照图集15J401-C1 |  | t | 1.406
31 | 010516002001 | 预埋铁件 |  | 1、预埋铁件 |  | t | 0.673
32 | 010607005001 | 砌块墙钢丝网加固 |  | 1、材料品种、规格：柱梁交界处钢丝网加强 |  | m2 | 16.2
33 | 010607005002 | 砌块墙钢丝网加固 |  | 1、材料品种、规格：柱梁交界处网格布 |  | m2 | 16.2
34 | 010607005003 | 砌块墙钢丝网加固 |  | 1、楼梯间、人流通道钢丝网加强 |  | m2 | 158.36
分部小计
0108 门窗工程
35 | 010802001001 | 金属（塑钢）门 |  | 1、门代号及洞口尺寸：M1531 2、门框、扇材质：断热铝合金低辐射中空玻璃门 |  | m2 | 17.36
36 | 010801001001 | 木质门 |  | 1、门代号及洞口尺寸：M1022、M1522 |  | m2 | 2.2
37 | 010804007001 | 特种门 |  | 1、门代号及洞口尺寸：M-1、M-2 2、成品防护门 |  | m2 | 9.68
本页小计
【新点2013清单造价江苏版 V10.3.6】
分部分项工程和单价措施项目清单与计价表
工程名称：土建工程 |  |  |  |  | 标段： |  |  |  |  | 第4页 共8页
序号 | 项目编码 | 项目名称 |  | 项目特征描述 |  | 计量 单位 | 工程量 | 金额（元）
[8 empty] | 综合单价 | 合价 |  | 其中
暂估价
38 | 010802003001 | 钢质防火门 |  | 1、门代号及洞口尺寸：FHM乙1523 2、门框或扇外围尺寸：乙级防火门 |  | m2 | 9.2
39 | 010807001001 | 金属（塑钢、断桥）窗 |  | 1、窗代号及洞口尺寸：C1512 2、框、扇材质：单层玻璃窗 |  | m2 | 1.8
40 | 010807001002 | 金属（塑钢、断桥）窗 |  | 1、窗代号及洞口尺寸：M1519、M1521等 2、框、扇材质：断热铝合金低辐射中空玻璃窗 |  | m2 | 66.48
41 | 010807001003 | 金属（塑钢、断桥）窗 |  | 1、窗代号及洞口尺寸：C-1、C-2 2、成品防护窗 |  | m2 | 3.24
分部小计
0109 屋面及防水工程
42 | 010902001001 | 不上人平屋面（保温屋面） |  | 1、25厚1:2.5水泥砂浆(铺设钢丝网片) 2、10厚石灰砂浆隔离层 5、20厚1:3水泥砂浆找平层 6、1:8陶粒轻骨料砼找坡层(最薄处厚度30） 7、20厚1:3水泥砂浆找平层 9、钢筋混凝土现浇板 |  |  | 146.91
43 | 010902001002 | 屋面卷材防水（保温屋面） |  | 3、3.0厚+3.0厚双层弹性体改性沥青防水卷材(SBS) |  | m2 | 162.51
44 | 010902002001 | 屋面涂膜防水（保温屋面） |  | 8、2.0厚非固化橡胶沥青防水涂料,防水上翻高度为建筑完成面300mm |  | m2 | 162.51
分部小计
0110 保温、隔热、防腐工程
45 | 011001001001 | 保温隔热屋面（保温屋面） |  | 4、40厚挤塑聚苯板 |  | m2 | 146.91
分部小计
0111 楼地面装饰工程
本页小计
【新点2013清单造价江苏版 V10.3.6】
分部分项工程和单价措施项目清单与计价表
工程名称：土建工程 |  |  |  |  | 标段： |  |  |  |  | 第5页 共8页
序号 | 项目编码 | 项目名称 |  | 项目特征描述 |  | 计量 单位 | 工程量 | 金额（元）
[8 empty] | 综合单价 | 合价 |  | 其中
暂估价
46 | 011101001001 | 水泥砂浆楼地面 |  | 1、20厚1：2.5水泥砂浆 2、水泥浆一道（内掺建筑胶） 3、60厚C20混凝土垫层 4、150厚碎石夯入土中 5、素土夯实 |  | m2 | 131.71
47 | 011101003001 | 细石混凝土楼面 |  | 1、40厚C20细石混凝土，随打随抹光 2、刷素水泥结合层一道 3、现浇钢筋混凝土楼板 |  | m2 | 134.74
48 | 011105003001 | 块料踢脚线 |  | 1、8~10厚地砖,素水泥擦缝,高度150 2、12厚1:3水泥砂浆加专用粘结剂结合层 3、刷界面剂一道 所有木泥楼地面房间 |  | m | 171
49 | 011106004001 | 水泥砂浆楼梯面层 |  | 1、20厚1：2.5水泥砂浆 |  | m2 | 12.88
50 | 011101001002 | 水泥砂浆楼地面 |  | 1、20厚1：2.5水泥砂浆 2、楼梯间 |  | m2 | 14.16
51 | 011107001001 | 石材台阶面 |  | 1、40厚花岗岩踏步板及脚踢板 2、30厚1:3干硬性水泥砂浆结合层 |  | m2 | 15.43
52 | 011102001001 | 石材楼地面 |  | 1、20厚火烧板，水泥浆擦缝 2、20厚1:3干硬性水泥砂浆结合层 |  | m2 | 5.67
53 | 011108004001 | 水泥砂浆零星项目 |  | 1、零星排水沟抹灰 |  | m2 | 6.17
分部小计
0112 墙、柱面装饰与隔断、幕墙工程
54 | 011201001001 | 墙面一般抹灰（内墙） |  | (3) 8厚1:2.5水泥砂浆罩面压光 (4) 12厚1:3水泥砂浆打底扫毛或划出纹道 (5) 刷界面剂一道 |  | m2 | 798.24
本页小计
【新点2013清单造价江苏版 V10.3.6】
分部分项工程和单价措施项目清单与计价表
工程名称：土建工程 |  |  |  |  | 标段： |  |  |  |  | 第6页 共8页
序号 | 项目编码 | 项目名称 |  | 项目特征描述 |  | 计量 单位 | 工程量 | 金额（元）
[8 empty] | 综合单价 | 合价 |  | 其中
暂估价
55 | 011201001002 | 墙面一般抹灰（外墙） |  | 3)5.0厚涂刮型聚合物水泥防水砂浆(干粉类) 4)6厚专用聚合物砂浆压入耐碱网格布(首层增加一层网格布,不小于160g/平方米) 5)专用锚固件 6)2厚抗裂砂浆压入网格布 7)20厚XPS板(030级) 7)15厚M15防水砂浆找平层(掺聚合物水泥砂浆防水胶) 8)墙体基层清理,甩浆处理 |  | m2 | 419.12
分部小计
0114 油漆、涂料、裱糊工程
56 | 011407001001 | 墙面喷刷涂料（内墙1） |  | (1) 涂料罩面二道，乳胶漆 (2) 满刮腻子二道 |  | m2 | 326.85
57 | 011406001002 | 抹灰面油漆（走道楼梯间） |  | (1) 涂料罩面二道，无机涂料 (2) 满刮腻子二道 |  | m2 | 158.36
58 | 011406001003 | 抹灰面油漆（外墙面） |  | (1)真石漆饰面详见05J909-WQ10-外墙13D 2)外墙专用腻子一层 |  | m2 | 419.12
59 | 011407002001 | 天棚喷刷涂料 |  | (1)刷白色乳胶漆(一底二涂) (2)白水泥腻子二度批嵌至平整 (3)结构楼板 |  | m2 | 364.7
分部小计
0115 其他装饰工程
60 | 011503001001 | 栏杆 |  | 1、残疾人坡道栏杆 H=600 2、其他详见图纸 |  | m | 8.16
61 | 011503001002 | 金属扶手、栏杆、栏板 |  | 1、楼梯栏杆 2、详见图集06J403-1-23 |  | m | 9.39
62 | 040402016001 | 沟道盖板 |  | 1、电缆沟盖板 2、详图纸节点 |  | m | 15.43
分部小计
分部分项合计
本页小计
【新点2013清单造价江苏版 V10.3.6】
分部分项工程和单价措施项目清单与计价表
工程名称：土建工程 |  |  |  |  | 标段： |  |  |  |  | 第7页 共8页
序号 | 项目编码 | 项目名称 |  | 项目特征描述 |  | 计量 单位 | 工程量 | 金额（元）
[8 empty] | 综合单价 | 合价 |  | 其中
暂估价
1 | 011701001001 | 综合脚手架 |  | 1、建筑结构形式：框架结构 2、檐口高度：7.7米 3、各脚手架使用材质（如：外墙脚手架使用落地式双排承插型盘扣式脚手架）：盘扣脚手架 |  | m2 | 314.94
2 | 011701006001 | 满堂脚手架 |  | 1、建筑结构形式：框架结构 2、檐口高度：7.7米 3、各脚手架使用材质（如：外墙脚手架使用落地式双排承插型盘扣式脚手架）：盘扣脚手架 4、浇捣脚手架 |  | m2 | 157.47
3 | 011702001001 | 基础 |  | 1、混凝土种类：泵送商品混凝土 2、混凝土强度等级：C15 |  | m2 | 20.98
4 | 011702001002 | 基础 |  | 1、混凝土种类：泵送商品混凝土 2、混凝土强度等级：C35 |  | m2 | 39.74
5 | 011702001004 | 基础 |  | 1、混凝土种类：泵送商品混凝土 2、混凝土强度等级：C25 |  | m2 | 3.46
6 | 011702005001 | 基础梁 |  | 1、混凝土种类：泵送商品混凝土 2、混凝土强度等级：C35 |  | m2 | 53.96
7 | 011702002001 | 矩形柱 |  | 1、混凝土种类：泵送商品混凝土 2、混凝土强度等级：C30 3、高度5米内 |  | m2 | 93.54
8 | 011702002002 | 矩形柱 |  | 1、混凝土种类：泵送商品混凝土 2、混凝土强度等级：C30 3、高度3.6米内 |  | m2 | 59.57
9 | 011702003001 | 构造柱 |  | 1、混凝土种类：非泵送混凝土 2、混凝土强度等级：C25 |  | m2 | 45.66
10 | 011702025001 | 其他现浇构件 |  | 1、混凝土种类：非泵送混凝土 2、混凝土强度等级：C25 |  | m2 | 39.7
本页小计
【新点2013清单造价江苏版 V10.3.6】
分部分项工程和单价措施项目清单与计价表
工程名称：土建工程 |  |  |  |  | 标段： |  |  |  |  | 第8页 共8页
序号 | 项目编码 | 项目名称 |  | 项目特征描述 |  | 计量 单位 | 工程量 | 金额（元）
[8 empty] | 综合单价 | 合价 |  | 其中
暂估价
11 | 011702006001 | 矩形梁 |  | 1、混凝土种类：泵送商品混凝土 2、混凝土强度等级：C30 |  | m2 | 12.64
12 | 011702008001 | 圈梁 |  | 1、混凝土种类：非泵送混凝土 2、混凝土强度等级：C25 |  | m2 | 48.96
13 | 011702009001 | 过梁 |  | 1、混凝土种类：非泵送混凝土 2、混凝土强度等级：C25 |  | m2 | 12.24
14 | 011702014001 | 有梁板 |  | 1、混凝土种类：泵送商品混凝土 2、混凝土强度等级：C30 3、高度5米内 |  | m2 | 105.46
15 | 011702014002 | 有梁板 |  | 1、混凝土种类：泵送商品混凝土 2、混凝土强度等级：C30 3、高度5米内 |  | m2 | 98.92
16 | 011702014003 | 有梁板 |  | 1、混凝土种类：泵送商品混凝土 2、混凝土强度等级：C30 3、高度3.6米内 |  | m2 | 239.96
17 | 011702024001 | 楼梯 |  | 1、混凝土种类：泵送商品混凝土 2、混凝土强度等级：C30 |  | m2 | 12.88
18 | 011703001001 | 垂直运输 |  | 1、建筑物建筑类型及结构形式：框架结构 2、建筑物檐口高度、层数：2层、檐口高度7.7米 |  | m2 | 314.94
19 | 011705001001 | 大型机械设备进出场及安拆 |  | 1、大型机械设备进出场及安拆 |  | 台次 | 1
单价措施合计
本页小计
合 计
【新点2013清单造价江苏版 V10.3.6】

## 3.2 表-11 总价措施项目清单与计价表
总价措施项目清单与计价表
工程名称：土建工程 | [5 empty] | 标段： |  |  |  |  | 第1页 共3页
序号 | 项目编码 | 项目名称 |  | 计算基础 | 费率（%） |  | 金额（元） |  | 调整 费率（%） | 调整后 金额（元） |  | 备注
1 | 011707001001 | 安全文明施工费
1.1 |  | 基本费 |  | 分部分项合计+单价措施项目合计-除税工程设备费 | 3.100
1.2 |  | 增加费 |  | 分部分项合计+单价措施项目合计-除税工程设备费
1.3 |  | 扬尘污染防治增加费 |  | 分部分项合计+单价措施项目合计-除税工程设备费 | 0.310
2 | 011707002001 | 夜间施工 |  | 分部分项合计+单价措施项目合计-除税工程设备费
3 | 011707003001 | 非夜间施工照明 |  | 分部分项合计+单价措施项目合计-除税工程设备费 | [7 empty] | 在计取非夜间施工照明费时，建筑工程、仿古工程、修缮土建部分仅地下室（地宫）部分可计取；单独装饰、安装工程、园林绿化工程、修缮安装部分仅特殊施工部位内施工项目可计取
4 | 011707004001 | 二次搬运 |  | 分部分项合计+单价措施项目合计-除税工程设备费
5 | 011707005001 | 冬雨季施工 |  | 分部分项合计+单价措施项目合计-除税工程设备费
【新点2013清单造价江苏版 V10.3.6】
编制人（造价人员）： | [7 empty] | 复核人（造价工程师）：
总价措施项目清单与计价表
工程名称：土建工程 | [5 empty] | 标段： |  |  |  |  | 第2页 共3页
序号 | 项目编码 | 项目名称 |  | 计算基础 | 费率（%） |  | 金额（元） |  | 调整 费率（%） | 调整后 金额（元） |  | 备注
6 | 011707006001 | 地上、地下设施、建筑物的临时保护设施 |  | 分部分项合计+单价措施项目合计-除税工程设备费
7 | 011707007001 | 已完工程及设备保护 |  | 分部分项合计+单价措施项目合计-除税工程设备费
8 | 011707008001 | 临时设施 |  | 分部分项合计+单价措施项目合计-除税工程设备费
9 | 011707009001 | 赶工措施 |  | 分部分项合计+单价措施项目合计-除税工程设备费
10 | 011707010001 | 工程按质论价 |  | 分部分项合计+单价措施项目合计-除税工程设备费
11 | 011707011001 | 住宅分户验收 |  | 分部分项合计+单价措施项目合计-除税工程设备费 | [7 empty] | 在计取住宅分户验收时，大型土石方工程、桩基工程和地下室部分不计入计费基础
12 | 011707012001 | 建筑工人实名制费用 |  | 分部分项合计+单价措施项目合计-除税工程设备费 | [7 empty] | 建筑工人实名制设备由建筑工人工资专用账户开户银行提供的，建筑工人实名制费用按表中费率乘以0.5系数计取
13 | 011707091001 | 特殊条件下施工增加费 |  | 分部分项合计+单价措施项目合计-除税工程设备费
【新点2013清单造价江苏版 V10.3.6】
编制人（造价人员）： | [7 empty] | 复核人（造价工程师）：
总价措施项目清单与计价表
工程名称：土建工程 | [5 empty] | 标段： |  |  |  |  | 第3页 共3页
序号 | 项目编码 | 项目名称 |  | 计算基础 | 费率（%） |  | 金额（元） |  | 调整 费率（%） | 调整后 金额（元） |  | 备注
14 | 011707015001 | 智慧工地费用 |  | 分部分项合计+单价措施项目合计-除税工程设备费 | [7 empty] | 现场安全隐患排查、人员信息动态管理、扬尘管控视频监控、高处作业防护预警、危大工程监测预警和集成平台等设备、软件和管理费用。
【新点2013清单造价江苏版 V10.3.6】
编制人（造价人员）： | [7 empty] | 复核人（造价工程师）：

## 3.3 表-12 其他项目清单与计价汇总表
其他项目清单与计价汇总表
工程名称：土建工程 |  |  |  | 标段： |  |  | 第1页 共1页
序号 | 项目名称 |  | 金额(元) |  | 结算金额(元) | 备注
1 | 暂列金额 |  | 25000.00
2 | 暂估价
2.1 | 材料暂估价
2.2 | 专业工程暂估价
3 | 计日工
4 | 总承包服务费
合 计 |  |  | 25000.00
【新点2013清单造价江苏版 V10.3.6】

## 3.4 表-12-1 暂列金额明细表
暂列金额明细表
工程名称：土建工程 |  |  |  | 标段： |  | 第1页 共1页
序号 | 项目名称 |  | 计量单位 |  | 暂定金额(元) | 备注
1 | 预留金 |  |  |  | 25000.00
合 计 |  |  |  |  | 25000.00
【新点2013清单造价江苏版 V10.3.6】

## 3.5 表-13 规费、税金项目计价表
规费、税金项目计价表
工程名称：土建工程 |  |  |  | 标段： |  |  |  | 第1页 共1页
序号 | 项目名称 |  | 计算基础 |  | 计算基数(元) |  | 计算费率(％) |  | 金额(元)
1 | 规费 |  | 环境保护税+社会保险费+住房公积金 |  |  |  | 100.000
1.1 | 社会保险费 |  | 分部分项工程费+措施项目费+其他项目费-除税工程设备费 |  |  |  | 3.200
1.2 | 住房公积金 |  | 分部分项工程费+措施项目费+其他项目费-除税工程设备费 |  |  |  | 0.530
1.3 | 环境保护税 |  | 分部分项工程费+措施项目费+其他项目费-除税工程设备费
2 | 税金 |  | 分部分项工程费+措施项目费+其他项目费+规费-除税甲供材料和甲供设备费/1.01 |  |  |  | 9.000
合 计
【新点2013清单造价江苏版 V10.3.6】
编制人（造价人员）： | [5 empty] | 复核人（造价工程师）：

## 4.1 表-08 分部分项工程和单价措施项目清单与计价表
分部分项工程和单价措施项目清单与计价表
工程名称：安装工程 |  |  |  |  | 标段： |  |  |  |  | 第1页 共8页
序号 | 项目编码 | 项目名称 |  | 项目特征描述 |  | 计量 单位 | 工程量 | 金额（元）
[8 empty] | 综合单价 | 合价 |  | 其中
暂估价
0310 给排水、采暖、燃气工程
1 | 031001006026 | 塑料管（雨水） |  | 1、安装部位：室内 2、介质：排水 3、材质、规格：UPVC DN100耐紫外线型 4、连接形式：承插粘接 |  | m | 57
2 | 040502003001 | 塑料管管件 |  | 1、种类：侧入式雨水斗 2、材质及规格：DN100 |  | 个 | 6
3 | 030901013002 | 灭火器 |  | 1、形式：落地箱装式灭火器 2、规格、型号：内含两具MF/ABC5kg 灭火器，碳钢喷漆箱体 |  | 具 | 10
分部小计
0304 电气设备安装工程
4 | 030404017026 | 配电箱 |  | 1、名称：应急照明配电箱ALe 2、规格：A-PD 3、安装方式：悬挂 |  | 台 | 1
5 | 030411004030 | 配线 |  | 1、名称：电线 2、配线形式：穿管敷设 3、型号：WDZN-BYJ 4、规格：2.5mm2 5、材质：铜芯 |  | m | 12
6 | 030411004026 | 配线 |  | 1、名称：手动触发线 2、型号：WDZN-RVSP-2*1.5 |  | m | 8
7 | 030411004027 | 配线 |  | 1、名称：电源线 2、型号：WDZN-RVS-2*2.5 |  | m | 84.63
8 | 030411001009 | 配管 |  | 1、名称：电线管 2、规格：SC20 3、配置形式：暗配 |  | m | 90
9 | 030411001018 | 配管 |  | 1、名称：镀锌钢管 2、规格：SC20 3、配置形式：暗配 |  | m | 8
10 | 030412001008 | 装饰灯 |  | 1、名称：安全出口灯 2、规格：LED-DC36V 3、类型：吸墙安装 |  | 套 | 2
11 | 030412004001 | 装饰灯 |  | 1、名称：疏散出口灯 2、规格：LED-DC36V 3、安装形式：吸墙安装 |  | 套 | 1
本页小计
【新点2013清单造价江苏版 V10.3.6】
分部分项工程和单价措施项目清单与计价表
工程名称：安装工程 |  |  |  |  | 标段： |  |  |  |  | 第2页 共8页
序号 | 项目编码 | 项目名称 |  | 项目特征描述 |  | 计量 单位 | 工程量 | 金额（元）
[8 empty] | 综合单价 | 合价 |  | 其中
暂估价
12 | 030412005009 | 荧光灯 |  | 1、名称：楼层显示灯 2、规格：LED-DC36V 3、安装形式：管吊安装，距地2.5m |  | 套 | 1
13 | 030412005013 | 荧光灯 |  | 1、名称：壁挂应急灯 2、规格：LED-DC36V 3、安装形式：吸墙安装，距地2.5m |  | 套 | 10
14 | 030412005014 | 荧光灯 |  | 1、名称：户外壁挂应急灯 2、规格：LED-DC36V，IP67 3、安装形式：吸墙安装，距地2.5m |  | 套 | 2
15 | 030412005010 | 荧光灯 |  | 1、名称：单方向标志灯 2、规格：LED-DC36V 3、安装形式：吸墙安装，距地0.3m |  | 套 | 2
16 | 030411004028 | 配线 |  | 1、名称：电能管理系统通讯线 2、型号：WDZN-RVSP-2*1.5 |  | m | 136.29
17 | 030411001017 | 配管 |  | 1、名称：镀锌钢管 2、规格：SC20 3、配置形式：暗配 |  | m | 136.29
18 | 030404017023 | 配电箱 |  | 1、名称：AL 2、型号：PZ30带锁 3、接线端子材质、规格：无端子接线，数量详见系统图 4、安装方式：嵌墙暗装,底边距地1.8M |  | 台 | 1
19 | 030404017027 | 配电箱 |  | 1、名称：低压控制柜 AP1 CT设备控制柜 (设备厂家带来，仅安装) 2、基础形式、材质、规格：槽钢基础 10#镀锌槽钢 3、接线端子材质、规格：无端子接线，数量详见系统图 4、安装方式：落地安装 |  | 台 | 1
本页小计
【新点2013清单造价江苏版 V10.3.6】
分部分项工程和单价措施项目清单与计价表
工程名称：安装工程 |  |  |  |  | 标段： |  |  |  |  | 第3页 共8页
序号 | 项目编码 | 项目名称 |  | 项目特征描述 |  | 计量 单位 | 工程量 | 金额（元）
[8 empty] | 综合单价 | 合价 |  | 其中
暂估价
20 | 030404017028 | 配电箱 |  | 1、名称：低压控制柜 AP2 DR设备控制柜 (设备厂家带来，仅安装) 2、基础形式、材质、规格：槽钢基础 10#镀锌槽钢 3、接线端子材质、规格：无端子接线，数量详见系统图 4、安装方式：落地安装 |  | 台 | 1
21 | 030404016001 | 控制箱 |  | 1、名称：设备控制柜 2、基础形式、材质、规格：槽钢基础 10#镀锌槽钢 3、安装方式：落地安装 |  | 台 | 2
22 | 030412004002 | 装饰灯 |  | 1、名称：射线警示灯 2、规格：厂家带来（仅安装） 3、安装形式：吸墙安装 |  | 套 | 2
23 | 030404034006 | 照明开关 |  | 1、名称：电动门按钮开关 2、规格：86型 厂家带来（仅安装） 3、安装方式：暗装 |  | 个 | 2
24 | 030404034007 | 照明开关 |  | 1、名称：急停按钮开关 2、规格：86型 厂家带来（仅安装） 3、安装方式：暗装 |  | 个 | 4
25 | 030507008001 | 监控摄像设备 |  | 1、名称：摄像机-带配套悬吊支架，设备厂家带来，仅安装 |  | 台 | 1
26 | 030411001013 | 配管 |  | 1、名称：电线管 2、规格：SC20 3、配置形式：暗配 |  | m | 338.67
27 | 030411001019 | 配管 |  | 1、名称：电线管 2、规格：SC25 3、配置形式：暗配 |  | m | 80
28 | 030411004002 | 配线 |  | 1、名称：电线 2、配线形式：穿管敷设 3、型号：WDZ-BYJ 4、规格：2.5mm2 5、材质：铜芯 |  | m | 1091.73
本页小计
【新点2013清单造价江苏版 V10.3.6】
分部分项工程和单价措施项目清单与计价表
工程名称：安装工程 |  |  |  |  | 标段： |  |  |  |  | 第4页 共8页
序号 | 项目编码 | 项目名称 |  | 项目特征描述 |  | 计量 单位 | 工程量 | 金额（元）
[8 empty] | 综合单价 | 合价 |  | 其中
暂估价
29 | 030411004029 | 配线 |  | 1、名称：电线 2、配线形式：穿管敷设 3、型号：WDZ-BYJ 4、规格：4mm2 5、材质：铜芯 |  | m | 285
30 | 030408001005 | 电力电缆 |  | 1、名称：电力电缆 2、型号：WDZ-YJY22-5*16 3、材质：铜芯 4、敷设方式、部位：穿管敷设 5、电压等级（kV）：1KV |  | m | 20
31 | 030404036003 | 其他电器 |  | 1、名称：压铜端子接线 2、规格：16mm2以内 |  | 个 | 10
32 | 030411001010 | 配管 |  | 1、名称：镀锌钢管 2、规格：SC65 3、配置形式：暗配 |  | m | 15
33 | 030408001004 | 电力电缆 |  | 1、名称：电力电缆 2、型号：WDZ-YJY22-4*50+1*25 3、材质：铜芯 4、敷设方式、部位：穿管敷设 5、电压等级（kV）：1KV |  | m | 20
34 | 030408006004 | 电力电缆头 |  | 1、名称：电力电缆头制作安装 2、型号：WDZ-YJY22-4*50+1*25 |  | 个 | 2
35 | 030411001011 | 配管 |  | 1、名称：镀锌钢管 2、规格：SC80 3、配置形式：暗配 |  | m | 15
36 | 030408001006 | 电力电缆 |  | 1、名称：电力电缆 2、型号：WDZ-YJY22-4*70+1*35 3、材质：铜芯 4、敷设方式、部位：穿管敷设 5、电压等级（kV）：1KV |  | m | 20
37 | 030408006008 | 电力电缆头 |  | 1、名称：电力电缆头制作安装 2、型号：WDZ-YJY22-4*70+1*35 |  | 个 | 2
38 | 030411001012 | 配管 |  | 1、名称：镀锌钢管 2、规格：SC100 3、配置形式：暗配 |  | m | 15
39 | 030412001005 | 普通灯具 |  | 1、名称：雷达感应灯 2、规格：220V 20W |  | 套 | 3
本页小计
【新点2013清单造价江苏版 V10.3.6】
分部分项工程和单价措施项目清单与计价表
工程名称：安装工程 |  |  |  |  | 标段： |  |  |  |  | 第5页 共8页
序号 | 项目编码 | 项目名称 |  | 项目特征描述 |  | 计量 单位 | 工程量 | 金额（元）
[8 empty] | 综合单价 | 合价 |  | 其中
暂估价
40 | 030412001009 | 普通灯具 |  | 1、名称：吸顶灯 2、规格：220V 32W |  | 套 | 4
41 | 030412005005 | 荧光灯 |  | 1、名称：双管灯 2、规格：2*36w 3、安装形式：吸顶 |  | 套 | 16
42 | 030404034001 | 照明开关 |  | 1、名称：单联单控开关 2、规格：86型220V，10A 3、安装方式：暗装距地1.3m |  | 个 | 6
43 | 030404034002 | 照明开关 |  | 1、名称：双联单控开关 2、规格：86型220V，10A 3、安装方式：暗装距地1.3m |  | 个 | 1
44 | 030404034004 | 照明开关 |  | 1、名称：三开单控暗开关 2、规格：86型 3、安装方式：暗装 |  | 个 | 1
45 | 030404034003 | 照明开关 |  | 1、名称：四联单控开关 2、规格：86型220V，10A 3、安装方式：暗装距地1.3m |  | 个 | 1
46 | 030404035010 | 插座 |  | 1、名称：单相二三眼安全型插座 2、材质：塑料 3、规格：220V 10A 4、安装方式：暗装 |  | 个 | 24
47 | 030404035011 | 插座 |  | 1、名称：单相二三眼安全型插座 2、材质：塑料 3、规格：220V 20A 4、安装方式：暗装 |  | 个 | 2
48 | 030404035002 | 插座 |  | 1、名称：帯接地插孔暗装三相插座 2、规格：380V 20A 3、安装方式：暗装 |  | 个 | 1
49 | 030411006003 | 接线盒 |  | 1、名称：接线盒（含盖板） 2、材质：钢制 3、规格：86型 4、安装形式：暗装 |  | 个 | 48
50 | 030411006004 | 接线盒 |  | 1、名称：开关、插座盒（含盖板） 2、材质：钢制 3、规格：86型 4、安装形式：暗装 |  | 个 | 42
本页小计
【新点2013清单造价江苏版 V10.3.6】
分部分项工程和单价措施项目清单与计价表
工程名称：安装工程 |  |  |  |  | 标段： |  |  |  |  | 第6页 共8页
序号 | 项目编码 | 项目名称 |  | 项目特征描述 |  | 计量 单位 | 工程量 | 金额（元）
[8 empty] | 综合单价 | 合价 |  | 其中
暂估价
51 | 040402016001 | 沟道盖板 |  | 1、材质：不锈钢活动盖板厚度3mm 2、规格尺寸：宽度200mm |  | m | 26.57
52 | 030409003001 | 避雷引下线 |  | 1、名称：引下线 2、材质：16 3、安装形式：沿建筑物、构筑物引下 |  | m | 30.8
53 | 03B005 | 柱主筋与圈梁钢筋焊接 |  | 1、位置：楼顶避雷网与柱主筋、45/60米以上均压环与柱主筋焊接 |  | 处 | 8
54 | 030409004001 | 均压环 |  | 1、名称：均压环 2、材质：利用土建地梁钢筋 3、规格：φ16*2 |  | m | 88
55 | 030409004002 | 均压环 |  | 1、名称：均压环 2、材质：不锈钢扁钢 3、规格：40*4 |  | m | 5
56 | 030409004003 | 均压环 |  | 1、名称：均压环 2、材质：不锈钢扁钢 3、规格：25*4 |  | m | 20
57 | 030409008001 | 等电位端子箱、测试板 |  | 1、名称：避雷测试点 2、材质：金属底盒+金属面板 3、规格：86/146 |  | 台(块) | 4
58 | 030409005001 | 避雷网 |  | 1、名称：避雷网 2、材质：热镀锌圆钢 3、规格：10 |  | m | 94.55
59 | 030409008003 | 等电位端子箱、测试板 |  | 1、名称：分等电位端子箱 |  | 台(块) | 3
60 | 030409008004 | 等电位端子箱、测试板 |  | 1、名称：总等电位端子箱 |  | 台(块) | 1
61 | 030414011001 | 接地装置 |  | 1、名称：接地网测试 |  | 系统 | 1
62 | 030414002003 | 送配电装置系统 |  | 1、名称：送配电装置调试 2、电压等级（kV）：1KV |  | 系统 | 1
63 | 030408008001 | 防火堵洞 |  | 1.名称:有机防火堵料-有机防火泥（褐色） 2.部位:桥架穿墙、管口封堵等 |  | KG | 20
64 | 030408009001 | 防火隔板 |  | 1.名称:防火隔板 |  | m2 | 1
本页小计
【新点2013清单造价江苏版 V10.3.6】
分部分项工程和单价措施项目清单与计价表
工程名称：安装工程 |  |  |  |  | 标段： |  |  |  |  | 第7页 共8页
序号 | 项目编码 | 项目名称 |  | 项目特征描述 |  | 计量 单位 | 工程量 | 金额（元）
[8 empty] | 综合单价 | 合价 |  | 其中
暂估价
65 | 030408008002 | 防火堵洞 |  | 1.名称:防火堵洞 2.材质:防火泥等各型堵料单独计列主材费 3.部位:母线槽、桥架、风管洞口、电气箱、盘、柜下 |  | 处 | 5
66 | 030408008003 | 防火堵洞 |  | 1.名称:防火堵洞 2.材质:防火泥等各型堵料单独计列主材费 3.部位:保护管 |  | 处 | 7
67 | 031002003002 | 套管 |  | 1、名称、类型：钢制套管 2、材质：焊接钢管/无缝钢管 3、规格：套管尺寸DN40 4、填料材质： 硅酸盐水泥/堵漏王 |  | 个 | 4
68 | 031002003005 | 套管 |  | 1、名称、类型：钢制套管 2、材质：焊接钢管/无缝钢管 3、规格：套管尺寸DN100 4、填料材质： 硅酸盐水泥/堵漏王 |  | 个 | 1
69 | 031002003006 | 套管 |  | 1、名称、类型：钢制套管 2、材质：焊接钢管/无缝钢管 3、规格：套管尺寸DN150 4、填料材质： 硅酸盐水泥/堵漏王 |  | 个 | 2
分部小计
0305 建筑智能化工程
70 | 030502003001 | 分线接线箱（盒） |  | 1、名称：综合信息箱 |  | 个 | 1
71 | 030502005006 | 双绞线缆 |  | 1、名称：网络线 2、规格：CAT6 3、线缆对数：4对 4、敷设方式：穿管 |  | m | 120.67
72 | 030502018001 | 跳块 |  | 1、名称：六类水晶头 |  | 个 | 30
73 | 030502019001 | 双绞线缆测试 |  | 1、测试类别：六类 2、测试内容：双绞线缆测试 |  | 链路 | 15
74 | 030411001014 | 配管 |  | 1、名称：电线管 2、规格：SC20 3、配置形式：暗配 |  | m | 15.07
本页小计
【新点2013清单造价江苏版 V10.3.6】
分部分项工程和单价措施项目清单与计价表
工程名称：安装工程 |  |  |  |  | 标段： |  |  |  |  | 第8页 共8页
序号 | 项目编码 | 项目名称 |  | 项目特征描述 |  | 计量 单位 | 工程量 | 金额（元）
[8 empty] | 综合单价 | 合价 |  | 其中
暂估价
75 | 030411001015 | 配管 |  | 1、名称：电线管 2、规格：SC32 3、配置形式：暗配 |  | m | 20
76 | 030411001016 | 配管 |  | 1、名称：镀锌钢管 2、规格：SC32 3、配置形式：暗配 |  | m | 23
77 | 030502004001 | 电视、电话插座 |  | 1、名称：单孔信息插座（墙插/桌面） 2、安装方式：含配套数量六类非屏蔽模块 |  | 个 | 3
78 | 030502004002 | 电视、电话插座 |  | 1、名称：双孔信息插座（墙插/桌面） 2、安装方式：含配套数量六类非屏蔽模块 |  | 个 | 6
79 | 030411006005 | 接线盒 |  | 1、名称：开关、插座盒（含盖板） 2、材质：钢制 3、规格：86型 4、安装形式：暗装 |  | 个 | 9
80 | 030408008004 | 防火堵洞 |  | 1.名称:有机防火堵料-有机防火泥（褐色） 2.部位:桥架穿墙、管口封堵等 |  | KG | 5
81 | 030408008006 | 防火堵洞 |  | 1.名称:防火堵洞 2.材质:防火泥等各型堵料单独计列主材费 3.部位:保护管 |  | 处 | 3
82 | 031002003003 | 套管 |  | 1、名称、类型：钢制套管 2、材质：焊接钢管/无缝钢管 3、规格：套管尺寸DN50 4、填料材质： 硅酸盐水泥/堵漏王 |  | 个 | 3
分部小计
分部分项合计
1 | 031301017001 | 脚手架搭拆 |  |  |  | 项 | 1
单价措施合计
本页小计
合 计
【新点2013清单造价江苏版 V10.3.6】

## 4.2 表-11 总价措施项目清单与计价表
总价措施项目清单与计价表
工程名称：安装工程 | [5 empty] | 标段： |  |  |  |  | 第1页 共2页
序号 | 项目编码 | 项目名称 |  | 计算基础 | 费率（%） |  | 金额（元） |  | 调整 费率（%） | 调整后 金额（元） |  | 备注
1 | 031302001001 | 安全文明施工费
1.1 |  | 基本费 |  | 分部分项合计+单价措施项目合计-除税工程设备费 | 1.500
1.2 |  | 增加费 |  | 分部分项合计+单价措施项目合计-除税工程设备费
1.3 |  | 扬尘污染防治增加费 |  | 分部分项合计+单价措施项目合计-除税工程设备费 | 0.210
2 | 031302002001 | 夜间施工增加 |  | 分部分项合计+单价措施项目合计-除税工程设备费
3 | 031302003001 | 非夜间施工增加 |  | 分部分项合计+单价措施项目合计-除税工程设备费
4 | 031302004001 | 二次搬运 |  | 分部分项合计+单价措施项目合计-除税工程设备费
5 | 031302005001 | 冬雨季施工增加 |  | 分部分项合计+单价措施项目合计-除税工程设备费
6 | 031302006001 | 已完工程及设备保护 |  | 分部分项合计+单价措施项目合计-除税工程设备费
7 | 031302008001 | 临时设施 |  | 分部分项合计+单价措施项目合计-除税工程设备费
8 | 031302009001 | 赶工措施 |  | 分部分项合计+单价措施项目合计-除税工程设备费
【新点2013清单造价江苏版 V10.3.6】
编制人（造价人员）： | [7 empty] | 复核人（造价工程师）：
总价措施项目清单与计价表
工程名称：安装工程 | [5 empty] | 标段： |  |  |  |  | 第2页 共2页
序号 | 项目编码 | 项目名称 |  | 计算基础 | 费率（%） |  | 金额（元） |  | 调整 费率（%） | 调整后 金额（元） |  | 备注
9 | 031302010001 | 工程按质论价 |  | 分部分项合计+单价措施项目合计-除税工程设备费
10 | 031302011001 | 住宅分户验收 |  | 分部分项合计+单价措施项目合计-除税工程设备费 | [7 empty] | 在计取住宅分户验收时，大型土石方工程、桩基工程和地下室部分不计入计费基础
11 | 031302012001 | 建筑工人实名制费用 |  | 分部分项合计+单价措施项目合计-除税工程设备费 | [7 empty] | 建筑工人实名制设备由建筑工人工资专用账户开户银行提供的，建筑工人实名制费用按表中费率乘以0.5系数计取
12 | 031302090001 | 地上、地下设施、建筑物的临时保护设施 |  | 分部分项合计+单价措施项目合计-除税工程设备费
13 | 031302091001 | 特殊条件下施工增加费 |  | 分部分项合计+单价措施项目合计-除税工程设备费
14 | 031302015001 | 智慧工地费用 |  | 分部分项合计+单价措施项目合计-除税工程设备费 | [7 empty] | 现场安全隐患排查、人员信息动态管理、扬尘管控视频监控、高处作业防护预警、危大工程监测预警和集成平台等设备、软件和管理费用。
【新点2013清单造价江苏版 V10.3.6】
编制人（造价人员）： | [7 empty] | 复核人（造价工程师）：

## 4.3 表-12 其他项目清单与计价汇总表
其他项目清单与计价汇总表
工程名称：安装工程 |  |  |  | 标段： |  |  | 第1页 共1页
序号 | 项目名称 |  | 金额(元) |  | 结算金额(元) | 备注
1 | 暂列金额
2 | 暂估价
2.1 | 材料暂估价
2.2 | 专业工程暂估价
3 | 计日工
4 | 总承包服务费
合 计
【新点2013清单造价江苏版 V10.3.6】

## 4.4 表-12-1 暂列金额明细表
暂列金额明细表
工程名称：安装工程 |  |  |  | 标段： |  | 第1页 共1页
序号 | 项目名称 |  | 计量单位 |  | 暂定金额(元) | 备注
合 计
【新点2013清单造价江苏版 V10.3.6】

## 4.5 表-13 规费、税金项目计价表
规费、税金项目计价表
工程名称：安装工程 |  |  |  | 标段： |  |  |  | 第1页 共1页
序号 | 项目名称 |  | 计算基础 |  | 计算基数(元) |  | 计算费率(％) |  | 金额(元)
1 | 规费 |  | 环境保护税+社会保险费+住房公积金 |  |  |  | 100.000
1.1 | 社会保险费 |  | 分部分项工程费+措施项目费+其他项目费-除税工程设备费 |  |  |  | 2.400
1.2 | 住房公积金 |  | 分部分项工程费+措施项目费+其他项目费-除税工程设备费 |  |  |  | 0.420
1.3 | 环境保护税 |  | 分部分项工程费+措施项目费+其他项目费-除税工程设备费
2 | 税金 |  | 分部分项工程费+措施项目费+其他项目费+规费-除税甲供材料和甲供设备费/1.01 |  |  |  | 9.000
合 计
【新点2013清单造价江苏版 V10.3.6】
编制人（造价人员）： | [5 empty] | 复核人（造价工程师）：