## 1.1 扉-1 扉页
|  | 金湖县2025年第二批村级公益事业“一事一议”财政奖补项目 |  |  |  | 工程
招标工程量清单
| 招 标 人： |  | . | 造价咨询人： | .
|  |  | （单位盖章） |  | （单位资质专用章）
| 法定代表人 或其授权人： |  | . | 法定代表人 或其授权人：
.
|  |  | （签字或盖章） |  | （签字或盖章）
| 编 制 人： |  | . | 复 核 人： | .
|  |  | （造价人员签字盖专用章） |  | （造价工程师签字盖专用章）
| 编 制 时 间： |  | 2025年06月27日 | 复 核 时 间： | 2025年06月27日

## 2.1 表-03 单项工程投标报价汇总表(不展示金额)
单项工程投标报价汇总表
工程名称：金湖县2025年度一事一议道路工程量（第二批） |  |  |  |  | 第1页 共1页
序号 | 单位工程名称 |  | 金额(元) | 其中：(元)
|  |  |  | 暂估价 |  | 安全文明 施工费 | 规费
1 | 道路
合 计
【新点2013清单造价江苏版 V10.3.6】

## 3.1 表-08 分部分项工程和单价措施项目清单与计价表
分部分项工程和单价措施项目清单与计价表
工程名称：金湖县2025年第二批村级公益项目一事一议财政奖补项目 | [8 empty] | 第1页 共8页
序号 | 项目编码 | 项目名称 |  | 项目特征描述 | 计量 单位 | 工程量 | 金额（元）
[7 empty] | 综合单价 | 合价 |  | 其中
暂估价
0402 黎城街道六组庄台路01
1 | 040202001001 | 原状清表、翻松后，路床整平 |  | 路基整平、压实，压实度≥92%，回弹模量≥40MPa，其于要求详见图纸 | m2 | 194.24
2 | 040202002001 | 石灰稳定土 |  | 15cm厚12%石灰土,压实度≥95%，七天无侧限抗压强度≥0.7MPa | m2 | 185.67
3 | 040202011001 | 级配碎石 |  | 10cm厚级配碎石，级配碎石整平压实，其于要求详见图纸 | m2 | 159.96
4 | 040203007001 | 水泥混凝土 |  | 1、15cm厚C30商品砼，弯拉强度不低于4.0MP； 2、含模板、伸缩缝、刻纹、养护等，详见图纸 | m2 | 142.82
5 | 040103001001 | 回填方 |  | 1、两侧土路肩0.5m宽回填、压密度见图纸； 2、素土回填，如缺土源，由村内安排 | m3 | 22.2
6 | 040205004002 | 路铭牌 |  | 详见图纸 | 块 | 1
7 | 040205018002 | 警示柱 |  | 详见图纸 | 根 | 4
分部小计
0403 黎城街道六组庄台路02
8 | 040202001002 | 原状清表、翻松后，路床整平 |  | 路基整平、压实，压实度≥92%，回弹模量≥40MPa，其于要求详见图纸 | m2 | 620.4
9 | 040202002002 | 石灰稳定土 |  | 15cm厚12%石灰土,压实度≥95%，七天无侧限抗压强度≥0.7MPa | m2 | 599.25
10 | 040202011002 | 级配碎石 |  | 10cm厚级配碎石，级配碎石整平压实，其于要求详见图纸 | m2 | 535.8
11 | 040203007002 | 水泥混凝土 |  | 1、15cm厚C30商品砼，弯拉强度不低于4.0MP； 2、含模板、伸缩缝、刻纹、养护等，详见图纸 | m2 | 493.5
本页小计
【新点2013清单造价江苏版 V10.3.6】
分部分项工程和单价措施项目清单与计价表
工程名称：金湖县2025年第二批村级公益项目一事一议财政奖补项目 | [8 empty] | 第2页 共8页
序号 | 项目编码 | 项目名称 |  | 项目特征描述 | 计量 单位 | 工程量 | 金额（元）
[7 empty] | 综合单价 | 合价 |  | 其中
暂估价
12 | 040103001002 | 回填方 |  | 1、两侧土路肩0.5m宽回填、压密度见图纸； 2、素土回填，如缺土源，由村内安排 | m3 | 54.78
13 | 040205004003 | 路铭牌 |  | 详见图纸 | 块 | 1
14 | 040205018003 | 警示柱 |  | 详见图纸 | 根 | 8
分部小计
0404 黎城街道六组庄台路03
15 | 040202001003 | 原状清表、翻松后，路床整平 |  | 路基整平、压实，压实度≥92%，回弹模量≥40MPa，其于要求详见图纸 | m2 | 1157.43
16 | 040202002003 | 石灰稳定土 |  | 15cm厚12%石灰土,压实度≥95%，七天无侧限抗压强度≥0.7MPa | m2 | 1112.92
17 | 040202011003 | 级配碎石 |  | 10cm厚级配碎石，级配碎石整平压实，其于要求详见图纸 | m2 | 979.37
18 | 040203007003 | 水泥混凝土 |  | 1、15cm厚C30商品砼，弯拉强度不低于4.0MP； 2、含模板、伸缩缝、刻纹、养护等，详见图纸 | m2 | 890.33
19 | 040103001003 | 回填方 |  | 1、两侧土路肩0.5m宽回填、压密度见图纸； 2、素土回填，如缺土源，由村内安排 | m3 | 115.31
20 | 040205004004 | 路铭牌 |  | 详见图纸 | 块 | 1
21 | 040205018004 | 警示柱 |  | 详见图纸 | 根 | 8
分部小计
0405 黎城街道四组庄台路01
22 | 040202001004 | 原状清表、翻松后，路床整平 |  | 路基整平、压实，压实度≥92%，回弹模量≥40MPa，其于要求详见图纸 | m2 | 1148.69
23 | 040202002004 | 石灰稳定土 |  | 15cm厚12%石灰土,压实度≥95%，七天无侧限抗压强度≥0.7MPa | m2 | 1104.51
本页小计
【新点2013清单造价江苏版 V10.3.6】
分部分项工程和单价措施项目清单与计价表
工程名称：金湖县2025年第二批村级公益项目一事一议财政奖补项目 | [8 empty] | 第3页 共8页
序号 | 项目编码 | 项目名称 |  | 项目特征描述 | 计量 单位 | 工程量 | 金额（元）
[7 empty] | 综合单价 | 合价 |  | 其中
暂估价
24 | 040202011004 | 级配碎石 |  | 10cm厚级配碎石，级配碎石整平压实，其于要求详见图纸 | m2 | 971.97
25 | 040203007004 | 水泥混凝土 |  | 1、15cm厚C30商品砼，弯拉强度不低于4.0MP； 2、含模板、伸缩缝、刻纹、养护等，详见图纸 | m2 | 883.61
26 | 040103001004 | 回填方 |  | 1、两侧土路肩0.5m宽回填、压密度见图纸； 2、素土回填，如缺土源，由村内安排 | m3 | 114.44
27 | 040205004005 | 路铭牌 |  | 详见图纸 | 块 | 1
28 | 040205018005 | 警示柱 |  | 详见图纸 | 根 | 8
分部小计
0406 黎城街道四组庄台路02
29 | 040202001005 | 原状清表、翻松后，路床整平 |  | 路基整平、压实，压实度≥92%，回弹模量≥40MPa，其于要求详见图纸 | m2 | 270.68
30 | 040202002005 | 石灰稳定土 |  | 15cm厚12%石灰土,压实度≥95%，七天无侧限抗压强度≥0.7MPa | m2 | 260.27
31 | 040202011005 | 级配碎石 |  | 10cm厚级配碎石，级配碎石整平压实，其于要求详见图纸 | m2 | 229.04
32 | 040203007005 | 水泥混凝土 |  | 1、15cm厚C30商品砼，弯拉强度不低于4.0MP； 2、含模板、伸缩缝、刻纹、养护等，详见图纸 | m2 | 208.22
33 | 040103001005 | 回填方 |  | 1、两侧土路肩0.5m宽回填、压密度见图纸； 2、素土回填，如缺土源，由村内安排 | m3 | 26.97
34 | 040205004006 | 路铭牌 |  | 详见图纸 | 块 | 1
35 | 040205018006 | 警示柱 |  | 详见图纸 | 根 | 4
分部小计
0407 黎城街道五组庄台路01
本页小计
【新点2013清单造价江苏版 V10.3.6】
分部分项工程和单价措施项目清单与计价表
工程名称：金湖县2025年第二批村级公益项目一事一议财政奖补项目 | [8 empty] | 第4页 共8页
序号 | 项目编码 | 项目名称 |  | 项目特征描述 | 计量 单位 | 工程量 | 金额（元）
[7 empty] | 综合单价 | 合价 |  | 其中
暂估价
36 | 040202001006 | 原状清表、翻松后，路床整平 |  | 路基整平、压实，压实度≥92%，回弹模量≥40MPa，其于要求详见图纸 | m2 | 249.82
37 | 040202002006 | 石灰稳定土 |  | 15cm厚12%石灰土,压实度≥95%，七天无侧限抗压强度≥0.7MPa | m2 | 240.21
38 | 040202011006 | 级配碎石 |  | 10cm厚级配碎石，级配碎石整平压实，其于要求详见图纸 | m2 | 211.39
39 | 040203007006 | 水泥混凝土 |  | 1、15cm厚C30商品砼，弯拉强度不低于4.0MP； 2、含模板、伸缩缝、刻纹、养护等，详见图纸 | m2 | 192.17
40 | 040103001006 | 回填方 |  | 1、两侧土路肩0.5m宽回填、压密度见图纸； 2、素土回填，如缺土源，由村内安排 | m3 | 24.89
41 | 040205004007 | 路铭牌 |  | 详见图纸 | 块 | 1
42 | 040205018007 | 警示柱 |  | 详见图纸 | 根 | 4
分部小计
0408 黎城街道十一组庄台01
43 | 040202001007 | 原状清表、翻松后，路床整平 |  | 路基整平、压实，压实度≥92%，回弹模量≥40MPa，其于要求详见图纸 | m2 | 1270.67
44 | 040202002007 | 石灰稳定土 |  | 15cm厚12%石灰土,压实度≥95%，七天无侧限抗压强度≥0.7MPa | m2 | 1221.8
45 | 040202011007 | 级配碎石 |  | 10cm厚级配碎石，级配碎石整平压实，其于要求详见图纸 | m2 | 1075.18
46 | 040203007007 | 水泥混凝土 |  | 1、15cm厚C30商品砼，弯拉强度不低于4.0MP； 2、含模板、伸缩缝、刻纹、养护等，详见图纸 | m2 | 977.44
本页小计
【新点2013清单造价江苏版 V10.3.6】
分部分项工程和单价措施项目清单与计价表
工程名称：金湖县2025年第二批村级公益项目一事一议财政奖补项目 | [8 empty] | 第5页 共8页
序号 | 项目编码 | 项目名称 |  | 项目特征描述 | 计量 单位 | 工程量 | 金额（元）
[7 empty] | 综合单价 | 合价 |  | 其中
暂估价
47 | 040103001007 | 回填方 |  | 1、两侧土路肩0.5m宽回填、压密度见图纸； 2、素土回填，如缺土源，由村内安排 | m3 | 126.59
48 | 040205004008 | 路铭牌 |  | 详见图纸 | 块 | 1
49 | 040205018008 | 警示柱 |  | 详见图纸 | 根 | 8
分部小计
0409 金北街道新桥村一组庄台路01
50 | 040202011008 | 级配碎石 |  | 10cm厚级配碎石，级配碎石整平压实，其于要求详见图纸 | m2 | 2316.84
51 | 040203007008 | 水泥混凝土 |  | 1、15cm厚C30商品砼，弯拉强度不低于4.0MP； 2、含模板、伸缩缝、刻纹、养护等，详见图纸 | m2 | 2106.22
52 | 040103001008 | 回填方 |  | 1、两侧土路肩0.5m宽回填、压密度见图纸； 2、素土回填，如缺土源，由村内安排 | m3 | 272.78
53 | 040205004009 | 路铭牌 |  | 详见图纸 | 块 | 1
54 | 040205018009 | 警示柱 |  | 详见图纸 | 根 | 8
分部小计
0410 金北街道新桥村一组庄台路02
55 | 040202001008 | 原状清表、翻松后，路床整平 |  | 路基整平、压实，压实度≥92%，回弹模量≥40MPa，其于要求详见图纸 | m2 | 1043.8
56 | 040202002008 | 石灰稳定土 |  | 15cm厚12%石灰土,压实度≥95%，七天无侧限抗压强度≥0.7MPa | m2 | 997.75
57 | 040202011009 | 级配碎石 |  | 10cm厚级配碎石，级配碎石整平压实，其于要求详见图纸 | m2 | 859.6
58 | 040203007009 | 水泥混凝土 |  | 1、15cm厚C30商品砼，弯拉强度不低于4.0MP； 2、含模板、伸缩缝、刻纹、养护等，详见图纸 | m2 | 767.5
本页小计
【新点2013清单造价江苏版 V10.3.6】
分部分项工程和单价措施项目清单与计价表
工程名称：金湖县2025年第二批村级公益项目一事一议财政奖补项目 | [8 empty] | 第6页 共8页
序号 | 项目编码 | 项目名称 |  | 项目特征描述 | 计量 单位 | 工程量 | 金额（元）
[7 empty] | 综合单价 | 合价 |  | 其中
暂估价
59 | 040103001009 | 回填方 |  | 1、两侧土路肩0.5m宽回填、压密度见图纸； 2、素土回填，如缺土源，由村内安排 | m3 | 119.28
60 | 040205004010 | 路铭牌 |  | 详见图纸 | 块 | 1
61 | 040205018010 | 警示柱 |  | 详见图纸 | 根 | 4
分部小计
0411 金南镇五里村三组庄台路
62 | 040202011010 | 级配碎石 |  | 10cm厚级配碎石，级配碎石整平压实，其于要求详见图纸 | m2 | 2124.73
63 | 040203007010 | 水泥混凝土 |  | 1、15cm厚C30商品砼，弯拉强度不低于4.0MP； 2、含模板、伸缩缝、刻纹、养护等，详见图纸 | m2 | 1931.57
64 | 040103001010 | 回填方 |  | 1、两侧土路肩0.5m宽回填、压密度见图纸； 2、素土回填，如缺土源，由村内安排 | m3 | 250.16
65 | 040205004011 | 路铭牌 |  | 详见图纸 | 块 | 1
66 | 040205018011 | 警示柱 |  | 详见图纸 | 根 | 8
分部小计
0412 金南镇金沟村三联组庄台路
67 | 040202001009 | 原状清表、翻松后，路床整平 |  | 路基整平、压实，压实度≥92%，回弹模量≥40MPa，其于要求详见图纸 | m2 | 269.78
68 | 040202002009 | 石灰稳定土 |  | 15cm厚12%石灰土,压实度≥95%，七天无侧限抗压强度≥0.7MPa | m2 | 259.4
69 | 040202011011 | 级配碎石 |  | 10cm厚级配碎石，级配碎石整平压实，其于要求详见图纸 | m2 | 228.27
70 | 040203007011 | 水泥混凝土 |  | 1、15cm厚C30商品砼，弯拉强度不低于4.0MP； 2、含模板、伸缩缝、刻纹、养护等，详见图纸 | m2 | 207.52
本页小计
【新点2013清单造价江苏版 V10.3.6】
分部分项工程和单价措施项目清单与计价表
工程名称：金湖县2025年第二批村级公益项目一事一议财政奖补项目 | [8 empty] | 第7页 共8页
序号 | 项目编码 | 项目名称 |  | 项目特征描述 | 计量 单位 | 工程量 | 金额（元）
[7 empty] | 综合单价 | 合价 |  | 其中
暂估价
71 | 040103001011 | 回填方 |  | 1、两侧土路肩0.5m宽回填、压密度见图纸； 2、素土回填，如缺土源，由村内安排 | m3 | 26.88
72 | 040205004012 | 路铭牌 |  | 详见图纸 | 块 | 1
73 | 040205018012 | 警示柱 |  | 详见图纸 | 根 | 4
74 | 040205018015 | 波形梁护栏 |  | 防撞波形防护栏 Gr-B-2E（国标镀锌）： 板子：4320*310*85*3.0 立柱：114*4.5*2100 托架：300*70*4.5 柱帽114*3 螺栓：M16*35/45/150 横梁垫片： 76*44*4 | m | 30
分部小计
0413 塔集镇联合村庄台路01
75 | 040202001010 | 原状清表、翻松后，路床整平 |  | 路基整平、压实，压实度≥92%，回弹模量≥40MPa，其于要求详见图纸 | m2 | 991.43
76 | 040202002010 | 石灰稳定土 |  | 15cm厚12%石灰土,压实度≥95%，七天无侧限抗压强度≥0.7MPa | m2 | 953.3
77 | 040202011012 | 级配碎石 |  | 10cm厚级配碎石，级配碎石整平压实，其于要求详见图纸 | m2 | 838.9
78 | 040203007012 | 水泥混凝土 |  | 1、15cm厚C30商品砼，弯拉强度不低于4.0MP； 2、含模板、伸缩缝、刻纹、养护等，详见图纸 | m2 | 762.64
79 | 040103001012 | 回填方 |  | 1、两侧土路肩0.5m宽回填、压密度见图纸； 2、素土回填，如缺土源，由村内安排 | m3 | 98.77
80 | 040205004013 | 路铭牌 |  | 详见图纸 | 块 | 1
81 | 040205018013 | 警示柱 |  | 详见图纸 | 根 | 8
分部小计
0414 塔集镇联合村庄台路02
本页小计
【新点2013清单造价江苏版 V10.3.6】
分部分项工程和单价措施项目清单与计价表
工程名称：金湖县2025年第二批村级公益项目一事一议财政奖补项目 | [8 empty] | 第8页 共8页
序号 | 项目编码 | 项目名称 |  | 项目特征描述 | 计量 单位 | 工程量 | 金额（元）
[7 empty] | 综合单价 | 合价 |  | 其中
暂估价
82 | 040202001011 | 原状清表、翻松后，路床整平 |  | 路基整平、压实，压实度≥92%，回弹模量≥40MPa，其于要求详见图纸 | m2 | 400.87
83 | 040202002011 | 石灰稳定土 |  | 15cm厚12%石灰土,压实度≥95%，七天无侧限抗压强度≥0.7MPa | m2 | 385.46
84 | 040202011013 | 级配碎石 |  | 10cm厚级配碎石，级配碎石整平压实，其于要求详见图纸 | m2 | 339.2
85 | 040203007013 | 水泥混凝土 |  | 1、15cm厚C30商品砼，弯拉强度不低于4.0MP； 2、含模板、伸缩缝、刻纹、养护等，详见图纸 | m2 | 308.36
86 | 040103001013 | 回填方 |  | 1、两侧土路肩0.5m宽回填、压密度见图纸； 2、素土回填，如缺土源，由村内安排 | m3 | 39.94
87 | 040205004014 | 路铭牌 |  | 详见图纸 | 块 | 1
88 | 040205018014 | 警示柱 |  | 详见图纸 | 根 | 4
分部小计
0414 交叉口搭接
89 | 040202011014 | 级配碎石 |  | 10cm厚级配碎石，级配碎石整平压实，其于要求详见图纸 | m2 | 165
90 | 040203007014 | 水泥混凝土 |  | 1、15cm厚C30商品砼，弯拉强度不低于4.0MP； 2、含模板、伸缩缝、刻纹、养护等，详见图纸 | m2 | 150
91 | 040103001014 | 回填方 |  | 1、两侧土路肩0.5m宽回填、压密度见图纸； 2、素土回填，如缺土源，由村内安排 | m3 | 19.43
分部小计
分部分项合计
1 | 041106001001 | 大型机械设备进出场及安拆 |  |  | 项 | 1
单价措施合计
本页小计
合 计
【新点2013清单造价江苏版 V10.3.6】

## 3.2 表-11 总价措施项目清单与计价表
总价措施项目清单与计价表
工程名称：道路 | [5 empty] | 标段： |  |  |  |  | 第1页 共3页
序号 | 项目编码 | 项目名称 |  | 计算基础 | 费率（%） |  | 金额（元） |  | 调整 费率（%） | 调整后 金额（元） |  | 备注
1 | 011707001001 | 安全文明施工费
1.1 |  | 基本费 |  | 分部分项合计+单价措施项目合计-除税工程设备费 | 1.500
1.2 |  | 增加费 |  | 分部分项合计+单价措施项目合计-除税工程设备费
1.3 |  | 扬尘污染防治增加费 |  | 分部分项合计+单价措施项目合计-除税工程设备费 | 0.310
2 | 011707002001 | 夜间施工 |  | 分部分项合计+单价措施项目合计-除税工程设备费
3 | 011707003001 | 非夜间施工照明 |  | 分部分项合计+单价措施项目合计-除税工程设备费 | [7 empty] | 在计取非夜间施工照明费时，建筑工程、仿古工程、修缮土建部分仅地下室（地宫）部分可计取；单独装饰、安装工程、园林绿化工程、修缮安装部分仅特殊施工部位内施工项目可计取
4 | 011707004001 | 二次搬运 |  | 分部分项合计+单价措施项目合计-除税工程设备费
5 | 011707005001 | 冬雨季施工 |  | 分部分项合计+单价措施项目合计-除税工程设备费
【新点2013清单造价江苏版 V10.3.6】
编制人（造价人员）： | [7 empty] | 复核人（造价工程师）：
总价措施项目清单与计价表
工程名称：道路 | [5 empty] | 标段： |  |  |  |  | 第2页 共3页
序号 | 项目编码 | 项目名称 |  | 计算基础 | 费率（%） |  | 金额（元） |  | 调整 费率（%） | 调整后 金额（元） |  | 备注
6 | 011707006001 | 地上、地下设施、建筑物的临时保护设施 |  | 分部分项合计+单价措施项目合计-除税工程设备费
7 | 011707007001 | 已完工程及设备保护 |  | 分部分项合计+单价措施项目合计-除税工程设备费
8 | 011707008001 | 临时设施 |  | 分部分项合计+单价措施项目合计-除税工程设备费
9 | 011707009001 | 赶工措施 |  | 分部分项合计+单价措施项目合计-除税工程设备费
10 | 011707010001 | 工程按质论价 |  | 分部分项合计+单价措施项目合计-除税工程设备费
11 | 011707011001 | 住宅分户验收 |  | 分部分项合计+单价措施项目合计-除税工程设备费 | [7 empty] | 在计取住宅分户验收时，大型土石方工程、桩基工程和地下室部分不计入计费基础
12 | 011707012001 | 建筑工人实名制费用 |  | 分部分项合计+单价措施项目合计-除税工程设备费 | [7 empty] | 建筑工人实名制设备由建筑工人工资专用账户开户银行提供的，建筑工人实名制费用按表中费率乘以0.5系数计取
13 | 011707091001 | 特殊条件下施工增加费 |  | 分部分项合计+单价措施项目合计-除税工程设备费
【新点2013清单造价江苏版 V10.3.6】
编制人（造价人员）： | [7 empty] | 复核人（造价工程师）：
总价措施项目清单与计价表
工程名称：道路 | [5 empty] | 标段： |  |  |  |  | 第3页 共3页
序号 | 项目编码 | 项目名称 |  | 计算基础 | 费率（%） |  | 金额（元） |  | 调整 费率（%） | 调整后 金额（元） |  | 备注
14 | 011707015001 | 智慧工地费用 |  | 分部分项合计+单价措施项目合计-除税工程设备费 | [7 empty] | 现场安全隐患排查、人员信息动态管理、扬尘管控视频监控、高处作业防护预警、危大工程监测预警和集成平台等设备、软件和管理费用。
【新点2013清单造价江苏版 V10.3.6】
编制人（造价人员）： | [7 empty] | 复核人（造价工程师）：

## 3.3 表-13 规费、税金项目计价表
规费、税金项目计价表
工程名称：道路 |  |  |  | 标段： |  |  |  | 第1页 共1页
序号 | 项目名称 |  | 计算基础 |  | 计算基数(元) |  | 计算费率(％) |  | 金额(元)
1 | 规费 |  | 环境保护税+社会保险费+住房公积金 |  |  |  | 100.000
1.1 | 社会保险费 |  | 分部分项工程费+措施项目费+其他项目费-除税工程设备费 |  |  |  | 2.000
1.2 | 住房公积金 |  | 分部分项工程费+措施项目费+其他项目费-除税工程设备费 |  |  |  | 0.340
1.3 | 环境保护税 |  | 分部分项工程费+措施项目费+其他项目费-除税工程设备费
2 | 税金 |  | 分部分项工程费+措施项目费+其他项目费+规费-除税甲供材料和甲供设备费/1.01 |  |  |  | 9.000
合 计
【新点2013清单造价江苏版 V10.3.6】
编制人（造价人员）： | [5 empty] | 复核人（造价工程师）：

## 3.4 表-21 承包人材料设备（适用于造价信息差额调整法）
承包人提供主要材料和工程设备一览表 （适用造价信息差额调整法）
工程名称：道路 | [5 empty] | 标段： |  |  |  | 第1页 共1页
序号 | 材料编码 | 名称、规格、型号 |  | 单位 | 数量 |  | 风险系数 (%) | 基准单价 (元) | 投标单价 (元) |  | 发承包人 确认单价 (元) | 备注
【新点2013清单造价江苏版 V10.3.6】