## 1.1 封-1 封面
| 梁溪区双河村社区党群服务中心装饰工程 |  |  |  | 工程
招标工程量清单
|  | 招 标 人： |  | 无锡市梁溪区山北街道办事处
（单位盖章）
|  | 造价咨询人： |  | 江苏嘉朗工程建设项目管理有限公司
（单位盖章）
2025年07月02日

## 1.2 扉-1 扉页
|  | 梁溪区双河村社区党群服务中心装饰工程 |  |  |  | 工程
招标工程量清单
| 招 标 人： |  | 无锡市梁溪区山北街道办事处 | 造价咨询人： | 江苏嘉朗工程建设项目管理有限公司
|  |  | （单位盖章） |  | （单位资质专用章）
| 法定代表人 或其授权人： |  | 吴准明 | 法定代表人 或其授权人：
周鹏程
|  |  | （签字或盖章） |  | （签字或盖章）
| 编 制 人： |  | 赵泓铂 | 复 核 人： | 徐日友
|  |  | （造价人员签字盖专用章） |  | （造价工程师签字盖专用章）
| 编 制 时 间： |  | 2025年07月02日 | 复 核 时 间： | 2025年07月02日

## 2.1 表-08 分部分项工程和单价措施项目清单与计价表
分部分项工程和单价措施项目清单与计价表
工程名称：装饰工程 |  |  |  |  | 标段： | 第1页 共43页
序号 | 项目编码 | 项目名称 | 项目特征描述 | 计量 单位 | 工程量 | 金额（元）
[6 empty] | 综合单价 | 合价 | 其中
暂估价
拆旧
1 | 011605001001 | 现状拆除 | 1、拆除包括但不限于墙体拆除、楼梯拆除、门窗拆除、预留门洞口拆除、消防管道拆除及其他零星拆除等 2、现场勘探后按项包干，后期不做调整 | 项 | 1
2 | 010103002001 | 建筑垃圾外运 | 1、拆除的建筑垃圾（含装饰、安装所有垃圾）整理归堆并外运（含上下楼费、弃置费等相关费用） 2、按项包干，后期不做调整 | 项 | 1
分部小计
砌筑工程
3 | 010402001001 | 砌块墙 | 1、新建10cm单层红砖隔墙,室外高度2900,室内高度到楼板下方 2、外墙 | m3 | 42.56
4 | 010402001002 | 砌块墙 | 1、新建10cm厚单层轻质空心砖墙 2、内墙 | m3 | 36.53
5 | 010401001001 | 砖基础 | 1、新建10cm单层红砖隔墙 2、外墙墙剁 | m3 | 5.58
6 | 011210001001 | 100厚单层双面石膏板隔墙 | 1、9.5mm厚纸面石膏板 2、75系列竖向C型龙骨 3、35X25自攻螺钉 4、50mm厚岩棉填实容重100kg/m3 5、石膏板缝贴自粘带，钉眼点防锈漆 6、详见施工图纸 | m2 | 524.98
7 | 011210001002 | 200单层双面轻钢龙骨厚石膏板隔墙 | 1、9.5mm厚纸面石膏板 2、75系列竖向C型龙骨 3、35X25自攻螺钉 4、50mm厚岩棉填实容重100kg/m3 5、石膏板缝贴自粘带，钉眼点防锈漆 6、详见施工图纸 | m2 | 71.34
本页小计
【清单大师计价软件江苏版V9.61】
分部分项工程和单价措施项目清单与计价表
工程名称：装饰工程 |  |  |  |  | 标段： | 第2页 共43页
序号 | 项目编码 | 项目名称 | 项目特征描述 | 计量 单位 | 工程量 | 金额（元）
[6 empty] | 综合单价 | 合价 | 其中
暂估价
8 | 011210001003 | 350单层双面轻钢龙骨厚石膏板隔墙 | 1、9.5mm厚纸面石膏板 2、75系列竖向C型龙骨 3、35X25自攻螺钉 4、50mm厚岩棉填实容重100kg/m3 5、石膏板缝贴自粘带，钉眼点防锈漆 6、详见施工图纸 | m2 | 2.73
9 | 011210001004 | 400厚双层双面轻钢龙骨石膏板隔墙 | 1、9.5mm厚纸面石膏板 2、75系列竖向C型龙骨 3、35X25自攻螺钉 4、50mm厚岩棉填实容重100kg/m3 5、石膏板缝贴自粘带，钉眼点防锈漆 6、含节点DT-3F-S03-A09石膏板造型等 7、详见施工图纸 | m2 | 43.74
10 | 011210001005 | 500双层双面轻钢龙骨厚石膏板隔墙 | 1、9.5mm厚纸面石膏板 2、75系列竖向C型龙骨 3、35X25自攻螺钉 4、50mm厚岩棉填实容重100kg/m3 5、石膏板缝贴自粘带，钉眼点防锈漆 6、详见施工图纸 | m2 | 37.4
11 | 011210001006 | 600厚单层单面轻钢龙骨石膏板隔墙 | 1、9.5mm厚纸面石膏板 2、75系列竖向C型龙骨 3、35X25自攻螺钉 4、50mm厚岩棉填实容重100kg/m3 5、石膏板缝贴自粘带，钉眼点防锈漆 6、详见施工图纸 | m2 | 35.06
12 | 011210001007 | 石膏板包柱 | 1、9.5mm厚纸面石膏板 2、75系列竖向C型龙骨 3、35X25自攻螺钉 4、50mm厚岩棉填实容重100kg/m3 5、石膏板缝贴自粘带，钉眼点防锈漆 6、详见施工图纸 | m2 | 59.4
本页小计
【清单大师计价软件江苏版V9.61】
分部分项工程和单价措施项目清单与计价表
工程名称：装饰工程 |  |  |  |  | 标段： | 第3页 共43页
序号 | 项目编码 | 项目名称 | 项目特征描述 | 计量 单位 | 工程量 | 金额（元）
[6 empty] | 综合单价 | 合价 | 其中
暂估价
13 | 010502002001 | 构造柱 | 1、C25混凝土构造柱 | m3 | 1.08
14 | 010503001001 | 混凝土导墙 | 1、轻质空心砖墙,下方需浇筑200高地梁 | m3 | 1.29
15 | 010503005001 | 过梁 | 1、C25混凝土过梁 | m3 | 0.11
16 | 010503004001 | 圈梁 | 1、C25混凝土圈梁 | m3 | 4.2
17 | 010503002001 | 矩形梁 | 1、C30泵送矩形梁 | m3 | 0.61
18 | 010505001001 | 有梁板 | 1、C30混凝土楼板 | m3 | 5.8
19 | 010506001001 | 直形楼梯 | 1、新建楼梯规格同原有楼梯，如有需要则必须对结构进行加固处理 2、采用φ12三级钢材,规格100*100双层双向,横梁为200*320规格双肢箍上部钢筋下部钢筋φ16,C30混凝土 3、具体做法需现场深化 | m2 | 21.26
20 | 010515001001 | 现浇构件钢筋 | 1、现浇混凝土构件钢筋 直径(mm) Φ12以内 | t | 0.792
21 | 010515001002 | 现浇构件钢筋 | 1、现浇混凝土构件钢筋 直径(mm) Φ25以内 | t | 0.49
分部小计
服务大厅
22 | 011101006001 | 平面砂浆找平层 | 1、30厚1:3水泥砂浆找平层 2、界面剂一道 3、详见施工图 | m2 | 263.97
23 | 011102003001 | 块料楼地面 | 1、灰色地砖800*800 2、水泥砂浆结合层 3、详见施工图 | m2 | 183.85
24 | 011102003002 | 块料楼地面 | 1、米白色地砖800*800 2、水泥砂浆结合层 3、详见施工图 | m2 | 71.03
25 | 011102003003 | 块料楼地面 | 1、米白色地砖1200*600 2、水泥砂浆结合层 3、详见施工图 | m2 | 5.09
26 | 011102001001 | 石材楼地面 | 1、30mm灰色大理石门槛石 2、详见施工图 | m2 | 4
本页小计
【清单大师计价软件江苏版V9.61】
分部分项工程和单价措施项目清单与计价表
工程名称：装饰工程 |  |  |  |  | 标段： | 第4页 共43页
序号 | 项目编码 | 项目名称 | 项目特征描述 | 计量 单位 | 工程量 | 金额（元）
[6 empty] | 综合单价 | 合价 | 其中
暂估价
27 | 011201001001 | 墙面一般抹灰 | 1、6mm厚1:0.3:2.5水泥石灰膏砂浆找平层 | m2 | 165.58
28 | 011406001001 | 抹灰面油漆 | 1、满刮腻子3道打磨 2、封闭底涂料一道(再找平、打磨) 3、防潮底漆一道 4、白色乳胶漆刷三遍 | m2 | 152.37
29 | 011406001002 | 抹灰面油漆 | 1、满刮腻子3道打磨 2、封闭底涂料一道(再找平、打磨) 3、防潮底漆一道 4、浅蓝色乳胶漆刷三遍 | m2 | 6.5
30 | 011406001003 | 抹灰面油漆 | 1、满刮腻子3道打磨 2、封闭底涂料一道(再找平、打磨) 3、防潮底漆一道 4、黑色乳胶漆刷三遍 | m2 | 6.71
31 | 011207001001 | 墙面装饰板 | 1、镀锌钢管骨架 2、双层石膏板 3、板缝贴自粘带，钉眼点防锈漆 4、浅蓝色乳胶漆 5、详见图纸 | m2 | 3
32 | 011105006001 | 金属踢脚线 | 1、踢脚线高度:50mm 2、材料品种、规格、颜色:1.2mm厚黑色不锈钢踢脚线 | m | 76.1
33 | 011501008001 | 定制柜 | 1、定制柜：上部长度1500mm，进深250mm板4块，下部长度1500mm，进深350柜，高度600mm，左侧木饰面板抽屉，右侧木饰面柜门 2、详见施工图 | ㎡ | 4.38
本页小计
【清单大师计价软件江苏版V9.61】
分部分项工程和单价措施项目清单与计价表
工程名称：装饰工程 |  |  |  |  | 标段： | 第5页 共43页
序号 | 项目编码 | 项目名称 | 项目特征描述 | 计量 单位 | 工程量 | 金额（元）
[6 empty] | 综合单价 | 合价 | 其中
暂估价
34 | 011501001001 | 服务台 | 1、定制服务台（含岛台） 2、20方管焊接骨架，9mm阻燃板基层，木饰面板面层，木饰面板柜体，大理石台面，含抽屉、烤漆板发光字等 3、详见图纸 | m | 31.18
35 | 011302001001 | 复杂吊顶天棚 | 1、Φ8全牙螺杆吊筋/M8膨胀螺丝固定/间距≤1200 2、C60轻钢主龙骨 间距≤1200，C50轻钢副龙骨 间距≤400 3、双层9.5mm厚石膏板 4、含板钉除锈及自粘胶带等 5、满刮腻子3道打磨 6、封闭底涂料一道(再找平、打磨)，防潮底漆一道，白色乳胶漆饰面 7、含顶面侧板造型留缝，顶面开孔、线形灯开槽等 8、详见施工图纸 | m2 | 7.42
36 | 011302001002 | 简单吊顶天棚 | 1、Φ8全牙螺杆吊筋/M8膨胀螺丝固定/间距≤1200 2、C60轻钢主龙骨 间距≤1200，C50轻钢副龙骨 间距≤400 3、双层9.5mm厚石膏板 4、含板钉除锈及自粘胶带等 5、满刮腻子3道打磨 6、封闭底涂料一道(再找平、打磨)，防潮底漆一道，浅蓝色乳胶漆饰面 7、含顶面侧板造型留缝，顶面开孔、线形灯开槽等 8、详见施工图纸 | m2 | 1.75
本页小计
【清单大师计价软件江苏版V9.61】
分部分项工程和单价措施项目清单与计价表
工程名称：装饰工程 |  |  |  |  | 标段： | 第6页 共43页
序号 | 项目编码 | 项目名称 | 项目特征描述 | 计量 单位 | 工程量 | 金额（元）
[6 empty] | 综合单价 | 合价 | 其中
暂估价
37 | 011302001003 | 复杂吊顶天棚 | 1、Φ8全牙螺杆吊筋/M8膨胀螺丝固定/间距≤1200 2、C60轻钢主龙骨 间距≤1200，C50轻钢副龙骨 间距≤400 3、双层9.5mm厚石膏板 4、含板钉除锈及自粘胶带等 5、满刮腻子3道打磨 6、封闭底涂料一道(再找平、打磨)，防潮底漆一道，橘色氟碳漆 7、含顶面刷氟碳漆部分侧板，造型留缝，顶面开孔、线形灯开槽等 8、详见施工图纸 | m2 | 63.23
38 | 011302001004 | 复杂吊顶天棚 | 1、9mm阻燃版 2、单层9.5mm厚石膏板 3、含板钉除锈及自粘胶带等 4、满刮腻子3道打磨 5、封闭底涂料一道(再找平、打磨)，防潮底漆一道，无机涂料刷三遍 6、顶面刷白色乳胶漆部分侧板 7、详见施工图纸 | m2 | 25.87
39 | 011302001005 | 复杂吊顶天棚 | 1、Φ8全牙螺杆吊筋/M8膨胀螺丝固定/间距≤1200 2、C60轻钢主龙骨 间距≤1200，C50轻钢副龙骨 间距≤400 3、双层9.5mm厚石膏板 4、含板钉除锈及自粘胶带等 5、发光软膜含LED灯带 6、含顶面侧板，收口、造型留缝，顶面开孔、线形灯开槽等 7、详见施工图纸 | m2 | 7.8
本页小计
【清单大师计价软件江苏版V9.61】
分部分项工程和单价措施项目清单与计价表
工程名称：装饰工程 |  |  |  |  | 标段： | 第7页 共43页
序号 | 项目编码 | 项目名称 | 项目特征描述 | 计量 单位 | 工程量 | 金额（元）
[6 empty] | 综合单价 | 合价 | 其中
暂估价
40 | 011407002001 | 天棚喷刷涂料 | 1、满刮腻子3道打磨 2、封闭底涂料一道(再找平、打磨)，防潮底漆一道，无机涂料刷三遍 3、详见施工图纸 | m2 | 159.17
分部小计
储藏室
41 | 011101006002 | 平面砂浆找平层 | 1、30厚1:3水泥砂浆找平层 2、界面剂一道 3、详见施工图 | m2 | 10.29
42 | 011102003004 | 块料楼地面 | 1、灰色地砖800*800 2、水泥砂浆结合层 3、详见施工图 | m2 | 10.29
43 | 011201001002 | 墙面一般抹灰 | 1、6mm厚1:0.3:2.5水泥石灰膏砂浆找平层 | m2 | 49.81
44 | 011406001004 | 抹灰面油漆 | 1、满刮腻子3道打磨 2、封闭底涂料一道(再找平、打磨) 3、防潮底漆一道 4、白色乳胶漆刷三遍 | m2 | 49.81
45 | 011105006002 | 金属踢脚线 | 1、踢脚线高度:50mm 2、材料品种、规格、颜色:1.2mm厚黑色不锈钢踢脚线 | m | 14.7
46 | 011407002002 | 天棚喷刷涂料 | 1、满刮腻子3道打磨 2、封闭底涂料一道(再找平、打磨)，防潮底漆一道，无机涂料刷三遍 3、详见施工图纸 | m2 | 10.29
分部小计
网格员服务区、副书记主任办公室
47 | 011101006003 | 平面砂浆找平层 | 1、30厚1:3水泥砂浆找平层 2、界面剂一道 3、详见施工图 | m2 | 59.33
48 | 011102003005 | 块料楼地面 | 1、米白色地砖800*800 2、水泥砂浆结合层 3、详见施工图 | m2 | 59.33
本页小计
【清单大师计价软件江苏版V9.61】
分部分项工程和单价措施项目清单与计价表
工程名称：装饰工程 |  |  |  |  | 标段： | 第8页 共43页
序号 | 项目编码 | 项目名称 | 项目特征描述 | 计量 单位 | 工程量 | 金额（元）
[6 empty] | 综合单价 | 合价 | 其中
暂估价
49 | 011201001003 | 墙面一般抹灰 | 1、6mm厚1:0.3:2.5水泥石灰膏砂浆找平层 | m2 | 92.99
50 | 011406001005 | 抹灰面油漆 | 1、满刮腻子3道打磨 2、封闭底涂料一道(再找平、打磨) 3、防潮底漆一道 4、白色乳胶漆刷三遍 | m2 | 92.99
51 | 011105006003 | 金属踢脚线 | 1、踢脚线高度:50mm 2、材料品种、规格、颜色:1.2mm厚黑色不锈钢踢脚线 | m | 45.39
52 | 011501008002 | 定制柜 | 1、定制柜：进深500mm，高度2800mm，宽度1950mm，上部木饰面板隔板，下部木饰面板柜含柜门 2、详见施工图 | m2 | 4.38
53 | 011302001006 | 简单吊顶天棚 | 1、Φ8全牙螺杆吊筋/M8膨胀螺丝固定/间距≤1200 2、C60轻钢主龙骨 间距≤1200，C50轻钢副龙骨 间距≤400 3、双层9.5mm厚石膏板 4、含板钉除锈及自粘胶带等 5、满刮腻子3道打磨 6、封闭底涂料一道(再找平、打磨)，防潮底漆一道，白色乳胶漆饰面 7、含顶面侧板造型留缝，顶面开孔、线形灯开槽等 8、详见施工图纸 | m2 | 59.33
本页小计
【清单大师计价软件江苏版V9.61】
分部分项工程和单价措施项目清单与计价表
工程名称：装饰工程 |  |  |  |  | 标段： | 第9页 共43页
序号 | 项目编码 | 项目名称 | 项目特征描述 | 计量 单位 | 工程量 | 金额（元）
[6 empty] | 综合单价 | 合价 | 其中
暂估价
54 | 010810002001 | 木窗帘盒 | 1、9.5mm双层石膏板面层 2、含板钉除锈及自粘胶带等 3、满刮腻子3道打磨 4、封闭底涂料一道(再找平、打磨)，防潮底漆一道，白色乳胶漆饰面 5、含顶面侧板造型留缝，顶面开孔、线形灯开槽等 6、详见施工图纸 | m | 12.63
55 | 011304001001 | 灯带（槽） | 1、阻燃板基层 2、9.5mm石膏板面层 3、含板钉除锈及自粘胶带等 4、满刮腻子3道打磨 5、封闭底涂料一道(再找平、打磨)，防潮底漆一道，白色乳胶漆饰面 6、含顶面侧板造型留缝，顶面开孔、线形灯开槽等 7、详见施工图纸 | m | 12.63
分部小计
城管室、警务室、调解室、服务间
56 | 011101006004 | 平面砂浆找平层 | 1、30厚1:3水泥砂浆找平层 2、界面剂一道 3、详见施工图 | m2 | 53.19
57 | 011102003006 | 块料楼地面 | 1、米白色地砖800*800 2、水泥砂浆结合层 3、详见施工图 | m2 | 53.19
58 | 011201001004 | 墙面一般抹灰 | 1、6mm厚1:0.3:2.5水泥石灰膏砂浆找平层 | m2 | 149.83
59 | 011406001006 | 抹灰面油漆 | 1、满刮腻子3道打磨 2、封闭底涂料一道(再找平、打磨) 3、防潮底漆一道 4、白色乳胶漆刷三遍 | m2 | 98.03
本页小计
【清单大师计价软件江苏版V9.61】
分部分项工程和单价措施项目清单与计价表
工程名称：装饰工程 |  |  |  |  | 标段： | 第10页 共43页
序号 | 项目编码 | 项目名称 | 项目特征描述 | 计量 单位 | 工程量 | 金额（元）
[6 empty] | 综合单价 | 合价 | 其中
暂估价
60 | 011406001007 | 抹灰面油漆 | 1、满刮腻子3道打磨 2、封闭底涂料一道(再找平、打磨) 3、防潮底漆一道 4、蓝色乳胶漆刷三遍 | m2 | 6.69
61 | 011406001008 | 抹灰面油漆 | 1、满刮腻子3道打磨 2、封闭底涂料一道(再找平、打磨) 3、防潮底漆一道 4、灰色乳胶漆刷三遍 | m2 | 40.9
62 | 011207001002 | 墙面装饰板 | 1、9.5mm双层石膏板 2、板缝贴自粘带，钉眼点防锈漆 3、满刮腻子3道打磨 4、封闭底涂料一道(再找平、打磨) 5、防潮底漆一道 6、灰色乳胶漆刷三遍 | m2 | 3.38
63 | 011207001003 | 墙面装饰板 | 1、20mm木饰面板 | m2 | 0.81
64 | 011105006004 | 金属踢脚线 | 1、踢脚线高度:50mm 2、材料品种、规格、颜色:1.2mm厚黑色不锈钢踢脚线 | m | 53.2
65 | 011302001007 | 矿棉板吊顶天棚 | 1、Φ8全牙螺杆吊筋/M8膨胀螺丝固定/间距≤1200 2、C60轻钢主龙骨 间距≤1200，C50轻钢副龙骨 间距≤400 3、矿棉板600*600 | m2 | 53.19
分部小计
男、女、无障碍卫生间、洗手间
66 | 011101006005 | 平面砂浆找平层 | 1、30厚1:3水泥砂浆找平层 2、界面剂一道 3、详见施工图 | m2 | 35.03
67 | 011102003007 | 块料楼地面 | 1、灰色地砖800*800 2、水泥砂浆结合层 3、详见施工图 | m2 | 6.76
本页小计
【清单大师计价软件江苏版V9.61】
分部分项工程和单价措施项目清单与计价表
工程名称：装饰工程 |  |  |  |  | 标段： | 第11页 共43页
序号 | 项目编码 | 项目名称 | 项目特征描述 | 计量 单位 | 工程量 | 金额（元）
[6 empty] | 综合单价 | 合价 | 其中
暂估价
68 | 011102003008 | 块料楼地面 | 1、灰色防滑地砖800*800 2、水泥砂浆结合层 3、详见施工图 | m2 | 27.85
69 | 011102001002 | 石材楼地面 | 1、30mm灰色大理石门槛石 2、详见施工图 | m2 | 0.42
70 | 010904001001 | 楼（地）面卷材防水 | 1、JS聚合物防水层,上翻300 2、卫生间上翻300，洗手池上翻1200 | m2 | 19.37
71 | 010401012001 | 零星砌砖 | 1、砖砌地坪抬高200mm | m3 | 5.7
72 | 011201004001 | 立面砂浆找平层 | 1、30厚水泥砂浆找平层 2、界面剂一道 | m2 | 113.85
73 | 011204003001 | 块料墙面 | 1、600*600米白色墙砖 2、瓷砖专用粘结剂 3、瓷砖粘接砂浆 | m2 | 113.85
74 | 011210005001 | 成品隔断 | 1、卫生间蹲位木饰面隔断 2、下部拉丝银不锈钢线条 3、含五金 | m2 | 31.77
75 | 011210005002 | 成品隔断 | 1、卫生间小便斗木饰面隔断 2、含五金 | 片 | 3
76 | 011505010001 | 镜面玻璃 | 1、银镜 2、详见施工图 | m2 | 4.35
77 | 011505001001 | 洗漱台 | 1、镀锌钢结构支架，20MM白色大理石洗漱台 2、高800mm，深550mm 3、含木饰面木色免漆板台盆柜、挡水条、开孔及磨边 4、详见施工图 | m | 2.56
本页小计
【清单大师计价软件江苏版V9.61】
分部分项工程和单价措施项目清单与计价表
工程名称：装饰工程 |  |  |  |  | 标段： | 第12页 共43页
序号 | 项目编码 | 项目名称 | 项目特征描述 | 计量 单位 | 工程量 | 金额（元）
[6 empty] | 综合单价 | 合价 | 其中
暂估价
78 | 011302001008 | 简单吊顶天棚 | 1、Φ8全牙螺杆吊筋/M8膨胀螺丝固定/间距≤1200 2、C60轻钢主龙骨 间距≤1200，C50轻钢副龙骨 间距≤400 3、双层9.5mm厚石膏板 4、含板钉除锈及自粘胶带等 5、满刮腻子3道打磨 6、封闭底涂料一道(再找平、打磨)，防潮底漆一道，浅蓝色乳胶漆饰面 7、含顶面侧板造型留缝，顶面开孔、线形灯开槽等 8、详见施工图纸 | m2 | 6.9
79 | 011302002001 | 铝扣板吊顶 | 1、Φ8全牙螺杆吊筋/M8膨胀螺丝固定/间距≤1200 2、C60轻钢主龙骨 间距≤1200，C50轻钢副龙骨 间距≤400 3、600*600铝扣板 | m2 | 28.13
分部小计
茶水间
80 | 011101006006 | 平面砂浆找平层 | 1、30厚1:3水泥砂浆找平层 2、界面剂一道 3、详见施工图 | m2 | 22.44
81 | 011102003009 | 块料楼地面 | 1、灰色地砖800*800 2、水泥砂浆结合层 3、详见施工图 | m2 | 22.44
82 | 011406001009 | 抹灰面油漆 | 1、满刮腻子3道打磨 2、封闭底涂料一道(再找平、打磨) 3、防潮底漆一道 4、白色乳胶漆刷三遍 | m2 | 49.71
83 | 011201001005 | 墙面一般抹灰 | 1、6mm厚1:0.3:2.5水泥石灰膏砂浆找平层 | m2 | 49.71
84 | 011207001004 | 墙面装饰板 | 1、贴4mm彩色烤漆玻璃板 | m2 | 10.64
本页小计
【清单大师计价软件江苏版V9.61】
分部分项工程和单价措施项目清单与计价表
工程名称：装饰工程 |  |  |  |  | 标段： | 第13页 共43页
序号 | 项目编码 | 项目名称 | 项目特征描述 | 计量 单位 | 工程量 | 金额（元）
[6 empty] | 综合单价 | 合价 | 其中
暂估价
85 | 011501003001 | 高柜 | 1、木饰面板储物高柜 2、深550mm 3、详见施工图 | m2 | 2.84
86 | 011505001002 | 茶水台 | 1、镀锌钢结构支架，20MM白色大理石洗漱台 2、高900mm，深550mm 3、含柜子、挡水条、开孔及磨边 4、详见施工图 | m | 2.56
87 | 010808004001 | 金属门窗套 | 1、黑色不锈钢边框展开宽度220mm | m | 7.1
88 | 011105006005 | 金属踢脚线 | 1、踢脚线高度:50mm 2、材料品种、规格、颜色:1.2mm厚黑色不锈钢踢脚线 | m | 26.2
89 | 011302001009 | 复杂吊顶天棚 | 1、Φ8全牙螺杆吊筋/M8膨胀螺丝固定/间距≤1200 2、C60轻钢主龙骨 间距≤1200，C50轻钢副龙骨 间距≤400 3、双层9.5mm厚石膏板 4、含板钉除锈及自粘胶带等 5、满刮腻子3道打磨 6、封闭底涂料一道(再找平、打磨)，防潮底漆一道，白色乳胶漆饰面 7、含顶面侧板造型留缝，顶面开孔、线形灯开槽等 8、详见施工图纸 | m2 | 2.96
90 | 011302001010 | 矿棉板吊顶天棚 | 1、Φ8全牙螺杆吊筋/M8膨胀螺丝固定/间距≤1200 2、C60轻钢主龙骨 间距≤1200，C50轻钢副龙骨 间距≤400 3、矿棉板600*600 | m2 | 19.48
分部小计
楼梯间
本页小计
【清单大师计价软件江苏版V9.61】
分部分项工程和单价措施项目清单与计价表
工程名称：装饰工程 |  |  |  |  | 标段： | 第14页 共43页
序号 | 项目编码 | 项目名称 | 项目特征描述 | 计量 单位 | 工程量 | 金额（元）
[6 empty] | 综合单价 | 合价 | 其中
暂估价
91 | 011101006007 | 平面砂浆找平层 | 1、30厚1:3水泥砂浆找平层 2、界面剂一道 3、详见施工图 | m2 | 69.98
92 | 011102003010 | 块料楼地面 | 1、米白色地砖1200*600 2、水泥砂浆结合层 3、详见施工图 | m2 | 69.98
93 | 011201001006 | 墙面一般抹灰 | 1、6mm厚1:0.3:2.5水泥石灰膏砂浆找平层 | m2 | 102.57
94 | 011406001010 | 抹灰面油漆 | 1、满刮腻子3道打磨 2、封闭底涂料一道(再找平、打磨) 3、防潮底漆一道 4、白色乳胶漆刷三遍 | m2 | 369.95
95 | 011105006006 | 金属踢脚线 | 1、踢脚线高度:50mm 2、材料品种、规格、颜色:1.2mm厚黑色不锈钢踢脚线 | m | 66.92
96 | 011407002003 | 天棚喷刷涂料 | 1、满刮腻子3道打磨 2、封闭底涂料一道(再找平、打磨)，防潮底漆一道，无机涂料刷三遍 3、详见施工图纸 | m2 | 78.98
97 | 011302001011 | 简单吊顶天棚 | 1、Φ8全牙螺杆吊筋/M8膨胀螺丝固定/间距≤1200 2、C60轻钢主龙骨 间距≤1200，C50轻钢副龙骨 间距≤400 3、双层9.5mm厚石膏板 4、含板钉除锈及自粘胶带等 5、满刮腻子3道打磨 6、封闭底涂料一道(再找平、打磨)，防潮底漆一道，白色乳胶漆饰面 7、含顶面侧板造型留缝，顶面开孔、线形灯开槽等 8、详见施工图纸 | m2 | 19.67
本页小计
【清单大师计价软件江苏版V9.61】
分部分项工程和单价措施项目清单与计价表
工程名称：装饰工程 |  |  |  |  | 标段： | 第15页 共43页
序号 | 项目编码 | 项目名称 | 项目特征描述 | 计量 单位 | 工程量 | 金额（元）
[6 empty] | 综合单价 | 合价 | 其中
暂估价
98 | 011302001012 | 简单吊顶天棚 | 1、Φ8全牙螺杆吊筋/M8膨胀螺丝固定/间距≤1200 2、C60轻钢主龙骨 间距≤1200，C50轻钢副龙骨 间距≤400 3、双层9.5mm厚石膏板 4、含板钉除锈及自粘胶带等 5、满刮腻子3道打磨 6、封闭底涂料一道(再找平、打磨)，防潮底漆一道，浅蓝色乳胶漆饰面 7、含顶面侧板造型留缝，顶面开孔、线形灯开槽等 8、详见施工图纸 | m2 | 19.82
分部小计
手工作坊、阅读室
99 | 011101006008 | 平面砂浆找平层 | 1、30厚1:3水泥砂浆找平层 2、界面剂一道 3、详见施工图 | m2 | 286.85
100 | 011102003011 | 块料楼地面 | 1、木纹砖1200*600 2、水泥砂浆结合层 3、详见施工图 | m2 | 139.47
101 | 011102003012 | 块料楼地面 | 1、米白色地砖1200*600 2、水泥砂浆结合层 3、详见施工图 | m2 | 147.38
102 | 011201001007 | 墙面一般抹灰 | 1、6mm厚1:0.3:2.5水泥石灰膏砂浆找平层 | m2 | 102.57
103 | 011406001011 | 抹灰面油漆 | 1、满刮腻子3道打磨 2、封闭底涂料一道(再找平、打磨) 3、防潮底漆一道 4、白色乳胶漆刷三遍 | m2 | 35.49
104 | 011406001012 | 抹灰面油漆 | 1、满刮腻子3道打磨 2、封闭底涂料一道(再找平、打磨) 3、防潮底漆一道 4、红色艺术漆刷三遍 | m2 | 11.41
本页小计
【清单大师计价软件江苏版V9.61】
分部分项工程和单价措施项目清单与计价表
工程名称：装饰工程 |  |  |  |  | 标段： | 第16页 共43页
序号 | 项目编码 | 项目名称 | 项目特征描述 | 计量 单位 | 工程量 | 金额（元）
[6 empty] | 综合单价 | 合价 | 其中
暂估价
105 | 011406001013 | 抹灰面油漆 | 1、满刮腻子3道打磨 2、封闭底涂料一道(再找平、打磨) 3、防潮底漆一道 4、浅蓝色乳胶漆刷三遍 | m2 | 65.8
106 | 011207001005 | 柱面装饰板 | 1、木龙骨基层 2、9.5mm普通纸面石膏板 3、表面满批三层腻子 4、蓝色乳胶漆饰面 | m2 | 3.2
107 | 011105006007 | 金属踢脚线 | 1、踢脚线高度:50mm 2、材料品种、规格、颜色:1.2mm厚黑色不锈钢踢脚线 | m | 45.45
108 | 011207001006 | 柱面装饰板 | 1、铝塑板铺贴包覆柱 | m2 | 12.36
109 | 011501003002 | 大厅书柜 | 1、木饰面书柜，矮柜高800mm 2、深350mm 3、详见施工图 | m2 | 4.71
110 | 011501003003 | 大厅书柜 | 1、木饰面书柜，两侧共用格子，部分背衬木饰面板，含柜门等 2、深500mm 3、详见施工图 | m2 | 11.2
111 | 011210001008 | 木饰面隔墙 | 1、龙骨 2、阻燃板基层 3、木饰面木色免漆板(选样) 4、含电视屏幕造型凹陷 5、详见施工图纸 6、按垂直投影面积计算 | m2 | 4.91
112 | 011501008003 | 定制柜 | 1、木饰面蓝色烤漆板柜子，进深600 2、含柜门，预留饮水机位置 3、详见图纸 | ㎡ | 7.23
113 | 011407002004 | 天棚喷刷涂料 | 1、满刮腻子3道打磨 2、封闭底涂料一道(再找平、打磨)，防潮底漆一道，无机涂料刷三遍 3、详见施工图纸 | m2 | 135.72
本页小计
【清单大师计价软件江苏版V9.61】
分部分项工程和单价措施项目清单与计价表
工程名称：装饰工程 |  |  |  |  | 标段： | 第17页 共43页
序号 | 项目编码 | 项目名称 | 项目特征描述 | 计量 单位 | 工程量 | 金额（元）
[6 empty] | 综合单价 | 合价 | 其中
暂估价
114 | 011302001013 | 复杂吊顶天棚 | 1、Φ8全牙螺杆吊筋/M8膨胀螺丝固定/间距≤1200 2、C60轻钢主龙骨 间距≤1200，C50轻钢副龙骨 间距≤400 3、双层9.5mm厚石膏板 4、含板钉除锈及自粘胶带等 5、满刮腻子3道打磨 6、封闭底涂料一道(再找平、打磨)，防潮底漆一道，咖色乳胶漆饰面 7、含顶面侧板造型留缝，顶面开孔等 8、详见施工图纸 | m2 | 139.47
115 | 011302001014 | 复杂吊顶天棚 | 1、Φ8全牙螺杆吊筋/M8膨胀螺丝固定/间距≤1200 2、C60轻钢主龙骨 间距≤1200，C50轻钢副龙骨 间距≤400 3、双层9.5mm厚石膏板 4、含板钉除锈及自粘胶带等 5、满刮腻子3道打磨 6、封闭底涂料一道(再找平、打磨)，防潮底漆一道，蓝色乳胶漆饰面 7、含顶面侧板造型留缝，顶面开孔、线形灯开槽等 8、详见施工图纸 | m2 | 7.26
分部小计
妇女之家、儿童娱乐区、青年活动
116 | 011101006009 | 平面砂浆找平层 | 1、30厚1:3水泥砂浆找平层 2、界面剂一道 3、详见施工图 | m2 | 105.69
117 | 011102003013 | 块料楼地面 | 1、木纹砖1200*600 2、水泥砂浆结合层 3、详见施工图 | m2 | 105.69
本页小计
【清单大师计价软件江苏版V9.61】
分部分项工程和单价措施项目清单与计价表
工程名称：装饰工程 |  |  |  |  | 标段： | 第18页 共43页
序号 | 项目编码 | 项目名称 | 项目特征描述 | 计量 单位 | 工程量 | 金额（元）
[6 empty] | 综合单价 | 合价 | 其中
暂估价
118 | 011201001008 | 墙面一般抹灰 | 1、6mm厚1:0.3:2.5水泥石灰膏砂浆找平层 | m2 | 131.08
119 | 011406001014 | 抹灰面油漆 | 1、满刮腻子3道打磨 2、封闭底涂料一道(再找平、打磨) 3、防潮底漆一道 4、白色乳胶漆刷三遍 | m2 | 160.59
120 | 011104002001 | 台阶 | 1、木支架(防腐防潮) 2、20mm木饰面木色免漆板 | m2 | 13.43
121 | 011105006008 | 金属踢脚线 | 1、踢脚线高度:50mm 2、材料品种、规格、颜色:1.2mm厚黑色不锈钢踢脚线 | m | 58.2
122 | 011302001015 | 复杂吊顶天棚 | 1、Φ8全牙螺杆吊筋/M8膨胀螺丝固定/间距≤1200 2、C60轻钢主龙骨 间距≤1200，C50轻钢副龙骨 间距≤400 3、双层9.5mm厚石膏板 4、含板钉除锈及自粘胶带等 5、满刮腻子3道打磨 6、封闭底涂料一道(再找平、打磨)，防潮底漆一道，白色乳胶漆饰面 7、含顶面侧板造型留缝，顶面开孔等 8、详见施工图纸 | m2 | 89.74
123 | 011302001016 | 复杂吊顶天棚 | 1、Φ8全牙螺杆吊筋/M8膨胀螺丝固定/间距≤1200 2、C60轻钢主龙骨 间距≤1200，C50轻钢副龙骨 间距≤400 3、双层9.5mm厚石膏板 4、木饰面板 7、含顶面侧板造型留缝，顶面开孔等 8、详见施工图纸 | m2 | 3.45
本页小计
【清单大师计价软件江苏版V9.61】
分部分项工程和单价措施项目清单与计价表
工程名称：装饰工程 |  |  |  |  | 标段： | 第19页 共43页
序号 | 项目编码 | 项目名称 | 项目特征描述 | 计量 单位 | 工程量 | 金额（元）
[6 empty] | 综合单价 | 合价 | 其中
暂估价
124 | 011302001017 | 复杂吊顶天棚 | 1、Φ8全牙螺杆吊筋/M8膨胀螺丝固定/间距≤1200 2、C60轻钢主龙骨 间距≤1200，C50轻钢副龙骨 间距≤400 3、9.5mm防火阻燃基层 4、9.5mm双层石膏板 5、镜面板 6、含造侧边，型留缝，顶面开孔等 7、详见施工图纸 | m2 | 3.9
分部小计
乒乓球室
125 | 011101003001 | 细石混凝土楼地面 | 1、50厚细石混凝土找平层 2、界面剂 3、详见施工图 | m2 | 56.65
126 | 011103001001 | 橡胶板楼地面 | 1、3mm地胶 2、地胶粘结剂 3、水泥基自流平砂浆层 | m2 | 56.65
127 | 011102001003 | 石材楼地面 | 1、30mm灰色大理石门槛石 2、详见施工图 | m2 | 0.33
128 | 011201001009 | 墙面一般抹灰 | 1、6mm厚1:0.3:2.5水泥石灰膏砂浆找平层 | m2 | 68.99
129 | 011406001015 | 抹灰面油漆 | 1、满刮腻子3道打磨 2、封闭底涂料一道(再找平、打磨) 3、防潮底漆一道 4、白色乳胶漆刷三遍 | m2 | 40.8
130 | 011406001016 | 抹灰面油漆 | 1、满刮腻子3道打磨 2、封闭底涂料一道(再找平、打磨) 3、防潮底漆一道 4、灰色乳胶漆刷三遍 | m2 | 20.12
本页小计
【清单大师计价软件江苏版V9.61】
分部分项工程和单价措施项目清单与计价表
工程名称：装饰工程 |  |  |  |  | 标段： | 第20页 共43页
序号 | 项目编码 | 项目名称 | 项目特征描述 | 计量 单位 | 工程量 | 金额（元）
[6 empty] | 综合单价 | 合价 | 其中
暂估价
131 | 011406001017 | 抹灰面油漆 | 1、满刮腻子3道打磨 2、封闭底涂料一道(再找平、打磨) 3、防潮底漆一道 4、黄色乳胶漆刷三遍 | m2 | 8.07
132 | 011105006009 | 金属踢脚线 | 1、踢脚线高度:50mm 2、材料品种、规格、颜色:1.2mm厚黑色不锈钢踢脚线 | m | 30.74
133 | 011302001018 | 矿棉板吊顶天棚 | 1、Φ8全牙螺杆吊筋/M8膨胀螺丝固定/间距≤1200 2、C60轻钢主龙骨 间距≤1200，C50轻钢副龙骨 间距≤400 3、矿棉板600*600 | m2 | 56.65
分部小计
心里咨询
134 | 011101006010 | 平面砂浆找平层 | 1、30厚1:3水泥砂浆找平层 2、界面剂一道 3、详见施工图 | m2 | 13.85
135 | 011102003014 | 块料楼地面 | 1、米白色地砖1200*600 2、水泥砂浆结合层 4、详见施工图 | m2 | 13.85
136 | 011201001010 | 墙面一般抹灰 | 1、6mm厚1:0.3:2.5水泥石灰膏砂浆找平层 | m2 | 29.56
137 | 011406001018 | 抹灰面油漆 | 1、满刮腻子3道打磨 2、封闭底涂料一道(再找平、打磨) 3、防潮底漆一道 4、白色乳胶漆刷三遍 | m2 | 11.88
138 | 011406001019 | 抹灰面油漆 | 1、满刮腻子3道打磨 2、封闭底涂料一道(再找平、打磨) 3、防潮底漆一道 4、红色艺术漆刷三遍 | m2 | 17.68
139 | 011501008004 | 定制柜 | 1、40mm木饰面木色免漆板置物格子，进深300mm | ㎡ | 1.64
本页小计
【清单大师计价软件江苏版V9.61】
分部分项工程和单价措施项目清单与计价表
工程名称：装饰工程 |  |  |  |  | 标段： | 第21页 共43页
序号 | 项目编码 | 项目名称 | 项目特征描述 | 计量 单位 | 工程量 | 金额（元）
[6 empty] | 综合单价 | 合价 | 其中
暂估价
140 | 011502004001 | 石膏装饰线 | 1、石膏板装饰线条25mm厚度，10mm宽度 | m | 4.1
141 | 011105006010 | 金属踢脚线 | 1、踢脚线高度:50mm 2、材料品种、规格、颜色:1.2mm厚黑色不锈钢踢脚线 | m | 14.06
142 | 011302001019 | 简单吊顶天棚 | 1、Φ8全牙螺杆吊筋/M8膨胀螺丝固定/间距≤1200 2、C60轻钢主龙骨 间距≤1200，C50轻钢副龙骨 间距≤400 3、双层9.5mm厚石膏板 4、含板钉除锈及自粘胶带等 5、满刮腻子3道打磨 6、封闭底涂料一道(再找平、打磨)，防潮底漆一道，浅蓝色乳胶漆饰面 7、含顶面侧板造型留缝，顶面开孔、线形灯开槽等 8、详见施工图纸 | m2 | 13.85
分部小计
创业中心
143 | 011101006011 | 平面砂浆找平层 | 1、30厚1:3水泥砂浆找平层 2、界面剂一道 3、详见施工图 | m2 | 39.49
144 | 011102003015 | 块料楼地面 | 1、米白色地砖1200*600 2、水泥砂浆结合层 3、详见施工图 | m2 | 39.49
145 | 011201001011 | 墙面一般抹灰 | 1、6mm厚1:0.3:2.5水泥石灰膏砂浆找平层 | m2 | 50.29
146 | 011406001020 | 抹灰面油漆 | 1、满刮腻子3道打磨 2、封闭底涂料一道(再找平、打磨) 3、防潮底漆一道 4、白色乳胶漆刷三遍 | m2 | 12.76
本页小计
【清单大师计价软件江苏版V9.61】
分部分项工程和单价措施项目清单与计价表
工程名称：装饰工程 |  |  |  |  | 标段： | 第22页 共43页
序号 | 项目编码 | 项目名称 | 项目特征描述 | 计量 单位 | 工程量 | 金额（元）
[6 empty] | 综合单价 | 合价 | 其中
暂估价
147 | 011406001021 | 抹灰面油漆 | 1、满刮腻子3道打磨 2、封闭底涂料一道(再找平、打磨) 3、防潮底漆一道 4、灰色乳胶漆刷三遍 | m2 | 33.5
148 | 011406001022 | 抹灰面油漆 | 1、满刮腻子3道打磨 2、封闭底涂料一道(再找平、打磨) 3、防潮底漆一道 4、黄色乳胶漆刷三遍 | m2 | 4.03
149 | 011207001007 | 墙面装饰板 | 1、M8固定锚栓 2、2mm热浸镀锌挂式连接件 3、20mm加固背板 4、定制成品白板 5、含施工图纸及施工验收规范要求所有内容 | m2 | 4.98
150 | 011105006011 | 金属踢脚线 | 1、踢脚线高度:50mm 2、材料品种、规格、颜色:1.2mm厚黑色不锈钢踢脚线 | m | 25.4
151 | 011302001020 | 矿棉板吊顶天棚 | 1、Φ8全牙螺杆吊筋/M8膨胀螺丝固定/间距≤1200 2、C60轻钢主龙骨 间距≤1200，C50轻钢副龙骨 间距≤400 3、矿棉板600*600 | m2 | 39.49
分部小计
卫生间、洗手间
152 | 011101006012 | 平面砂浆找平层 | 1、30厚1:3水泥砂浆找平层 2、界面剂一道 3、详见施工图 | m2 | 18.95
153 | 011102003016 | 块料楼地面 | 1、米白色防滑地砖1200*600 2、水泥砂浆结合层 3、详见施工图 | m2 | 18.95
154 | 011102001004 | 石材楼地面 | 1、30mm灰色大理石门槛石 2、详见施工图 | m2 | 0.18
本页小计
【清单大师计价软件江苏版V9.61】
分部分项工程和单价措施项目清单与计价表
工程名称：装饰工程 |  |  |  |  | 标段： | 第23页 共43页
序号 | 项目编码 | 项目名称 | 项目特征描述 | 计量 单位 | 工程量 | 金额（元）
[6 empty] | 综合单价 | 合价 | 其中
暂估价
155 | 010904001002 | 楼（地）面卷材防水 | 1、JS聚合物防水层 2、卫生间上翻300，洗手池上翻1200 | m2 | 32.22
156 | 010401012002 | 零星砌砖 | 1、砖砌地坪抬高200mm | m3 | 4.6
157 | 011201004002 | 立面砂浆找平层 | 1、30厚水泥砂浆找平层 2、界面剂一道 | m2 | 77.92
158 | 011204003002 | 块料墙面 | 1、600*600米白色墙砖 2、瓷砖专用粘结剂 3、瓷砖粘接砂浆 | m2 | 77.92
159 | 011210005003 | 成品隔断 | 1、卫生间蹲位木饰面隔断 2、下部拉丝银不锈钢线条 2、含五金 | m2 | 24.23
160 | 011210005004 | 成品隔断 | 1、卫生间小便斗木饰面隔断 2、含五金 | 片 | 1
161 | 011505010002 | 镜面玻璃 | 1、银镜 2、详见施工图 | m2 | 1.63
162 | 011505001003 | 洗漱台 | 1、镀锌钢结构支架，20MM白色大理石洗漱台 2、高700mm，深600mm 3、含木饰面木色免漆板台盆柜、挡水条、开孔及磨边 4、详见施工图 | m | 2.71
本页小计
【清单大师计价软件江苏版V9.61】
分部分项工程和单价措施项目清单与计价表
工程名称：装饰工程 |  |  |  |  | 标段： | 第24页 共43页
序号 | 项目编码 | 项目名称 | 项目特征描述 | 计量 单位 | 工程量 | 金额（元）
[6 empty] | 综合单价 | 合价 | 其中
暂估价
163 | 011302001021 | 简单吊顶天棚 | 1、Φ8全牙螺杆吊筋/M8膨胀螺丝固定/间距≤1200 2、C60轻钢主龙骨 间距≤1200，C50轻钢副龙骨 间距≤400 3、双层9.5mm厚石膏板 4、含板钉除锈及自粘胶带等 5、满刮腻子3道打磨 6、封闭底涂料一道(再找平、打磨)，防潮底漆一道，浅蓝色乳胶漆饰面 7、含顶面侧板造型留缝，顶面开孔、线形灯开槽等 8、详见施工图纸 | m2 | 6.9
164 | 011302002002 | 铝扣板吊顶 | 1、Φ8全牙螺杆吊筋/M8膨胀螺丝固定/间距≤1200 2、C60轻钢主龙骨 间距≤1200，C50轻钢副龙骨 间距≤400 3、600*600铝扣板 | m2 | 28.13
分部小计
保洁室、卫生间入口走道
165 | 011101006013 | 平面砂浆找平层 | 1、30厚1:3水泥砂浆找平层 2、界面剂一道 3、详见施工图 | m2 | 7.98
166 | 011102003017 | 块料楼地面 | 1、米白色防滑地砖1200*600 2、水泥砂浆结合层 3、详见施工图 | m2 | 4.13
167 | 011102003018 | 块料楼地面 | 1、米白色地砖1200*600 2、水泥砂浆结合层 3、详见施工图 | m2 | 3.85
168 | 011102001005 | 石材楼地面 | 1、30mm灰色大理石门槛石 2、详见施工图 | m2 | 0.32
169 | 011105006012 | 金属踢脚线 | 1、踢脚线高度:50mm 2、材料品种、规格、颜色:1.2mm厚黑色不锈钢踢脚线 | m | 4.2
本页小计
【清单大师计价软件江苏版V9.61】
分部分项工程和单价措施项目清单与计价表
工程名称：装饰工程 |  |  |  |  | 标段： | 第25页 共43页
序号 | 项目编码 | 项目名称 | 项目特征描述 | 计量 单位 | 工程量 | 金额（元）
[6 empty] | 综合单价 | 合价 | 其中
暂估价
170 | 011201004003 | 立面砂浆找平层 | 1、30厚水泥砂浆找平层 2、界面剂一道 | m2 | 21.19
171 | 011204003003 | 块料墙面 | 1、600*600米白色墙砖 2、瓷砖专用粘结剂 3、瓷砖粘接砂浆 | m2 | 21.19
172 | 011201001012 | 墙面一般抹灰 | 1、6mm厚1:0.3:2.5水泥石灰膏砂浆找平层 | m2 | 13.34
173 | 011406001023 | 抹灰面油漆 | 1、满刮腻子3道打磨 2、封闭底涂料一道(再找平、打磨) 3、防潮底漆一道 4、白色乳胶漆刷三遍 | m2 | 13.34
174 | 011105006013 | 金属踢脚线 | 1、踢脚线高度:50mm 2、材料品种、规格、颜色:1.2mm厚黑色不锈钢踢脚线 | m | 11.7
175 | 011302001022 | 简单吊顶天棚 | 1、Φ8全牙螺杆吊筋/M8膨胀螺丝固定/间距≤1200 2、C60轻钢主龙骨 间距≤1200，C50轻钢副龙骨 间距≤400 3、双层9.5mm厚石膏板 4、含板钉除锈及自粘胶带等 5、满刮腻子3道打磨 6、封闭底涂料一道(再找平、打磨)，防潮底漆一道，浅蓝色乳胶漆饰面 7、含顶面侧板造型留缝，顶面开孔、线形灯开槽等 8、详见施工图纸 | m2 | 3.85
176 | 011302002003 | 铝扣板吊顶 | 1、Φ8全牙螺杆吊筋/M8膨胀螺丝固定/间距≤1200 2、C60轻钢主龙骨 间距≤1200，C50轻钢副龙骨 间距≤400 3、600*600铝扣板 | m2 | 4.13
分部小计
本页小计
【清单大师计价软件江苏版V9.61】
分部分项工程和单价措施项目清单与计价表
工程名称：装饰工程 |  |  |  |  | 标段： | 第26页 共43页
序号 | 项目编码 | 项目名称 | 项目特征描述 | 计量 单位 | 工程量 | 金额（元）
[6 empty] | 综合单价 | 合价 | 其中
暂估价
储藏室
177 | 011101006014 | 平面砂浆找平层 | 1、30厚1:3水泥砂浆找平层 2、界面剂一道 3、详见施工图 | m2 | 27.2
178 | 011102003019 | 块料楼地面 | 1、米白色防滑地砖800*800 2、水泥砂浆结合层 3、详见施工图 | m2 | 27.2
179 | 011201001013 | 墙面一般抹灰 | 1、6mm厚1:0.3:2.5水泥石灰膏砂浆找平层 | m2 | 84.24
180 | 011406001024 | 抹灰面油漆 | 1、满刮腻子3道打磨 2、封闭底涂料一道(再找平、打磨) 3、防潮底漆一道 4、白色乳胶漆刷三遍 | m2 | 84.24
181 | 011105006014 | 金属踢脚线 | 1、踢脚线高度:50mm 2、材料品种、规格、颜色:1.2mm厚黑色不锈钢踢脚线 | m | 21.8
182 | 011407002005 | 天棚喷刷涂料 | 1、满刮腻子3道打磨 2、封闭底涂料一道(再找平、打磨)，防潮底漆一道，无机涂料刷三遍 3、详见施工图纸 | m2 | 27.2
分部小计
走道
183 | 011101006015 | 平面砂浆找平层 | 1、30厚1:3水泥砂浆找平层 2、界面剂一道 3、详见施工图 | m2 | 18.95
184 | 011102003020 | 块料楼地面 | 1、米白色地砖1200*600 2、水泥砂浆结合层 3、详见施工图 | m2 | 18.95
185 | 011201001014 | 墙面一般抹灰 | 1、6mm厚1:0.3:2.5水泥石灰膏砂浆找平层 | m2 | 131.08
本页小计
【清单大师计价软件江苏版V9.61】
分部分项工程和单价措施项目清单与计价表
工程名称：装饰工程 |  |  |  |  | 标段： | 第27页 共43页
序号 | 项目编码 | 项目名称 | 项目特征描述 | 计量 单位 | 工程量 | 金额（元）
[6 empty] | 综合单价 | 合价 | 其中
暂估价
186 | 011406001025 | 抹灰面油漆 | 1、满刮腻子3道打磨 2、封闭底涂料一道(再找平、打磨) 3、防潮底漆一道 4、白色乳胶漆刷三遍 | m2 | 36.96
187 | 011105006015 | 金属踢脚线 | 1、踢脚线高度:50mm 2、材料品种、规格、颜色:1.2mm厚黑色不锈钢踢脚线 | m | 20.17
188 | 011302001023 | 简单吊顶天棚 | 1、Φ8全牙螺杆吊筋/M8膨胀螺丝固定/间距≤1200 2、C60轻钢主龙骨 间距≤1200，C50轻钢副龙骨 间距≤400 3、双层9.5mm厚石膏板 4、含板钉除锈及自粘胶带等 5、满刮腻子3道打磨 6、封闭底涂料一道(再找平、打磨)，防潮底漆一道，浅蓝色乳胶漆饰面 7、含顶面侧板造型留缝，顶面开孔、线形灯开槽等 8、详见施工图纸 | m2 | 20.97
分部小计
多功能大厅
189 | 011101006016 | 平面砂浆找平层 | 1、30厚1:3水泥砂浆找平层 2、界面剂一道 3、详见施工图 | m2 | 147.85
190 | 011102003021 | 块料楼地面 | 1、米白色地砖1200*600 2、水泥砂浆结合层 3、详见施工图 | m2 | 147.85
191 | 011201001015 | 墙面一般抹灰 | 1、6mm厚1:0.3:2.5水泥石灰膏砂浆找平层 | m2 | 168.21
本页小计
【清单大师计价软件江苏版V9.61】
分部分项工程和单价措施项目清单与计价表
工程名称：装饰工程 |  |  |  |  | 标段： | 第28页 共43页
序号 | 项目编码 | 项目名称 | 项目特征描述 | 计量 单位 | 工程量 | 金额（元）
[6 empty] | 综合单价 | 合价 | 其中
暂估价
192 | 011406001026 | 抹灰面油漆 | 1、满刮腻子3道打磨 2、封闭底涂料一道(再找平、打磨) 3、防潮底漆一道 4、白色乳胶漆刷三遍 | m2 | 168.21
193 | 011207001008 | 18厚木饰面板 | 1、木龙骨调平基材刷防火涂料 2、20mm木色免漆板 | m2 | 31.54
194 | 011105006016 | 金属踢脚线 | 1、踢脚线高度:50mm 2、材料品种、规格、颜色:1.2mm厚黑色不锈钢踢脚线 | m | 60.69
195 | 011302001024 | 矿棉板吊顶天棚 | 1、Φ8全牙螺杆吊筋/M8膨胀螺丝固定/间距≤1200 2、C60轻钢主龙骨 间距≤1200，C50轻钢副龙骨 间距≤400 3、矿棉板600*600 | m2 | 147.85
分部小计
会议室
196 | 011101006017 | 平面砂浆找平层 | 1、30厚1:3水泥砂浆找平层 2、界面剂一道 3、详见施工图 | m2 | 56.8
197 | 011102003022 | 块料楼地面 | 1、米白色地砖1200*600 2、水泥砂浆结合层 3、详见施工图 | m2 | 56.8
198 | 011201001016 | 墙面一般抹灰 | 1、6mm厚1:0.3:2.5水泥石灰膏砂浆找平层 | m2 | 52.04
199 | 011406001027 | 抹灰面油漆 | 1、满刮腻子3道打磨 2、封闭底涂料一道(再找平、打磨) 3、防潮底漆一道 4、白色乳胶漆刷三遍 | m2 | 26.03
200 | 011406001028 | 抹灰面油漆 | 1、满刮腻子3道打磨 2、封闭底涂料一道(再找平、打磨) 3、防潮底漆一道 4、咖色乳胶漆刷三遍 | m2 | 26.01
本页小计
【清单大师计价软件江苏版V9.61】
分部分项工程和单价措施项目清单与计价表
工程名称：装饰工程 |  |  |  |  | 标段： | 第29页 共43页
序号 | 项目编码 | 项目名称 | 项目特征描述 | 计量 单位 | 工程量 | 金额（元）
[6 empty] | 综合单价 | 合价 | 其中
暂估价
201 | 011207001009 | 墙面装饰板 | 1、M8固定锚栓 2、2mm热浸镀锌挂式连接件 3、20mm加固背板 4、定制成品白板 5、含施工图纸及施工验收规范要求所有内容 | m2 | 7.78
202 | 011105006017 | 金属踢脚线 | 1、踢脚线高度:50mm 2、材料品种、规格、颜色:1.2mm厚黑色不锈钢踢脚线 | m | 31.73
203 | 011302001025 | 复杂吊顶天棚 | 1、Φ8全牙螺杆吊筋/M8膨胀螺丝固定/间距≤1200 2、C60轻钢主龙骨 间距≤1200，C50轻钢副龙骨 间距≤400 3、双层9.5mm厚石膏板 4、含板钉除锈及自粘胶带等 5、满刮腻子3道打磨 6、封闭底涂料一道(再找平、打磨)，防潮底漆一道，咖色乳胶漆饰面 7、含顶面侧板造型留缝，顶面开孔、线形灯开槽等 8、详见施工图纸 | m2 | 7.61
204 | 011302001026 | 矿棉板吊顶天棚 | 1、Φ8全牙螺杆吊筋/M8膨胀螺丝固定/间距≤1200 2、C60轻钢主龙骨 间距≤1200，C50轻钢副龙骨 间距≤400 3、矿棉板600*600 | m2 | 46.21
本页小计
【清单大师计价软件江苏版V9.61】
分部分项工程和单价措施项目清单与计价表
工程名称：装饰工程 |  |  |  |  | 标段： | 第30页 共43页
序号 | 项目编码 | 项目名称 | 项目特征描述 | 计量 单位 | 工程量 | 金额（元）
[6 empty] | 综合单价 | 合价 | 其中
暂估价
205 | 010810002002 | 木窗帘盒 | 1、9.5mm阻燃板基层 2、9.5mm石膏板面层 3、含板钉除锈及自粘胶带等 4、满刮腻子3道打磨 5、封闭底涂料一道(再找平、打磨)，防潮底漆一道，白色乳胶漆饰面 6、含顶面侧板造型留缝，顶面开孔、线形灯开槽等 7、与矿棉板相接窗帘盒展开宽度1340 | m | 5.85
分部小计
会计室、书记办公室、资源管理室
206 | 011101006018 | 平面砂浆找平层 | 1、30厚1:3水泥砂浆找平层 2、界面剂一道 3、详见施工图 | m2 | 54.25
207 | 011102003023 | 块料楼地面 | 1、米白色地砖1200*600 2、水泥砂浆结合层 3、详见施工图 | m2 | 54.25
208 | 011201001017 | 墙面一般抹灰 | 1、6mm厚1:0.3:2.5水泥石灰膏砂浆找平层 | m2 | 138.17
209 | 011406001029 | 抹灰面油漆 | 1、满刮腻子3道打磨 2、封闭底涂料一道(再找平、打磨) 3、防潮底漆一道 4、白色乳胶漆刷三遍 | m2 | 138.17
210 | 011501003004 | 高柜 | 1、木色免漆板柜进深400mm 2、含木色免漆板柜门 3、含安装及五金件 4、详见施工图 | m2 | 9.32
211 | 011105006018 | 金属踢脚线 | 1、踢脚线高度:50mm 2、材料品种、规格、颜色:1.2mm厚黑色不锈钢踢脚线 | m | 52.2
本页小计
【清单大师计价软件江苏版V9.61】
分部分项工程和单价措施项目清单与计价表
工程名称：装饰工程 |  |  |  |  | 标段： | 第31页 共43页
序号 | 项目编码 | 项目名称 | 项目特征描述 | 计量 单位 | 工程量 | 金额（元）
[6 empty] | 综合单价 | 合价 | 其中
暂估价
212 | 011302001027 | 矿棉板吊顶天棚 | 1、Φ8全牙螺杆吊筋/M8膨胀螺丝固定/间距≤1200 2、C60轻钢主龙骨 间距≤1200，C50轻钢副龙骨 间距≤400 3、矿棉板600*600 | m2 | 54.25
213 | 010810002003 | 木窗帘盒 | 1、9.5mm双层石膏板面层 2、含板钉除锈及自粘胶带等 3、满刮腻子3道打磨 4、封闭底涂料一道(再找平、打磨)，防潮底漆一道，白色乳胶漆饰面 5、含顶面侧板造型留缝，顶面开孔、线形灯开槽等 6、详见施工图纸 | m | 9.85
分部小计
退伍军人服务站、会客厅
214 | 011101006019 | 平面砂浆找平层 | 1、30厚1:3水泥砂浆找平层 2、界面剂一道 3、详见施工图 | m2 | 28.97
215 | 011102003024 | 块料楼地面 | 1、米白色地砖1200*600 2、水泥砂浆结合层 3、详见施工图 | m2 | 28.97
216 | 010401012003 | 零星砌砖 | 1、砖砌地坪抬高100mm 2、绿植造景凹槽 | m3 | 5.18
217 | 011201001018 | 墙面一般抹灰 | 1、6mm厚1:0.3:2.5水泥石灰膏砂浆找平层 | m2 | 62.58
218 | 011406001030 | 抹灰面油漆 | 1、满刮腻子3道打磨 2、封闭底涂料一道(再找平、打磨) 3、防潮底漆一道 4、白色乳胶漆刷三遍 | m2 | 41.22
本页小计
【清单大师计价软件江苏版V9.61】
分部分项工程和单价措施项目清单与计价表
工程名称：装饰工程 |  |  |  |  | 标段： | 第32页 共43页
序号 | 项目编码 | 项目名称 | 项目特征描述 | 计量 单位 | 工程量 | 金额（元）
[6 empty] | 综合单价 | 合价 | 其中
暂估价
219 | 011406001031 | 抹灰面油漆 | 1、满刮腻子3道打磨 2、封闭底涂料一道(再找平、打磨) 3、防潮底漆一道 4、蓝色乳胶漆刷三遍 | m2 | 21.36
220 | 011105006019 | 金属踢脚线 | 1、踢脚线高度:50mm 2、材料品种、规格、颜色:1.2mm厚黑色不锈钢踢脚线 | m | 25.98
221 | 011302001028 | 简单吊顶天棚 | 1、Φ8全牙螺杆吊筋/M8膨胀螺丝固定/间距≤1200 2、C60轻钢主龙骨 间距≤1200，C50轻钢副龙骨 间距≤400 3、双层9.5mm厚石膏板 4、含板钉除锈及自粘胶带等 5、满刮腻子3道打磨 6、封闭底涂料一道(再找平、打磨)，防潮底漆一道，浅蓝色乳胶漆饰面 7、含顶面侧板造型留缝，顶面开孔、线形灯开槽等 8、详见施工图纸 | m2 | 16.2
222 | 011302001029 | 矿棉板吊顶天棚 | 1、Φ8全牙螺杆吊筋/M8膨胀螺丝固定/间距≤1200 2、C60轻钢主龙骨 间距≤1200，C50轻钢副龙骨 间距≤400 3、矿棉板600*600 | m2 | 14.5
本页小计
【清单大师计价软件江苏版V9.61】
分部分项工程和单价措施项目清单与计价表
工程名称：装饰工程 |  |  |  |  | 标段： | 第33页 共43页
序号 | 项目编码 | 项目名称 | 项目特征描述 | 计量 单位 | 工程量 | 金额（元）
[6 empty] | 综合单价 | 合价 | 其中
暂估价
223 | 010810002004 | 木窗帘盒 | 1、9.5mm双层石膏板面层 2、含板钉除锈及自粘胶带等 3、满刮腻子3道打磨 4、封闭底涂料一道(再找平、打磨)，防潮底漆一道，白色乳胶漆饰面 5、含顶面侧板造型留缝，顶面开孔、线形灯开槽等 6、详见施工图纸 | m | 1.85
分部小计
员工餐厅、餐厅包间、档案室
224 | 011101006020 | 平面砂浆找平层 | 1、30厚1:3水泥砂浆找平层 2、界面剂一道 3、详见施工图 | m2 | 119.24
225 | 011102003025 | 块料楼地面 | 1、木纹砖1200*600 2、水泥砂浆结合层 3、详见施工图 | m2 | 119.24
226 | 011201001019 | 墙面一般抹灰 | 1、6mm厚1:0.3:2.5水泥石灰膏砂浆找平层 | m2 | 207.78
227 | 011406001032 | 抹灰面油漆 | 1、满刮腻子3道打磨 2、封闭底涂料一道(再找平、打磨) 3、防潮底漆一道 4、白色乳胶漆刷三遍 | m2 | 202.02
228 | 011406001033 | 抹灰面油漆 | 1、满刮腻子3道打磨 2、封闭底涂料一道(再找平、打磨) 3、防潮底漆一道 4、蓝色乳胶漆刷三遍 | m2 | 5.76
229 | 011105006020 | 金属踢脚线 | 1、踢脚线高度:50mm 2、材料品种、规格、颜色:1.2mm厚黑色不锈钢踢脚线 | m | 76
230 | 011207001010 | 墙面装饰板 | 1、贴4mm彩色烤漆玻璃板 | m2 | 7.2
本页小计
【清单大师计价软件江苏版V9.61】
分部分项工程和单价措施项目清单与计价表
工程名称：装饰工程 |  |  |  |  | 标段： | 第34页 共43页
序号 | 项目编码 | 项目名称 | 项目特征描述 | 计量 单位 | 工程量 | 金额（元）
[6 empty] | 综合单价 | 合价 | 其中
暂估价
231 | 011505001004 | 茶水台 | 1、镀锌钢结构支架，12mm深灰色岩板面 2、茶水台高900mm，深550mm，上部隔板高1800m 3、含柜子、挡水条、开孔及磨边 4、详见施工图 | m | 3.1
232 | 011302001030 | 矿棉板吊顶天棚 | 1、Φ8全牙螺杆吊筋/M8膨胀螺丝固定/间距≤1200 2、C60轻钢主龙骨 间距≤1200，C50轻钢副龙骨 间距≤400 3、矿棉板600*600 | m2 | 119.24
分部小计
卫生间、淋浴间、洗手间
233 | 011101006021 | 平面砂浆找平层 | 1、30厚1:3水泥砂浆找平层 2、界面剂一道 3、详见施工图 | m2 | 33.61
234 | 011102003026 | 块料楼地面 | 1、灰色防滑地砖800*800 2、水泥砂浆结合层 3、详见施工图 | m2 | 23.92
235 | 011102003027 | 块料楼地面 | 1、浅灰色地砖1200*600 2、水泥砂浆结合层 3、详见施工图 | m2 | 9.21
236 | 011102001006 | 石材楼地面 | 1、30mm灰色大理石门槛石 2、详见施工图 | m2 | 0.48
237 | 010904001003 | 楼（地）面卷材防水 | 1、JS聚合物防水层,上翻300 2、卫生间上翻300，洗手池上翻1200，淋浴间上翻1800 | m2 | 51.29
238 | 010401012004 | 零星砌砖 | 1、砖砌地坪抬高200mm | m3 | 7.38
239 | 011201004004 | 立面砂浆找平层 | 1、30厚水泥砂浆找平层 2、界面剂一道 | m2 | 115.41
240 | 011204003004 | 块料墙面 | 1、600*600米白色墙砖 2、瓷砖专用粘结剂 3、瓷砖粘接砂浆 | m2 | 115.41
本页小计
【清单大师计价软件江苏版V9.61】
分部分项工程和单价措施项目清单与计价表
工程名称：装饰工程 |  |  |  |  | 标段： | 第35页 共43页
序号 | 项目编码 | 项目名称 | 项目特征描述 | 计量 单位 | 工程量 | 金额（元）
[6 empty] | 综合单价 | 合价 | 其中
暂估价
241 | 011201001020 | 墙面一般抹灰 | 1、6mm厚1:0.3:2.5水泥石灰膏砂浆找平层 | m2 | 20.93
242 | 011406001034 | 抹灰面油漆 | 1、满刮腻子3道打磨 2、封闭底涂料一道(再找平、打磨) 3、防潮底漆一道 4、白色乳胶漆刷三遍 | m2 | 20.93
243 | 011210005005 | 成品隔断 | 1、卫生间蹲位木饰面隔断 2、下部拉丝银不锈钢线条 2、含五金 | m2 | 31.28
244 | 011210005006 | 成品隔断 | 1、卫生间小便斗木饰面隔断 2、含五金 | 片 | 2
245 | 011505010003 | 镜面玻璃 | 1、银镜 2、详见施工图 | m2 | 0.67
246 | 011505001005 | 洗漱台 | 1、镀锌钢结构支架，20MM白色大理石洗漱台 2、高700mm，深600mm 3、含木饰面木色免漆板台盆柜、挡水条、开孔及磨边 4、详见施工图 | m | 2.35
247 | 011105006021 | 金属踢脚线 | 1、踢脚线高度:50mm 2、材料品种、规格、颜色:1.2mm厚黑色不锈钢踢脚线 | m | 10.6
本页小计
【清单大师计价软件江苏版V9.61】
分部分项工程和单价措施项目清单与计价表
工程名称：装饰工程 |  |  |  |  | 标段： | 第36页 共43页
序号 | 项目编码 | 项目名称 | 项目特征描述 | 计量 单位 | 工程量 | 金额（元）
[6 empty] | 综合单价 | 合价 | 其中
暂估价
248 | 011302001031 | 简单吊顶天棚 | 1、Φ8全牙螺杆吊筋/M8膨胀螺丝固定/间距≤1200 2、C60轻钢主龙骨 间距≤1200，C50轻钢副龙骨 间距≤400 3、双层9.5mm厚石膏板 4、含板钉除锈及自粘胶带等 5、满刮腻子3道打磨 6、封闭底涂料一道(再找平、打磨)，防潮底漆一道，浅蓝色乳胶漆饰面 7、含顶面侧板造型留缝，顶面开孔、线形灯开槽等 8、详见施工图纸 | m2 | 8.97
249 | 011302002004 | 铝扣板吊顶 | 1、Φ8全牙螺杆吊筋/M8膨胀螺丝固定/间距≤1200 2、C60轻钢主龙骨 间距≤1200，C50轻钢副龙骨 间距≤400 3、600*600铝扣板 | m2 | 24.64
分部小计
值班休息室
250 | 011101006022 | 平面砂浆找平层 | 1、30厚1:3水泥砂浆找平层 2、界面剂一道 3、详见施工图 | m2 | 8.75
251 | 011102003028 | 块料楼地面 | 1、灰色防滑地砖800*800 2、水泥砂浆结合层 3、详见施工图 | m2 | 8.75
252 | 011102001007 | 石材楼地面 | 1、30mm灰色大理石门槛石 2、详见施工图 | m2 | 0.09
253 | 011201001021 | 墙面一般抹灰 | 1、6mm厚1:0.3:2.5水泥石灰膏砂浆找平层 | m2 | 29.92
254 | 011406001035 | 抹灰面油漆 | 1、满刮腻子3道打磨 2、封闭底涂料一道(再找平、打磨) 3、防潮底漆一道 4、白色乳胶漆刷三遍 | m2 | 29.92
本页小计
【清单大师计价软件江苏版V9.61】
分部分项工程和单价措施项目清单与计价表
工程名称：装饰工程 |  |  |  |  | 标段： | 第37页 共43页
序号 | 项目编码 | 项目名称 | 项目特征描述 | 计量 单位 | 工程量 | 金额（元）
[6 empty] | 综合单价 | 合价 | 其中
暂估价
255 | 011105006022 | 金属踢脚线 | 1、踢脚线高度:50mm 2、材料品种、规格、颜色:1.2mm厚黑色不锈钢踢脚线 | m | 11
256 | 011302002005 | 铝扣板吊顶 | 1、Φ8全牙螺杆吊筋/M8膨胀螺丝固定/间距≤1200 2、C60轻钢主龙骨 间距≤1200，C50轻钢副龙骨 间距≤400 3、600*600铝扣板 | m2 | 8.75
分部小计
厨房
257 | 011101006023 | 平面砂浆找平层 | 1、30厚1:3水泥砂浆找平层 2、界面剂一道 3、详见施工图 | m2 | 27.94
258 | 011102003029 | 块料楼地面 | 1、灰色防滑地砖800*800 2、水泥砂浆结合层 3、详见施工图 | m2 | 27.94
259 | 011102001008 | 石材楼地面 | 1、30mm灰色大理石门槛石 2、详见施工图 | m2 | 0.15
260 | 010904001004 | 楼（地）面卷材防水 | 1、JS聚合物防水层上翻1200 | m2 | 56.74
261 | 011201004005 | 立面砂浆找平层 | 1、30厚水泥砂浆找平层 2、界面剂一道 | m2 | 61.05
262 | 011204003005 | 块料墙面 | 1、600*600米白色墙砖 2、瓷砖专用粘结剂 3、瓷砖粘接砂浆 | m2 | 61.05
263 | 011302002006 | 铝扣板吊顶 | 1、Φ8全牙螺杆吊筋/M8膨胀螺丝固定/间距≤1200 2、C60轻钢主龙骨 间距≤1200，C50轻钢副龙骨 间距≤400 3、300*300铝扣板 | m2 | 8.75
分部小计
走道
264 | 011101006024 | 平面砂浆找平层 | 1、30厚1:3水泥砂浆找平层 2、界面剂一道 3、详见施工图 | m2 | 90.27
本页小计
【清单大师计价软件江苏版V9.61】
分部分项工程和单价措施项目清单与计价表
工程名称：装饰工程 |  |  |  |  | 标段： | 第38页 共43页
序号 | 项目编码 | 项目名称 | 项目特征描述 | 计量 单位 | 工程量 | 金额（元）
[6 empty] | 综合单价 | 合价 | 其中
暂估价
265 | 011102003030 | 块料楼地面 | 1、浅灰色地砖1200*600 2、水泥砂浆结合层 3、详见施工图 | m2 | 90.27
266 | 011201001022 | 墙面一般抹灰 | 1、6mm厚1:0.3:2.5水泥石灰膏砂浆找平层 | m2 | 128.42
267 | 011406001036 | 抹灰面油漆 | 1、满刮腻子3道打磨 2、封闭底涂料一道(再找平、打磨) 3、防潮底漆一道 4、白色乳胶漆刷三遍 | m2 | 95.37
268 | 011406001037 | 抹灰面油漆 | 1、满刮腻子3道打磨 2、封闭底涂料一道(再找平、打磨) 3、防潮底漆一道 4、蓝色乳胶漆刷三遍 | m2 | 33.05
269 | 011105006023 | 金属踢脚线 | 1、踢脚线高度:50mm 2、材料品种、规格、颜色:1.2mm厚黑色不锈钢踢脚线 | m | 48.02
270 | 011302001032 | 矿棉板吊顶天棚 | 1、Φ8全牙螺杆吊筋/M8膨胀螺丝固定/间距≤1200 2、C60轻钢主龙骨 间距≤1200，C50轻钢副龙骨 间距≤400 3、矿棉板600*600 4、200mm宽40mm厚白色铝板线条造型顶 5、含专用挂件 6、详见施工图 | m2 | 90.27
分部小计
271 | 010807001001 | 金属（塑钢）窗 | 1、5mm+20A+5mm断热铝合金平开窗 2、110系列断热铝合金(假中梃) 3、含五金、发泡剂、玻璃胶等 | m2 | 3.24
272 | 010807001002 | 金属（塑钢、断桥）窗 | 1、12mm+14A+12mm固定窗 2、70系列断热铝合金窗纱一体 3、含五金、发泡剂、玻璃胶等辅材 | m2 | 7.75
本页小计
【清单大师计价软件江苏版V9.61】
分部分项工程和单价措施项目清单与计价表
工程名称：装饰工程 |  |  |  |  | 标段： | 第39页 共43页
序号 | 项目编码 | 项目名称 | 项目特征描述 | 计量 单位 | 工程量 | 金额（元）
[6 empty] | 综合单价 | 合价 | 其中
暂估价
273 | 010807001003 | 金属（塑钢、断桥）窗 | 1、30铝合金边框+12mm单玻固定窗 2、含五金、发泡剂、玻璃胶等辅材 | m2 | 7.75
274 | 010807001004 | 固定造型窗 | 1、c5015固定窗5mm超白钢化玻璃 2、内窗，含打胶五金件等 3、详见施工图 | m2 | 0.75
275 | 010807001005 | 固定造型窗 | 1、c4121矩形固定窗5mm超白钢化玻璃 2、内窗，含打胶五金件等 3、详见施工图 | m2 | 8.61
276 | 010807001006 | 固定造型窗 | 1、c1414圆形固定窗5mm超白钢化玻璃 2、内窗，含打胶五金件等 3、详见施工图 | m2 | 4.62
277 | 010807001007 | 固定造型窗 | 1、4mm超白钢化玻璃 2、内窗，含黑色氟碳喷涂铝型材边框、打胶、五金件等 3、详见施工图 | m2 | 0.75
278 | 010805005001 | 玻璃地弹门 | 1、30mm黑色氟碳喷漆铝合金边框+12mm+14+12mm玻璃地弹门 2、含门套、地弹簧、门夹、拉手、黑色氟碳喷漆铝合金边框、发泡剂、玻璃胶等 3、M4428 | 樘 | 1
279 | 010807001008 | 铝合金门联窗 | 1、30mm黑色氟碳喷漆铝合金边框+12mm单玻门联窗 2、含地弹簧、门夹、不锈钢拉手、发泡剂、玻璃胶等 3、详见施工图 | m2 | 66.49
280 | 010805005002 | 玻璃地弹门 | 1、30mm黑色氟碳喷漆铝合金边框+12mm单玻地弹门 2、含门套、地弹簧、门夹、拉手、发泡剂、玻璃胶等 3、M0928 | 樘 | 1
本页小计
【清单大师计价软件江苏版V9.61】
分部分项工程和单价措施项目清单与计价表
工程名称：装饰工程 |  |  |  |  | 标段： | 第40页 共43页
序号 | 项目编码 | 项目名称 | 项目特征描述 | 计量 单位 | 工程量 | 金额（元）
[6 empty] | 综合单价 | 合价 | 其中
暂估价
281 | 010805005003 | 玻璃地弹门 | 1、30mm黑色氟碳喷漆铝合金边框+12mm+14+12mm玻璃地弹门+12mm单玻地弹门 2、含门套、地弹簧、门夹、拉手、发泡剂、玻璃胶等 3、M2428 | 樘 | 1
282 | 010805005004 | 玻璃地弹门 | 1、30mm黑色氟碳喷漆铝合金边框+12mm+14+12mm玻璃地弹门+12mm单玻地弹门 2、含门套、地弹簧、门夹、拉手、发泡剂、玻璃胶等 3、M1525 | 樘 | 1
283 | 010805005005 | 玻璃地弹门 | 1、30mm黑色氟碳喷漆铝合金边框+12mm+14+12mm玻璃地弹门+12mm单玻地弹门 2、含门套、地弹簧、门夹、拉手、发泡剂、玻璃胶等 3、M1025 | 樘 | 1
284 | 010805005006 | 玻璃地弹门 | 1、30mm黑色氟碳喷漆铝合金边框+12mm+14+12mm玻璃地弹门+12mm单玻地弹门 2、含门套、地弹簧、门夹、拉手、发泡剂、玻璃胶等 3、M0925 | 樘 | 1
285 | 010801002001 | 木质门带套 | 1、M0825b防腐防潮多层板木门及门套850*2500 2、含执手锁、铰链、门吸等五金 3、含门套基础 | 樘 | 2
286 | 010801002002 | 木质门带套 | 1、M0921防腐防潮多层板木门及门套900*2100 2、含执手锁、铰链、门吸等五金 3、含门套基础 | 樘 | 2
本页小计
【清单大师计价软件江苏版V9.61】
分部分项工程和单价措施项目清单与计价表
工程名称：装饰工程 |  |  |  |  | 标段： | 第41页 共43页
序号 | 项目编码 | 项目名称 | 项目特征描述 | 计量 单位 | 工程量 | 金额（元）
[6 empty] | 综合单价 | 合价 | 其中
暂估价
287 | 010801002003 | 木质门带套 | 1、M0821防腐防潮多层板木门及门套800*2100 2、含执手锁、铰链、门吸等五金 3、含门套基础 | 樘 | 1
288 | 010801002004 | 木质门带套 | 1、M0909儿童异形定制蓝色烤漆板门及门套900*950 2、含执手锁、铰链、门吸等五金 3、含门套基础 | 樘 | 1
289 | 010801002005 | 木质门带套 | 1、M0925A防腐防潮多层板木门及门套900*2500 2、含执手锁、铰链、门吸等五金 3、含门套基础 | 樘 | 2
290 | 010801002006 | 木质门带套 | 1、M0925B防腐防潮多层板木门及门套940*2500 2、含执手锁、铰链、门吸等五金 3、含门套基础 | 樘 | 1
291 | 010801002007 | 木质门带套 | 1、M0925C防腐防潮多层板木门及门套950*2500 2、含执手锁、铰链、门吸等五金 3、含门套基础 | 樘 | 3
292 | 010801002008 | 木质门带套 | 1、M0825防腐防潮多层板木门及门套800*2500 2、含执手锁、铰链、门吸等五金 3、含门套基础 | 樘 | 3
293 | 010801002009 | 木质门带套 | 1、M1220防腐防潮多层板木门及门套1200*2000 2、含执手锁、铰链、门吸等五金 3、含门套基础 | 樘 | 1
294 | 010801002010 | 木质门带套 | 1、M0927防腐防潮多层板木门及门套900*2700 2、含执手锁、铰链、门吸等五金 3、含门套基础 | 樘 | 1
本页小计
【清单大师计价软件江苏版V9.61】
分部分项工程和单价措施项目清单与计价表
工程名称：装饰工程 |  |  |  |  | 标段： | 第42页 共43页
序号 | 项目编码 | 项目名称 | 项目特征描述 | 计量 单位 | 工程量 | 金额（元）
[6 empty] | 综合单价 | 合价 | 其中
暂估价
295 | 010801002011 | 木质门带套 | 1、M1527防腐防潮多层板木门及门套1500*2700 2、含执手锁、铰链、门吸等五金 3、含门套基础 | 樘 | 2
296 | 010801002012 | 木质门带套 | 1、M0825防腐防潮多层板木门及门套800*2500 2、含执手锁、铰链、门吸等五金 3、含门套基础 | 樘 | 1
297 | 010802003001 | 钢质防火门YFM1621a | 1、钢制乙级子母防火门，1600*2100mm 2、含门锁、把手、铰链+闭门器+顺序器等五金配件，含门套 3、详见施工图 | 樘 | 1
298 | 011201001023 | 墙面一般抹灰 | 1、6mm厚1:0.3:2.5水泥石灰膏砂浆找平层 | m2 | 32.06
299 | 011407001001 | 墙面喷刷涂料 | 1、满刮腻子3道打磨 2、封闭底涂料一道(再找平、打磨) 3、防潮底漆一道 4、白色真石漆 | m2 | 32.06
300 | 011302001033 | 造型屋面 | 1、20方管焊接 2、10mm的户外水泥板安装 3、钉处防锈漆，板缝贴自粘胶带 4、满刮腻子3道打磨 5、封闭底涂料一道(再找平、打磨)，防潮底漆一道，橘色氟碳漆 6、详见图纸 | m2 | 81.74
301 | 011302001034 | 窗造型板 | 1、10厚的户外水泥板两道 2、钉处防锈漆，板缝贴自粘胶带 3、1.5mm304拉丝不锈钢贴面 4、橘色氟碳漆 5、详见图纸 | m2 | 53.06
302 | 01B001 | 保洁 | 1、完工后精保洁 2、按室内装修投影净面积计算 | m2 | 1800
本页小计
【清单大师计价软件江苏版V9.61】
分部分项工程和单价措施项目清单与计价表
工程名称：装饰工程 |  |  |  |  | 标段： | 第43页 共43页
序号 | 项目编码 | 项目名称 | 项目特征描述 | 计量 单位 | 工程量 | 金额（元）
[6 empty] | 综合单价 | 合价 | 其中
暂估价
303 | 011503001001 | 金属扶手、栏杆、栏板 | 1、h900mm木扶手栏杆样式同原有栏杆 2、详见施工图 | m | 7.6
分部分项工程清单合计
1 | 011701006001 | 脚手架 | 1、所有内脚手架费用 2、价格包干，结算不调整 | 项 | 1
2 | 011701002001 | 外脚手架 | 1、所有外墙脚手架费用 2、价格包干，结算不调整 | 项 | 1
3 | 011703001001 | 垂直运输 | 1、所有垂直运输费用 2、价格包干，结算不调整 | 项 | 1
4 | 011702003001 | 构造柱模板 | 1、构造柱模板 | m2 | 11.99
5 | 011702009001 | 过梁模板 | 1、过梁模板 | m2 | 1.32
6 | 011702008001 | 圈梁模板 | 1、圈梁模板 | m2 | 34.99
7 | 011702024001 | 直形楼梯模板 | 1、楼梯模板 | m2水平投影面积 | 21.26
8 | 011702006001 | 矩形梁模板 | 1、C30矩形梁模板 | m2 | 5.29
9 | 011702014001 | 有梁板模板 | 1、有梁板模板 | m2 | 46.81
10 | 011702008002 | 混凝土导墙模板 | 1、地梁模板 | m2 | 10.75
单价措施项目清单合计
本页小计
合 计
【清单大师计价软件江苏版V9.61】

## 2.2 表-11 总价措施项目清单与计价表
总价措施项目清单与计价表
工程名称：装饰工程 |  |  |  |  | 标段： | 第1页 共2页
序号 | 项目编码 | 项目名称 | 计算基础 | 费率（%） | 金额（元） | 调整 费率（%） | 调整后 金额（元） | 备注
1 | 011707001001 | 现场安全文明施工 |  | 0
1.1 |  | 基本费 | 分部分项工程费+单价措施项目费-除税工程设备费 | 1.7
1.2 |  | 标化增加费 | 分部分项工程费+单价措施项目费-除税工程设备费 | 0
1.3 |  | 扬尘污染防治增加费 | 分部分项工程费+单价措施项目费-除税工程设备费 | 0.22
2 | 011707010001 | 工程按质论价 | 分部分项工程费+单价措施项目费-除税工程设备费 | 0
3 | 011707002001 | 夜间施工 |  | 0
4 | 011707004001 | 二次搬运 |  | 0
5 | 011707005001 | 冬雨季施工 |  | 0
6 | 011707006001 | 地上、地下设施、建筑物的临时保护设施 |  | 0
7 | 011707007001 | 已完工程及设备保护费 |  | 0
8 | 011707008001 | 临时设施费 |  | 0
9 | 011707009001 | 赶工措施费 |  | 0
10 | 01B002 | 特殊条件下施工增加费 |  | 0
11 | 011707003001 | 非夜间施工照明 |  | 0
12 | 011707011001 | 住宅工程分户验收 |  | 0
13 | 011707012001 | 建筑工人实名制费用 |  | 0
【清单大师计价软件江苏版V9.61】
总价措施项目清单与计价表
工程名称：装饰工程 |  |  |  |  | 标段： | 第2页 共2页
序号 | 项目编码 | 项目名称 | 计算基础 | 费率（%） | 金额（元） | 调整 费率（%） | 调整后 金额（元） | 备注
14 | 011707015001 | 智慧工地费用 |  | 0 |  |  |  | 现场安全隐患排查、人员信息动态管理、扬尘管控视频监控、高处作业防护预警、危大工程监测预警和集成平台等设备、软件和管理费用。
合 计
【清单大师计价软件江苏版V9.61】

## 2.3 表-12 其他项目清单与计价汇总表
其他项目清单与计价汇总表
工程名称：装饰工程 |  |  | 标段： | 第1页 共1页
序号 | 项目名称 | 金额(元) | 结算金额(元) | 备注
1 | 暂列金额 | 100000
2 | 暂估价 | 100000
2.1 | 材料暂估价 | 0
2.2 | 专业工程暂估价 | 100000
3 | 计日工 | 0
4 | 总承包服务费 | 0
合 计 |  | 200000
【清单大师计价软件江苏版V9.61】

## 2.4 表-12-1 暂列金额明细表
暂列金额明细表
工程名称：装饰工程 |  |  | 标段： | 第1页 共1页
序号 | 项目名称 | 计量单位 | 暂定金额(元) | 备注
1 | 暂列金 |  | 100000
合 计 |  |  | 100000
【清单大师计价软件江苏版V9.61】

## 2.5 表-12-2 材料（工程设备）暂估单价及调整表
材料（工程设备）暂估单价及调整表
工程名称：装饰工程 | [7 empty] | 标段： | 第1页 共1页
序号 | 材料编码 | 材料(工程设备)名称、规格、型号 | 计量单位 | 数量 |  | 暂估（元） |  | 确认（元） |  | 差额±(元) |  | 备注
|  |  |  | 投标 | 确认 | 单价 | 合价 | 单价 | 合价 | 单价 | 合价
合计
【清单大师计价软件江苏版V9.61】

## 2.6 表-13 规费、税金项目计价表
规费、税金项目计价表
工程名称：装饰工程 |  |  | 标段： | 第1页 共1页
序号 | 项目名称 | 计算基础 | 计算基数(元) | 计算费率(％) | 金额(元)
1 | 规费 |  |  | 100
1.1 | 社会保险费 | 分部分项工程费+措施项目费+其他项目费-除税工程设备费 |  | 2.4
1.2 | 住房公积金 | 分部分项工程费+措施项目费+其他项目费-除税工程设备费 |  | 0.42
1.3 | 环境保护税 | 分部分项工程费+措施项目费+其他项目费-除税工程设备费 |  | 0
2 | 税金 | 分部分项工程费+措施项目费+其他项目费+规费-除税甲供材料和甲供设备费/1.01 |  | 9
合 计
【清单大师计价软件江苏版V9.61】

## 2.7 承包人供应材料一览表（2008清单规范）
承包人供应材料一览表
工程名称：装饰工程 | [5 empty] | 标段： | 第1页 共8页
序号 | 材料编码 | 材料名称 | 规格、型号 等特殊要求 | 单位 | 数量 | 单价 (元) | 合价 (元) | 供应商 (品牌) | 产地 | 备注
1 | 01010100 | 钢筋 | 综合 | t | 1.308 | 3188.99 | 4170.05
2 | 01210101 | 镀锌角钢 |  | kg | 233.064 | 3.66 | 853.01
3 | 01270100 | 镀锌角钢 |  | t | 0.095 | 3660 | 345.87
4 | 01270100 | 型钢 |  | t | 1.287 | 3123.89 | 4021.38
5 | 01291714 | 1.5mm304拉丝不锈钢 |  | m2 | 82.263 | 198.35 | 16316.87
6 | 01510705 | 角铝 | ∟25×25×1 | m | 414.17 | 5.15 | 2132.98
7 | 02030115 | 橡胶垫条 |  | m | 28.737 | 8.58 | 246.57
8 | 02070261 | 橡皮垫圈 |  | 百个 | 21.518 | 25.73 | 553.65
9 | 02090101 | 塑料薄膜 |  | m2 | 54.21 | 0.69 | 37.4
10 | 02270105 | 白布 |  | m2 | 0.035 | 3.43 | 0.12
11 | 03010322 | 铝拉铆钉 | LD-1 | 十个 | 154.926 | 0.26 | 40.28
12 | 03030405 | 铜木螺钉 | 3.5×25 | 十个 | 46.4 | 0.6 | 27.84
13 | 03031201 | 自攻螺钉 |  | 十个 | 0.457 | 0.51 | 0.23
14 | 03031206 | 自攻螺钉 | M4×15 | 十个 | 5140.526 | 0.26 | 1336.54
15 | 03031210 | 自攻螺钉 | M4×50 | 十个 | 77.487 | 0.26 | 20.15
16 | 03031222 | 自攻螺钉 | M5×25～30 | 十个 | 5634.126 | 0.48 | 2704.38
17 | 03032113 | 塑料胀管螺钉 |  | 套 | 1761.914 | 0.09 | 158.57
18 | 03070114 | 膨胀螺栓 | M8×80 | 套 | 2312.426 | 0.51 | 1179.34
19 | 03070123 | 膨胀螺栓 | M10×110 | 套 | 30 | 0.69 | 20.7
20 | 03070132 | 膨胀螺栓 | M12×110 | 套 | 16.02 | 0.86 | 13.78
21 | 03070821 | 胀头、胀管 |  | 套 | 1663.745 | 0.43 | 715.41
22 | 03110141 | 镀锌丝杆 |  | kg | 514.012 | 5.15 | 2647.16
23 | 03290200 | 地弹簧 |  | 个 | 15.15 | 180 | 2727
24 | 03410205 | 电焊条 | J422 | kg | 51.088 | 5.11 | 261.06
25 | 03510701 | 铁钉 |  | kg | 29.534 | 4.46 | 131.72
26 | 03510705 | 铁钉 | 70mm | kg | 18.997 | 4.46 | 84.73
27 | 03512000 | 射钉 |  | 百个 | 12.911 | 18.01 | 232.52
28 | 03570216 | 镀锌铁丝 | 8# | kg | 14.844 | 4.56 | 67.69
29 | 03570237 | 镀锌铁丝 | 22# | kg | 6.887 | 4.56 | 31.41
30 | 03652403 | 合金钢切割锯片 |  | 片 | 4.015 | 68.6 | 275.43
31 | 04010611 | 水泥 | 32.5级 | kg | 3748.241 | 0.3 | 1124.47
32 | 04010701 | 白水泥 |  | kg | 1048.018 | 0.6 | 628.81
33 | 04030107 | 中砂 |  | t | 2.027 | 138.72 | 281.13
34 | 04050203 | 碎石 | 5～16mm | t | 3.497 | 138.72 | 485.12
【清单大师计价软件江苏版V9.61】
承包人供应材料一览表
工程名称：装饰工程 | [5 empty] | 标段： | 第2页 共8页
序号 | 材料编码 | 材料名称 | 规格、型号 等特殊要求 | 单位 | 数量 | 单价 (元) | 合价 (元) | 供应商 (品牌) | 产地 | 备注
35 | 04090602 | 滑石粉 |  | kg | 1587.784 | 0.52 | 825.65
36 | 04090801 | 石膏粉 | 325目 | kg | 0.94 | 0.36 | 0.34
37 | 04130904 | KP1砖 | 240×115×90 | 百块 | 78.638 | 44.65 | 3511.2
38 | 04130913 | KM1砖 | 190×190×90 | 百块 | 98.631 | 42.42 | 4183.93
39 | 04135500 | 标准砖 | 240×115×53 | 百块 | 265.702 | 44.65 | 11863.58
40 | 04230111 | 防水抗裂剂 |  | kg | 161.14 | 6.43 | 1036.13
41 | 05030600 | 普通木成材 |  | m3 | 0.937 | 1372.08 | 1286.07
42 | 05050107 | 20mm木饰面板 |  | m2 | 13.052 | 180 | 2349.27
43 | 05070715 | 贴4mm彩色烤漆玻璃板 |  | m2 | 19.624 | 200 | 3924.8
44 | 05092101 | 阻燃板9.5 |  | m2 | 43.599 | 20 | 871.97
45 | 05092103 | 阻燃板 | δ9.5mm | m2 | 37.077 | 20 | 741.55
46 | 05092103 | 20mm木饰面木色免漆板 |  | m2 | 14.102 | 180 | 2538.27
47 | 05092103 | 20mm加固背板 |  | m2 | 13.398 | 35 | 468.93
48 | 05092103 | 石膏板 |  | m2 | 8.941 | 9.5 | 84.94
49 | 05092103 | 9.5mm阻燃板 |  | m2 | 8.231 | 20 | 164.62
50 | 05150102 | 20mm木饰面 |  | m2 | 3.795 | 180 | 683.1
51 | 05150102 | 10mm白板 |  | m2 | 13.398 | 30 | 401.94
52 | 05150102 | 20mm木色免漆板 |  | m2 | 33.117 | 180 | 5961.06
53 | 05250502 | 锯(木)屑 |  | m3 | 9.612 | 47.17 | 453.38
54 | 06050108 | 12mm+14A+12mm玻璃地弹门 |  | m2 | 12.69 | 350 | 4441.36
55 | 06050108 | 12mm单玻地弹门 |  | m2 | 18.272 | 300 | 5481.66
56 | 06250722 | 镀银镜面玻璃 |  | m2 | 4.602 | 55.74 | 256.52
57 | 06250723 | 镀银镜面玻璃(成品) | 6mm | m2 | 6.983 | 95 | 663.34
58 | 06612143 | 墙面砖 | 600*600 | m2 | 399.156 | 55 | 21953.55
59 | 06650101 | 灰色地砖800*800 |  | m2 | 227.807 | 63 | 14351.83
60 | 06650101 | 米白色地砖800*800 |  | m2 | 192.413 | 63 | 12122.01
61 | 06650101 | 米白色地砖1200*600 |  | m2 | 592.997 | 65 | 38544.83
62 | 06650101 | 灰色防滑地砖800*800 |  | m2 | 90.229 | 63 | 5684.44
63 | 06650101 | 木纹砖1200*600 |  | m2 | 371.688 | 65 | 24159.72
64 | 06650101 | 浅灰色地砖1200*600 |  | m2 | 101.47 | 65 | 6595.52
65 | 06650101 | 米白色防滑地砖1200*600 |  | m2 | 23.542 | 65 | 1530.2
66 | 06650101 | 米白色防滑地砖800*800 |  | m2 | 27.744 | 63 | 1747.87
【清单大师计价软件江苏版V9.61】
承包人供应材料一览表
工程名称：装饰工程 | [5 empty] | 标段： | 第3页 共8页
序号 | 材料编码 | 材料名称 | 规格、型号 等特殊要求 | 单位 | 数量 | 单价 (元) | 合价 (元) | 供应商 (品牌) | 产地 | 备注
67 | 07112130 | 30mm灰色大理石门槛石 |  | m2 | 6.089 | 283.91 | 1728.84
68 | 07112130 | 20MM白色大理石 |  | m2 | 8.017 | 250 | 2004.19
69 | 07112130 | 12mm深灰色岩板面 |  | m2 | 2.441 | 200 | 488.25
70 | 07470301 | PVC地板 | 3 | m2 | 62.315 | 70 | 4362.05
71 | 08010200 | 9.5mm纸面石膏板 |  | m2 | 2485.093 | 9.5 | 23608.39
72 | 08010200 | 纸面石膏板 |  | m2 | 17.172 | 9.5 | 163.14
73 | 08010211 | 9.5mm纸面石膏板 |  | m2 | 649.719 | 9.5 | 6172.33
74 | 08010211 | 1200×2400×10水泥压力板 |  | m2 | 197.253 | 25 | 4931.33
75 | 08050501 | 铝合金方板 | 600×600 | m2 | 98.469 | 70 | 6892.83
76 | 08050501 | 铝扣板 | 300×300 | m2 | 9.188 | 70 | 643.13
77 | 08120502 | 铝塑板(单面) |  | m2 | 13.596 | 68.6 | 932.69
78 | 08310113 | 轻钢龙骨(大)60×15×1.2 |  | m | 857.191 | 5.57 | 4774.55
79 | 08310113 | 轻钢龙骨(大) | 50×15×1.2 | m | 1001.296 | 4.44 | 4445.76
80 | 08310122 | 轻钢龙骨(中) | 50×20×0.5 | m | 1157.362 | 3.43 | 3969.75
81 | 08310131 | 轻钢龙骨(小) | 25×20×0.5 | m | 113.166 | 2.23 | 252.36
82 | 08310141 | U型轻钢龙骨 | 38×25 | m | 1247.973 | 9.43 | 11768.38
83 | 08310144 | U型轻钢龙骨 | 75×40 | m | 2432.4 | 8.58 | 20869.99
84 | 08310145 | U型轻钢龙骨 | 75×50 | m | 623.986 | 9.43 | 5884.19
85 | 08330107 | 大龙骨垂直吊件(轻钢) | 45 | 只 | 2067.181 | 0.43 | 888.89
86 | 08330111 | 中龙骨垂直吊件 |  | 只 | 1647.259 | 0.39 | 642.43
87 | 08330113 | 小龙骨垂直吊件 |  | 只 | 416.05 | 0.34 | 141.46
88 | 08330300 | 轻钢龙骨主接件 |  | 只 | 421.945 | 0.51 | 215.19
89 | 08330301 | 轻钢龙骨次接件 |  | 只 | 559.797 | 0.6 | 335.88
90 | 08330302 | 轻钢龙骨小接件 |  | 只 | 43.269 | 0.26 | 11.25
91 | 08330305 | 铝合金T型龙骨次接件 |  | 只 | 223.098 | 0.64 | 142.78
92 | 08330307 | 铝合金T型龙骨主接件 |  | 只 | 446.196 | 0.94 | 419.42
93 | 08330308 | 铝合金T型龙骨平面连接件 |  | 只 | 62.393 | 0.43 | 26.83
94 | 08330309 | 小龙骨平面连接件 |  | 只 | 416.05 | 0.51 | 212.19
95 | 08330310 | 中龙骨平面连接件 |  | 只 | 3662.437 | 0.43 | 1574.85
【清单大师计价软件江苏版V9.61】
承包人供应材料一览表
工程名称：装饰工程 | [5 empty] | 标段： | 第4页 共8页
序号 | 材料编码 | 材料名称 | 规格、型号 等特殊要求 | 单位 | 数量 | 单价 (元) | 合价 (元) | 供应商 (品牌) | 产地 | 备注
96 | 08330500 | 中龙骨横撑 |  | m | 1141.381 | 3 | 3424.14
97 | 08330501 | 边龙骨横撑 |  | m | 67.234 | 2.57 | 172.79
98 | 08330709 | 铝合金T型龙骨挂件 |  | 个 | 1954.112 | 0.51 | 996.6
99 | 08350201 | 铝合金T型主龙骨 |  | m | 1414.228 | 4.72 | 6675.15
100 | 08350202 | 铝合金T型副龙骨 |  | m | 1166.857 | 3.86 | 4504.07
101 | 09010103 | 儿童异形定制烤漆门 |  | m2 | 0.869 | 450 | 390.87
102 | 09010103 | 多层板木门 |  | m2 | 44.586 | 400 | 17834.58
103 | 09092100 | 12mm+14A+12mm固定窗 |  | m2 | 7.44 | 450 | 3348
104 | 09092100 | 12mm单玻固定窗 |  | m2 | 7.44 | 400 | 2976
105 | 09093501 | 5mm+20A+5mm断热铝合金平开窗 |  | m2 | 3.11 | 550 | 1710.72
106 | 09093501 | 30铝合金边框+12mm单玻门联窗 |  | m2 | 63.83 | 550 | 35106.72
107 | 09470302 | 执手锁 |  | 把 | 23.23 | 75 | 1742.25
108 | 09491701 | 门吸 |  | 只 | 22.22 | 12 | 266.64
109 | 09492370 | 不锈钢合页 |  | 只 | 47.47 | 25 | 1186.75
110 | 09492718 | 不锈钢管拉手 | φ38×600 | 套 | 38.38 | 150 | 5757
111 | 09493549 | 不锈钢曲夹 |  | 副 | 9.09 | 80 | 727.2
112 | 09493560 | 镀锌铁脚 |  | 个 | 880.957 | 1.46 | 1286.2
113 | 10011706 | 石膏板线条100mm |  | m | 4.428 | 2.14 | 9.48
114 | 10130706 | 不锈钢踢脚线(成品) | δ1mm | m2 | 43.599 | 220 | 9591.7
115 | 10410301 | 发光软膜 |  | m2 | 8.19 | 130 | 1064.7
116 | 11010304 | 白色乳胶漆 |  | kg | 190.46 | 12.64 | 2407.41
117 | 11010304 | 浅蓝色乳胶漆 |  | kg | 96.373 | 10.29 | 991.68
118 | 11010304 | 白色乳胶漆 |  | kg | 988.315 | 10.29 | 10169.76
119 | 11010304 | 黑色乳胶漆 |  | kg | 3.107 | 10.29 | 31.97
120 | 11010304 | 灰色乳胶漆 |  | kg | 45.328 | 10.29 | 466.42
121 | 11010304 | 红色艺术漆 |  | kg | 13.469 | 20 | 269.37
122 | 11010304 | 黄色乳胶漆 |  | kg | 5.602 | 10.29 | 57.65
123 | 11010304 | 咖色乳胶漆 |  | kg | 94.336 | 10.29 | 970.72
124 | 11010304 | 内墙乳胶漆 |  | kg | 46.092 | 10.29 | 474.28
125 | 11010319 | 仿石型外墙涂料 |  | kg | 144.27 | 6.23 | 898.8
126 | 11010323 | 水性封底漆 |  | kg | 11.221 | 21.44 | 240.58
127 | 11030303 | 防锈漆 |  | kg | 4.362 | 12.46 | 54.34
【清单大师计价软件江苏版V9.61】
承包人供应材料一览表
工程名称：装饰工程 | [5 empty] | 标段： | 第5页 共8页
序号 | 材料编码 | 材料名称 | 规格、型号 等特殊要求 | 单位 | 数量 | 单价 (元) | 合价 (元) | 供应商 (品牌) | 产地 | 备注
128 | 11030304 | 红丹防锈漆 |  | kg | 44.938 | 12.46 | 559.92
129 | 11030309 | 环氧铁红防锈底漆 |  | kg | 15.918 | 23.87 | 379.96
130 | 11030310 | 环氧云铁防锈漆 |  | kg | 13.265 | 26.73 | 354.57
131 | 11030505 | 防火涂料 | X-60(饰面) | kg | 9.449 | 27.47 | 259.57
132 | 11030746 | 水泥基渗透结晶防水涂料 |  | kg | 383.088 | 11.16 | 4275.26
133 | 11060303 | 氟碳封闭底漆 |  | kg | 16.114 | 34.3 | 552.71
134 | 11060304 | 氟碳中涂漆 |  | kg | 32.228 | 47.17 | 1520.19
135 | 11060305 | 氟碳金属面漆 |  | kg | 32.228 | 79.25 | 2554.07
136 | 11060306 | 氟碳金属面漆 |  | kg | 26.53 | 79.25 | 2102.5
137 | 11111715 | 酚醛清漆 |  | kg | 0.898 | 11.15 | 10.01
138 | 11112512 | 透明罩光漆 |  | kg | 12.824 | 21.44 | 274.95
139 | 11430327 | 大白粉 |  | kg | 1588.723 | 0.73 | 1159.77
140 | 11450319 | 底层找平腻子 |  | kg | 612.332 | 3.43 | 2100.3
141 | 11450320 | 面层找平腻子 |  | kg | 161.14 | 8.58 | 1382.58
142 | 11450321 | 油性界面腻子 |  | kg | 48.342 | 10.29 | 497.44
143 | 11450503 | 稀释剂 |  | kg | 49.207 | 12.01 | 590.98
144 | 11590914 | 硅酮密封胶 |  | L | 12.358 | 68.6 | 847.78
145 | 11591102 | 玻璃胶 |  | L | 18.249 | 34.3 | 625.94
146 | 12030107 | 油漆溶剂油 |  | kg | 3.367 | 12.01 | 40.44
147 | 12060334 | 防腐油 |  | kg | 32.117 | 5.15 | 165.4
148 | 12070313 | 上光蜡 |  | kg | 1.303 | 81.47 | 106.15
149 | 12330300 | 界面剂 |  | kg | 2640.553 | 0.8 | 2112.44
150 | 12333521 | 催干剂 |  | kg | 0.174 | 15.09 | 2.62
151 | 12333551 | PU发泡剂 |  | L | 22.373 | 25.73 | 575.65
152 | 12370305 | 氧气 |  | m3 | 54.681 | 2.35 | 128.5
153 | 12370336 | 乙炔气 |  | m3 | 23.441 | 12.95 | 303.57
154 | 12410162 | 塑胶地板粘结剂 |  | kg | 25.493 | 15.61 | 397.94
155 | 12410703 | 羧甲基纤维素 |  | kg | 108.326 | 2.14 | 231.82
156 | 12413518 | 901胶 |  | kg | 475.539 | 2.14 | 1017.65
157 | 12413535 | 万能胶 |  | kg | 48.598 | 17.15 | 833.46
158 | 12413544 | 聚醋酸乙烯乳液 |  | kg | 3.092 | 4.29 | 13.26
159 | 12430342 | 自粘胶带 |  | m | 2913.118 | 0.13 | 378.71
160 | 13050321 |  | 矿棉板600*600 | m2 | 673.187 | 37.51 | 25251.23
161 | 13070105 | 50mm厚岩棉填实容重100kg/m3 |  | m2 | 981.509 | 11.15 | 10943.82
【清单大师计价软件江苏版V9.61】
承包人供应材料一览表
工程名称：装饰工程 | [5 empty] | 标段： | 第6页 共8页
序号 | 材料编码 | 材料名称 | 规格、型号 等特殊要求 | 单位 | 数量 | 单价 (元) | 合价 (元) | 供应商 (品牌) | 产地 | 备注
162 | 17310706 | 双螺母双垫片 | φ8 | 副 | 1663.745 | 0.51 | 848.51
163 | 18553525 | 卫生间小便斗挡板(成品) |  | 片 | 6.06 | 200 | 1212
164 | 31010707 | 密封油膏 |  | kg | 19.992 | 5.57 | 111.36
165 | 31110301 | 棉纱头 |  | kg | 19.914 | 5.57 | 110.92
166 | 31130106 | 其它材料费 |  | 元 | 3367.279 | 0.86 | 2895.86
167 | 31130506 | 泵管摊销费 |  | 元 | 2.687 | 1 | 2.69
168 | 31132507 | 回库修理、保养费 |  | 元 | 22.846 | 1 | 22.85
169 | 31150101 | 水 |  | m3 | 130.839 | 4.86 | 635.88
170 | 32010502 | 复合木模板 | 18mm | m2 | 35.91 | 38.54 | 1383.97
171 | 32020115 | 卡具 |  | kg | 18.642 | 4.18 | 77.92
172 | 32020132 | 钢管支撑 |  | kg | 65.241 | 3.18 | 207.47
173 | 32030105 | 工具式金属脚手 |  | kg | 0.694 | 3.18 | 2.21
174 | 32030303 | 脚手钢管 |  | kg | 47.984 | 3.18 | 152.59
175 | 32030504 | 底座 |  | 个 | 0.241 | 4.12 | 0.99
176 | 32030513 | 脚手架扣件 |  | 个 | 8.184 | 4.89 | 40.02
177 | 32090101 | 周转木材 |  | m3 | 0.757 | 1586.47 | 1201.16
178 | 80010123 | (水泥砂浆 | 比例 1:2)(干拌（混）砂浆) | t | 0.059 | 344.69 | 20.2
179 | 80010124 | (水泥砂浆 | 比例 1:2.5)(干拌（混）砂浆)(抹灰 dp m20) | t | 27.958 | 353.54 | 9884.33
180 | 80010125 | (水泥砂浆 | 比例 1:3)(干拌（混）砂浆)(抹灰 dp M15) | t | 25.351 | 344.69 | 8738.32
181 | 80010125 | (水泥砂浆 | 比例 1:3)(干拌（混）砂浆)(地面 ds M15) | t | 101.126 | 335.84 | 33962.16
182 | 80010161 | 水泥砂浆 | 干硬性水泥砂浆(干拌（混）砂浆)(地面 ds ) | t | 0.106 | 335.84 | 35.44
183 | 80050104 | (M5混合砂浆)(干拌（混）砂浆)(砌筑 | dm M5.0) | t | 37.128 | 309.29 | 11483.37
184 | 80050126 | (混合砂浆 | 比例 1:0.1:2.5)(干拌（混）砂浆)(抹灰 dp ) | t | 4.157 | 318.14 | 1322.53
【清单大师计价软件江苏版V9.61】
承包人供应材料一览表
工程名称：装饰工程 | [5 empty] | 标段： | 第7页 共8页
序号 | 材料编码 | 材料名称 | 规格、型号 等特殊要求 | 单位 | 数量 | 单价 (元) | 合价 (元) | 供应商 (品牌) | 产地 | 备注
185 | 80090322 | 自流平复合砂浆 |  | kg | 45.32 | 7.77 | 352.14
186 | 80212105 | (C30非泵送商品砼) |  | m3 | 10.939 | 456.31 | 4991.58
187 | 80212116 | (C25非泵送商品砼) |  | m3 | 6.781 | 436.89 | 2962.64
188 | D00001 | 建筑垃圾消纳费 |  | m3 | 225.95 | 11.18 | 2526.12
189 | D00008 | 木饰面板储物高柜进深550 |  | m2 | 2.84 | 800 | 2272
190 | D00011 | 卫生间隔断 |  | m2 | 87.28 | 220 | 19201.6
191 | D00014 | 进深250定制柜1.5*2.9 |  | ㎡ | 4.38 | 400 | 1752
192 | D00015 | 进深550定制柜2.8*1.95 |  | m2 | 4.38 | 800 | 3504
193 | D00034 | 保洁 |  | m2 | 1800 | 5 | 9000
194 | D00035换 | 固定造型窗5mm超白钢化玻璃 |  | m2 | 0.75 | 450 | 337.5
195 | D00036 | 钢质乙级防火门 |  | m2 | 3.36 | 500 | 1680
196 | D00037 | 600mm高栏杆扶手 |  | m | 7.6 | 350 | 2660
197 | D00052 | 洗漱台台盆矮柜高度800mm，进深550mm |  | m | 2.56 | 400 | 1024
198 | D00052 | 茶水台台盆矮柜高度900mm |  | m | 2.56 | 500 | 1280
199 | D00052 | 茶水台矮柜高度900mm |  | m | 3.1 | 500 | 1550
200 | D00061 | 不锈钢门套展开220mm |  | m | 7.1 | 50 | 355
201 | D00062 | 服务台 |  | m | 31.18 | 800 | 24944
202 | D00063 | 二层大厅造型书柜深350 |  | m2 | 4.71 | 650 | 3061.5
203 | D00064 | 定制柜进深600 |  | ㎡ | 7.23 | 850 | 6145.5
204 | D00066 | 20mm木饰面木色免漆板置物格子，进深300mm |  | ㎡ | 1.64 | 350 | 574
205 | D00067 | 洗漱台台盆矮柜高度700mm进深600mm |  | m | 5.06 | 410 | 2074.6
206 | D00068 | 木色免漆板柜进深400mm |  | m2 | 9.32 | 550 | 5126
207 | D00070 | 4mm超白钢化玻璃 |  | m2 | 0.75 | 400 | 300
208 | D00071 | LED灯带 |  | 组 | 1 | 1500 | 1500
209 | D00072 | 固定造型窗5mm超白钢化玻璃 |  | m2 | 13.23 | 450 | 5953.5
210 | D00073 | 大厅书柜进深500 |  | m2 | 11.2 | 800 | 8960
【清单大师计价软件江苏版V9.61】
承包人供应材料一览表
工程名称：装饰工程 | [5 empty] | 标段： | 第8页 共8页
序号 | 材料编码 | 材料名称 | 规格、型号 等特殊要求 | 单位 | 数量 | 单价 (元) | 合价 (元) | 供应商 (品牌) | 产地 | 备注
211 | S00001 | 水 |  | t | 41.526 | 2.8 | 116.27
合计 | [6 empty] | 698172.67
【清单大师计价软件江苏版V9.61】

## 3.1 表-08 分部分项工程和单价措施项目清单与计价表
分部分项工程和单价措施项目清单与计价表
工程名称：安装工程 |  |  |  |  | 标段： | 第1页 共40页
序号 | 项目编码 | 项目名称 | 项目特征描述 | 计量 单位 | 工程量 | 金额（元）
[6 empty] | 综合单价 | 合价 | 其中
暂估价
| 030400000 | 电气设备安装工程
1 | 030404017001 | 配电箱 | 1、名称:1AP 2、型号:具体详见图纸 3、规格:pe=35kw 4、端子板外部接线材质、规格:无端子外部接线 5、安装方式:壁挂 | 台 | 1
2 | 030404017002 | 配电箱 | 1、名称:2AP 2、型号:具体详见图纸 3、规格:pe=21kw 4、端子板外部接线材质、规格:无端子外部接线 5、安装方式:壁挂 | 台 | 1
3 | 030404017003 | 配电箱 | 1、名称:3AP 2、型号:具体详见图纸 3、规格:pe=50kw 4、端子板外部接线材质、规格:无端子外部接线、压铜端子接线 5、安装方式:壁挂 | 台 | 1
4 | 030404017004 | 配电箱 | 1、名称:ALz3 2、型号:800*1200*450,具体详见图纸 3、规格:pe=126kw 4、端子板外部接线材质、规格:压铜端子接线 5、安装方式:距地1.5m明装 | 台 | 1
5 | 030404017005 | 配电箱 | 1、名称:1AL 2、型号:具体详见图纸 3、规格:pe=10kw 4、端子板外部接线材质、规格:无端子外部接线 5、安装方式:壁挂 | 台 | 1
6 | 030404017006 | 配电箱 | 1、名称:2AL 2、型号:具体详见图纸 3、规格:pe=10kw 4、端子板外部接线材质、规格:无端子外部接线 5、安装方式:壁挂 | 台 | 1
本页小计
【清单大师计价软件江苏版V9.61】
分部分项工程和单价措施项目清单与计价表
工程名称：安装工程 |  |  |  |  | 标段： | 第2页 共40页
序号 | 项目编码 | 项目名称 | 项目特征描述 | 计量 单位 | 工程量 | 金额（元）
[6 empty] | 综合单价 | 合价 | 其中
暂估价
7 | 030404017007 | 配电箱 | 1、名称:3AL 2、型号:具体详见图纸 3、规格:pe=9kw 4、端子板外部接线材质、规格:无端子外部接线 5、安装方式:壁挂 | 台 | 1
8 | 030404017008 | 配电箱 | 1、名称:3AP-1 2、型号:具体详见图纸 3、规格:pe=20kw 4、端子板外部接线材质、规格:无端子外部接线 5、安装方式:壁挂 | 台 | 1
9 | 030411003001 | 桥架 | 1、名称:桥架 2、规格:200*100 3、材质:具体详见图纸 | m | 86
10 | 030411003002 | 桥架 | 1、名称:桥架 2、规格:100*100 3、材质:具体详见图纸 | m | 11.13
11 | 030413001001 | 铁构件 | 1、名称:桥架支架 | kg | 94.15
12 | 030411001001 | 配管 | 1、名称:紧定式镀锌电线管 2、规格:JDG32 3、配置形式:砖、混凝土结构暗配 | m | 14.7
13 | 030411001002 | 配管 | 1、名称:紧定式镀锌电线管 2、规格:JDG25 3、配置形式:砖、混凝土结构暗配 | m | 186.02
14 | 030411001003 | 配管 | 1、名称:紧定式镀锌电线管 2、规格:JDG20 3、配置形式:砖、混凝土结构暗配 | m | 2908.57
15 | 030411001004 | 配管 | 1、名称:管道刨沟及修复 2、规格:DN32以下综合考虑 | m | 300
16 | 030411004001 | 配线 | 1、名称:配线 2、配线形式:管内穿线 3、规格:WDZB-BYJ-2.5 | m | 9118.59
本页小计
【清单大师计价软件江苏版V9.61】
分部分项工程和单价措施项目清单与计价表
工程名称：安装工程 |  |  |  |  | 标段： | 第3页 共40页
序号 | 项目编码 | 项目名称 | 项目特征描述 | 计量 单位 | 工程量 | 金额（元）
[6 empty] | 综合单价 | 合价 | 其中
暂估价
17 | 030411004002 | 配线 | 1、名称:配线 2、配线形式:管内穿线 3、规格:WDZB-BYJ-4 | m | 535.96
18 | 030411004003 | 配线 | 1、名称:配线 2、配线形式:线槽配线 3、规格:WDZB-BYJ-2.5 | m | 4004.76
19 | 030411004004 | 配线 | 1、名称:配线 2、配线形式:线槽配线 3、规格:WDZB-BYJ-4 | m | 332.02
20 | 030408001001 | 电力电缆 | 1、名称:电力电缆 2、规格:WDZB-YJY-5×4 3、敷设方式、部位:管道、桥架敷设 | m | 57.16
21 | 030408001002 | 电力电缆 | 1、名称:电力电缆 2、规格:WDZB-YJY-5×6 3、敷设方式、部位:管道、桥架敷设 | m | 18.54
22 | 030408001003 | 电力电缆 | 1、名称:电力电缆 2、规格:WDZB-YJY-5×10 3、敷设方式、部位:管道、桥架敷设 | m | 60.11
23 | 030408001004 | 电力电缆 | 1、名称:电力电缆 2、规格:WDZBN-YJY-5×16 3、敷设方式、部位:管道、桥架敷设 | m | 11.62
24 | 030408001005 | 电力电缆 | 1、名称:电力电缆 2、规格:WDZB-YJY-4×35+1×16 3、敷设方式、部位:管道、桥架敷设 | m | 32.57
25 | 030408006001 | 电力电缆头 | 1、名称:电力电缆头 2、规格:WDZB-YJY-4×35+1×16 | 个 | 2
26 | 030412004001 | 装饰灯 | 1、名称:LED筒灯 2、型号:4000K 防眩光 3、规格:12W | 套 | 384
本页小计
【清单大师计价软件江苏版V9.61】
分部分项工程和单价措施项目清单与计价表
工程名称：安装工程 |  |  |  |  | 标段： | 第4页 共40页
序号 | 项目编码 | 项目名称 | 项目特征描述 | 计量 单位 | 工程量 | 金额（元）
[6 empty] | 综合单价 | 合价 | 其中
暂估价
27 | 030412004002 | 装饰灯 | 1、名称:LED射灯 2、型号:4000K 防眩光 3、规格:12W | 套 | 167
28 | 030412001001 | 普通灯具 | 1、名称:吸顶灯 2、型号:LED光源，4000K 3、规格:具体详见图纸或灯具选样表 | 套 | 3
29 | 030412001002 | 普通灯具 | 1、名称:壁灯 2、规格:具体详见图纸或灯具选样表 | 套 | 15
30 | 030412004003 | 装饰灯 | 1、名称:导轨射灯（含轨道） 2、型号:4000K 防眩光 3、规格:12W | 套 | 39
31 | 030412004004 | 装饰灯 | 1、名称:艺术吊灯 2、安装形式:具体详见图纸或灯具选样表 | 套 | 20
32 | 030412005001 | 荧光灯 | 1、名称:600*600面板灯 2、规格:32W | 套 | 92
33 | 030412005002 | 荧光灯 | 1、名称:300*300面板灯 2、规格:20W | 套 | 75
34 | 030412005003 | 荧光灯 | 1、名称:200*600面板灯 2、规格:32W | 套 | 9
35 | 030412005004 | 荧光灯 | 1、名称:长条灯 2、型号:1200*100*50 3、规格:34W 4、安装形式:嵌入式 | 套 | 5
36 | 030412004005 | 装饰灯 | 1、名称:灯带 2、型号:LED光源，4000K 3、安装形式:具体详见图纸或灯具选样表 | m | 77.6
37 | 030412004006 | 装饰灯 | 1、名称:线型灯带 2、型号:LED光源，4000K 3、安装形式:具体详见图纸或灯具选样表 | m | 228.6
本页小计
【清单大师计价软件江苏版V9.61】
分部分项工程和单价措施项目清单与计价表
工程名称：安装工程 |  |  |  |  | 标段： | 第5页 共40页
序号 | 项目编码 | 项目名称 | 项目特征描述 | 计量 单位 | 工程量 | 金额（元）
[6 empty] | 综合单价 | 合价 | 其中
暂估价
38 | 030404034001 | 照明开关 | 1、名称:单联单控照明暗开关 2、安装方式:距地1.3米 | 个 | 32
39 | 030404034002 | 照明开关 | 1、名称:双联单控照明暗开关 2、安装方式:距地1.3米 | 个 | 52
40 | 030404034003 | 照明开关 | 1、名称:三联单控照明暗开关 2、安装方式:距地1.3米 | 个 | 6
41 | 030404034004 | 照明开关 | 1、名称:单联双控照明暗开关 2、安装方式:距地1.3米 | 个 | 2
42 | 030404035001 | 插座 | 1、名称:二三孔电源插座 2、安装方式:距地0.35米 | 个 | 229
43 | 030404035002 | 插座 | 1、名称:二三孔电源插座 2、安装方式:距地1.05米 | 个 | 8
44 | 030404035003 | 插座 | 1、名称:二三孔电源插座 2、材质:防水 3、安装方式:距地0.5米 | 个 | 3
45 | 030404035004 | 插座 | 1、名称:天花插座 2、安装方式:顶面安装 | 个 | 5
46 | 030502004001 | 电视、电话插座 | 1、名称:电视机电源插座 2、安装方式:距地1.35米 | 个 | 4
47 | 030404033001 | 风扇 | 1、名称:换气扇 2、型号:具体详见图纸 | 台 | 15
48 | 030411006001 | 接线盒 | 1、名称:灯具接线盒 | 个 | 824
49 | 030411006002 | 接线盒 | 1、名称:开关插座接线盒 | 个 | 341
50 | 030414002001 | 送配电装置系统 | 1、名称:送配电装置系统调试 2、电压等级（kV）:1kV以下交流供电 (综合) | 系统 | 1
分部小计
本页小计
【清单大师计价软件江苏版V9.61】
分部分项工程和单价措施项目清单与计价表
工程名称：安装工程 |  |  |  |  | 标段： | 第6页 共40页
序号 | 项目编码 | 项目名称 | 项目特征描述 | 计量 单位 | 工程量 | 金额（元）
[6 empty] | 综合单价 | 合价 | 其中
暂估价
| 031000000 | 给排水工程
51 | 031001006001 | 塑料管 | 1、名称:塑料给水管(含管件) 2、材质、规格:PP-R DN50 3、连接形式:热熔连接 4、压力试验及冲洗设计要求:管道消毒、冲洗、试压 | m | 40.69
52 | 031001006002 | 塑料管 | 1、名称:塑料给水管(含管件) 2、材质、规格:PP-R DN40 3、连接形式:热熔连接 4、压力试验及冲洗设计要求:管道消毒、冲洗、试压 | m | 32.88
53 | 031001006003 | 塑料管 | 1、名称:塑料给水管(含管件) 2、材质、规格:PP-R DN32 3、连接形式:热熔连接 4、压力试验及冲洗设计要求:管道消毒、冲洗、试压 | m | 6.86
54 | 031001006004 | 塑料管 | 1、名称:塑料给水管(含管件) 2、材质、规格:PP-R DN25 3、连接形式:热熔连接 4、压力试验及冲洗设计要求:管道消毒、冲洗、试压 | m | 79.84
55 | 031001006005 | 塑料管 | 1、名称:塑料给水管(含管件) 2、材质、规格:PP-R DN20 3、连接形式:热熔连接 4、压力试验及冲洗设计要求:管道消毒、冲洗、试压 | m | 9.81
本页小计
【清单大师计价软件江苏版V9.61】
分部分项工程和单价措施项目清单与计价表
工程名称：安装工程 |  |  |  |  | 标段： | 第7页 共40页
序号 | 项目编码 | 项目名称 | 项目特征描述 | 计量 单位 | 工程量 | 金额（元）
[6 empty] | 综合单价 | 合价 | 其中
暂估价
56 | 031001006006 | 塑料管 | 1、名称:塑料给水管(含管件) 2、材质、规格:PP-R DN15 3、连接形式:热熔连接 4、压力试验及冲洗设计要求:管道消毒、冲洗、试压 | m | 155.62
57 | 031001006007 | 塑料管 | 1、安装部位:室内 2、介质:排水 3、材质、规格:PVC-U管De110（含管件） 4、连接形式:承插连接 5、压力试验及吹、洗设计要求:闭水、通球试验 | m | 123.46
58 | 031001006008 | 塑料管 | 1、安装部位:室内 2、介质:排水 3、材质、规格:PVC-U管De75（含管件） 4、连接形式:承插连接 5、压力试验及吹、洗设计要求:闭水、通球试验 | m | 4.12
59 | 031001006009 | 塑料管 | 1、安装部位:室内 2、介质:排水 3、材质、规格:PVC-U管De50（含管件） 4、连接形式:承插连接 5、压力试验及吹、洗设计要求:闭水、通球试验 | m | 57.07
60 | 031004014001 | 给、排水附（配）件 | 1、材质:清扫口 2、型号、规格:DN100 | 个 | 10
61 | 031004014002 | 给、排水附（配）件 | 1、材质:清扫口 2、型号、规格:DN50 | 个 | 5
62 | 031004014003 | 给、排水附（配）件 | 1、材质:地漏 2、型号、规格:DN50 | 个 | 13
本页小计
【清单大师计价软件江苏版V9.61】
分部分项工程和单价措施项目清单与计价表
工程名称：安装工程 |  |  |  |  | 标段： | 第8页 共40页
序号 | 项目编码 | 项目名称 | 项目特征描述 | 计量 单位 | 工程量 | 金额（元）
[6 empty] | 综合单价 | 合价 | 其中
暂估价
63 | 031004006001 | 大便器 | 1、材质:陶瓷 2、规格、类型:坐式大便器(儿童） 3、附件名称、数量:含角阀、金属软管、水箱等附件 | 组 | 1
64 | 031004003001 | 洗脸盆 | 1、材质:陶瓷 2、规格、类型:洗脸盆（儿童） 3、附件名称、数量:含水龙头、角阀、金属软管等附件供应及安装 | 组 | 1
65 | 031004006002 | 大便器 | 1、材质:陶瓷 2、规格、类型:坐式大便器 3、附件名称、数量:含角阀、金属软管、水箱等附件 | 组 | 1
66 | 031004006003 | 大便器 | 1、材质:陶瓷 2、规格、类型:蹲式大便器 3、附件名称、数量:含角阀、金属软管、水箱等附件 | 组 | 15
67 | 031004003002 | 洗脸盆 | 1、材质:陶瓷 2、规格、类型:洗脸盆 3、附件名称、数量:含水龙头、角阀、金属软管等附件供应及安装 | 组 | 9
68 | 031004004001 | 洗涤盆 | 1、材质:陶瓷 2、规格、类型:洗涤池 3、附件名称、数量:含水龙头、角阀、金属软管等附件供应及安装 | 组 | 1
69 | 031004007001 | 小便器 | 1、材质:陶瓷 2、规格、类型:小便器 3、附件名称、数量:含角阀、金属软管等附件 | 组 | 7
70 | 031004004002 | 洗涤盆 | 1、材质:陶瓷 2、规格、类型:污水池 3、附件名称、数量:含水龙头、角阀、金属软管等附件供应及安装 | 组 | 3
本页小计
【清单大师计价软件江苏版V9.61】
分部分项工程和单价措施项目清单与计价表
工程名称：安装工程 |  |  |  |  | 标段： | 第9页 共40页
序号 | 项目编码 | 项目名称 | 项目特征描述 | 计量 单位 | 工程量 | 金额（元）
[6 empty] | 综合单价 | 合价 | 其中
暂估价
71 | 031004010001 | 淋浴器 | 1、材质、规格:淋浴器 2、组装形式:成套 3、附件名称、数量:含软管、阀门、水龙头等全部附件 | 套 | 1
72 | 031003001001 | 螺纹阀门 | 1、类型:截止阀 2、材质:铜 3、规格、压力等级:DN15 4、连接形式:螺纹 | 个 | 4
73 | 031003001002 | 螺纹阀门 | 1、类型:截止阀 2、材质:铜 3、规格、压力等级:DN25 4、连接形式:螺纹 | 个 | 4
74 | 031003001003 | 螺纹阀门 | 1、类型:截止阀 2、材质:铜 3、规格、压力等级:DN32 4、连接形式:螺纹 | 个 | 3
75 | 031003001004 | 螺纹阀门 | 1、类型:截止阀 2、材质:铜 3、规格、压力等级:DN40 4、连接形式:螺纹 | 个 | 5
76 | 031003001005 | 螺纹阀门 | 1、类型:截止阀 2、材质:铜 3、规格、压力等级:DN50 4、连接形式:螺纹 | 个 | 5
77 | 031003001006 | 螺纹阀门 | 1、类型:止回阀 2、规格、压力等级:DN25 3、连接形式:螺纹 | 个 | 1
78 | 031003013001 | 水表 | 1、型号、规格:DN25 2、附件配置:含一个闸阀 | 组 | 1
79 | 031003013002 | 水表 | 1、型号、规格:DN50 2、附件配置:含一个闸阀 | 组 | 2
80 | 031003001007 | 螺纹阀门 | 1、类型:自动排气阀 2、规格、压力等级:DN25 3、连接形式:螺纹 4、含一个截止阀 | 个 | 3
本页小计
【清单大师计价软件江苏版V9.61】
分部分项工程和单价措施项目清单与计价表
工程名称：安装工程 |  |  |  |  | 标段： | 第10页 共40页
序号 | 项目编码 | 项目名称 | 项目特征描述 | 计量 单位 | 工程量 | 金额（元）
[6 empty] | 综合单价 | 合价 | 其中
暂估价
81 | 031002003001 | 套管 | 1、名称、类型:钢套管 2、规格:DN40 3、填料材质:按照设计说明 | 个 | 2
82 | 031002003002 | 套管 | 1、名称、类型:钢套管 2、规格:DN80 3、填料材质:按照设计说明 | 个 | 4
83 | 031002003003 | 套管 | 1、名称、类型:钢套管 2、规格:DN150 3、填料材质:按照设计说明 | 个 | 6
84 | 031002003004 | 套管 | 1、名称、类型:刚性防水套管 2、规格:DN40 3、填料材质:按照设计说明 | 个 | 1
85 | 031002003005 | 套管 | 1、名称、类型:刚性防水套管 2、规格:DN80 3、填料材质:按照设计说明 | 个 | 2
86 | 031002003006 | 套管 | 1、名称、类型:刚性防水套管 2、规格:DN150 3、填料材质:按照设计说明 | 个 | 4
分部小计
| 0305 | 智能化工程
87 | 030502012001 | 信息插座 | 1、名称：双口86面板 | 个(块) | 42
88 | 030904008001 | 模块（模块箱） | 1、名称：六类数据模块 2、类型：Cat6 非屏蔽模块 | 个(台) | 84
89 | 030411006003 | 接线盒 | 1、名称：86底盒 2、规格：标准86型底盒 | 个 | 42
90 | 030502005001 | 双绞线缆 | 1、名称：六类非屏蔽双绞线 2、线缆对数：Cat6 非屏蔽双绞线 23AWG,305M | m | 6500
91 | 030502010001 | 配线架 | 1、名称：24口六类配线架 | 个(块) | 5
92 | 030502011001 | 跳线架 | 1、名称：1U理线架 | 个(块) | 5
本页小计
【清单大师计价软件江苏版V9.61】
分部分项工程和单价措施项目清单与计价表
工程名称：安装工程 |  |  |  |  | 标段： | 第11页 共40页
序号 | 项目编码 | 项目名称 | 项目特征描述 | 计量 单位 | 工程量 | 金额（元）
[6 empty] | 综合单价 | 合价 | 其中
暂估价
93 | 030502009001 | 跳线 | 1、名称：1m非屏蔽六类跳线 2、规格：Cat6 非屏蔽跳线,PVC,1M | 根 | 122
94 | 030502001001 | 机柜、机架 | 1、名称：42U标准机柜 2、规格：600×600×2000标准机柜 | 台 | 1
95 | 030501012001 | 交换机 | 1、名称：48口接入交换机，千兆以太网交换机 2、层数：二层，48个10/100/1000Base-T以太网端口，4个1000Base-X SFP千兆以太网端口 | 台(套) | 3
96 | 030501012002 | 交换机 | 1、名称：16口POE接入层交换机 2、层数：二层，16个10/100/1000Base-T以太网端口，4个1000Base-X SFP千兆以太网端口，2个10/100/1000 BASE-T COMBO | 台(套) | 1
97 | 030501012003 | 交换机 | 1、名称：48口POE接入层交换机 2、层数：二层，48个10/100/1000Base-T以太网端口，4个1000Base-X SFP千兆以太网端口，2个10/100/1000 BASE-T COMBO | 台(套) | 1
98 | 030501009001 | 路由器 | 1、名称：无线AP 2、功能：网络标准：IEEE 802.11a，IEEE 802.11b，IEEE 802.11g，IEEE 802.11n，IEEE 802.11ac，最高传输速率：866Mbps，频率范围：双频（2.4GHz，5GHz） | 台(套) | 7
99 | 030411001005 | 配管 | 1、名称:紧定式镀锌电线管 2、规格:JDG32 3、配置形式:砖、混凝土结构暗配 | m | 44
本页小计
【清单大师计价软件江苏版V9.61】
分部分项工程和单价措施项目清单与计价表
工程名称：安装工程 |  |  |  |  | 标段： | 第12页 共40页
序号 | 项目编码 | 项目名称 | 项目特征描述 | 计量 单位 | 工程量 | 金额（元）
[6 empty] | 综合单价 | 合价 | 其中
暂估价
100 | 030411001006 | 配管 | 1、名称:紧定式镀锌电线管 2、规格:JDG25 3、配置形式:砖、混凝土结构暗配 | m | 97
101 | 030411001007 | 配管 | 1、名称:紧定式镀锌电线管 2、规格:JDG20 3、配置形式:砖、混凝土结构暗配 | m | 800
102 | 030411003003 | 桥架 | 1、名称:桥架 2、规格:200*100 3、材质:具体详见图纸 | m | 17
103 | 030411003004 | 桥架 | 1、名称：桥架 2、规格：100*100 | m | 100
104 | 030413001002 | 铁构件 | 1、名称：桥架支架 | kg | 79.41
105 | 030507008001 | 监控摄像设备 | 1、名称：400万网络半球 2、描述：成像器件:1/3英寸 Progressive Scan CMOS，有效像素:400万，最低照度:0.07 Lux@（F1.2，AGC ON）,0 Lux with IR，动态侦测:数字宽动态，其它参数:日夜转换模式：ICR红外虑片式：带拾音功能，数字降噪：3D数字降噪 | 台 | 24
本页小计
【清单大师计价软件江苏版V9.61】
分部分项工程和单价措施项目清单与计价表
工程名称：安装工程 |  |  |  |  | 标段： | 第13页 共40页
序号 | 项目编码 | 项目名称 | 项目特征描述 | 计量 单位 | 工程量 | 金额（元）
[6 empty] | 综合单价 | 合价 | 其中
暂估价
106 | 030507013001 | 录像设备 | 1、名称：网络硬盘录像机 2、规格：接入路数：32路，压缩标准：H.265、H.264编码，视频分辨率：4K高清网络视频的预览、存储与回放，录像回放：即时回放功能，在预览画面下对指定通道的当前录像进行回放，并且不影响其他通道预览，视频输出：1个HDMI，音频输出：1个VGA，其它接口：8个SATA接口，可用于录像和备份，其它参数：支持IPC集中管理，包括IPC参数配置、信息的导入/导出、语音对讲和升级等功能。 | 台(套) | 1
107 | 030501002001 | 输出设备 | 1、名称：希捷6T硬盘 | 台 | 8
108 | 030502005002 | 双绞线缆 | 1、名称：网线 2、规格：六类 | m | 3400
本页小计
【清单大师计价软件江苏版V9.61】
分部分项工程和单价措施项目清单与计价表
工程名称：安装工程 |  |  |  |  | 标段： | 第14页 共40页
序号 | 项目编码 | 项目名称 | 项目特征描述 | 计量 单位 | 工程量 | 金额（元）
[6 empty] | 综合单价 | 合价 | 其中
暂估价
109 | 030507006001 | 出入口控制设备 | 1、名称：集成门禁控制器 2、规格：集成门禁控制器、读头等功能的综合性设备。可以实现对出入口的有效管理和控制，同时支持多种开门方式。 核心技术参数 采用PC+ABS材料 全新外观设计，外形简洁 支持2.4寸液晶屏，屏幕显示分辩率240×300 支持语音提示 支持门铃功能 一机双用，支持控制器与读卡器双模式 支持非接触式读卡，可读取Mifare卡（IC卡）卡号、CPU序列号、身份证序列号 支持5000个用户、5000张卡片、3000指纹、5000个密码、10万事件记录 支持门控安全模块扩展，防止断电开门，提升门控安全 支持指纹/刷卡/密码/远程开门模式，并支持多种组合识别鉴权方式 支持多人组合开门(平台可配） 支持胁迫报警、 防拆报警、 闯入报警、 门超时报警、非法卡超次报警、非法密码超次报警、外部报警，防反潜报警 支持来宾用户、巡逻用户、黑名单用户、VIP用户、普通用户、其他用户 支持TCP/IP和WIFI接入网络，支持主动注册、P2P注册、DHCP | 台 | 7
本页小计
【清单大师计价软件江苏版V9.61】
分部分项工程和单价措施项目清单与计价表
工程名称：安装工程 |  |  |  |  | 标段： | 第15页 共40页
序号 | 项目编码 | 项目名称 | 项目特征描述 | 计量 单位 | 工程量 | 金额（元）
[6 empty] | 综合单价 | 合价 | 其中
暂估价
支持在线升级，USB升级 支持本机，平台，电脑web端和手机web端对设备进行管理 耐高低温，支持工作温度-10-55℃ 支持明装/86盒安装 配套平台：ICC，H8900，SmartpssPlus，云睿，云联 应用场景 适用于写字楼、学校、园区、社区、工厂、公共场馆、商务中心、政府大楼等多种应用场景
110 | 030507006002 | 出入口控制设备 | 1、名称：电磁锁 2、规格：双门，锁具最大拉力360kg，可用于90度开门木门、铁门，进行门禁开关的控制，状态指示灯显示门禁开关状态 | 台 | 2
111 | 030507006003 | 出入口控制设备 | 1、名称：电磁锁 2、规格：单门，锁具最大拉力360kg，可用于90度开门木门、铁门，进行门禁开关的控制，状态指示灯显示门禁开关状态 | 台 | 6
112 | 030904003001 | 按钮 | 1、名称：出门按钮 | 个 | 8
113 | 030904003002 | 按钮 | 1、名称：玻璃破碎紧急按钮 | 个 | 1
本页小计
【清单大师计价软件江苏版V9.61】
分部分项工程和单价措施项目清单与计价表
工程名称：安装工程 |  |  |  |  | 标段： | 第16页 共40页
序号 | 项目编码 | 项目名称 | 项目特征描述 | 计量 单位 | 工程量 | 金额（元）
[6 empty] | 综合单价 | 合价 | 其中
暂估价
114 | 030501017001 | 软件 | 1、名称：门禁软件 2、类别：1.可以添加与管理门禁主机，配置门禁主机参数，支持多型号的门禁控制器。2.可以在平台中对门禁主机的开关门机制进行配置与修改，包括计划模板、常开时段、假日时段等。3.可以视人员、门禁点、门组等授权，配置方便。4.支持门禁事件和查询，并可按多条件进行事件过滤，并以excel格式导出，方便事件的分析和存档。5.多用户操作权限：超级用户，管理员用户，一般用户。6.各种自诊断、维护、故障检测功能。 | 套 | 1
本页小计
【清单大师计价软件江苏版V9.61】
分部分项工程和单价措施项目清单与计价表
工程名称：安装工程 |  |  |  |  | 标段： | 第17页 共40页
序号 | 项目编码 | 项目名称 | 项目特征描述 | 计量 单位 | 工程量 | 金额（元）
[6 empty] | 综合单价 | 合价 | 其中
暂估价
115 | 030507006004 | 出入口控制设备 | 1、名称：人脸采集仪 2、规格：1、3.97英寸触摸显示屏，屏幕分辨率800*480； 2、采用200万双目摄像头，有照片视频防假功能； 3、支持人脸采集、卡片录入（ID/IC/普通CPU/国密CPU卡/二三代身份证序列号）； 4、支持有线网络、无线WiFi、USB口通信； 5、支持在线采集，通过网络协议或USB口对接到平台，平台进行在线采集，采集信息实时上传； 6、工作电压：DC12V/1.5A (自带电源适配器）； 7、尺寸：122mm*125mm*138mm | 台 | 1
116 | 030501001001 | 输入设备 | 1、名称：管理电脑 2、规格：I5/16G/1T/24寸显示器 | 台 | 1
117 | 030507001001 | 入侵探测设备 | 残卫紧急按钮（带拉绳)含地址模块 | 套 | 1
118 | 030411004005 | 配线 | ZR-RVVP4*1.0 | m | 200
119 | 030411004006 | 配线 | RVV2*1.0 | m | 150
120 | 030411004007 | 配线 | RYSJ2*1.5 | m | 150
121 | 030411004008 | 配线 | ZR-BYJ3*1.5 | m | 100
本页小计
【清单大师计价软件江苏版V9.61】
分部分项工程和单价措施项目清单与计价表
工程名称：安装工程 |  |  |  |  | 标段： | 第18页 共40页
序号 | 项目编码 | 项目名称 | 项目特征描述 | 计量 单位 | 工程量 | 金额（元）
[6 empty] | 综合单价 | 合价 | 其中
暂估价
122 | 030506001001 | 扩声系统设备 | 1、名称：音箱 2、类别：1.采用≥6只3寸全频喇叭单元。 2.箱体采用≥12mm高密度板，CNC加工，耐磨喷漆处理。 3.拼接排列扬声器设计。 4.额定功率≥200W；峰值功率≥800W 5.灵敏度≥95dB(1M/1W) 6.最大声压级（额定/峰值）≥118dB/124dB 7.标称阻抗≤6Ω 8.频率范围等同或优于80Hz-20kHz | 台 | 4
123 | 030506004001 | 背景音乐系统设备 | 1、名称：专业音箱功放 2、类别：1.标准≤1U机箱设计，采用D类数字功放设计方案。 2.标准XLR输入接口，和LINK输出口。 3.电源采用开关电源技术，效率高，有效的抑制电源谐波。 4.内置智能削峰限幅器，支持开机软启动，防止开机时向电网吸收大电流，干扰其它用电设备。 5.具有：过压保护，欠压保护，过流保护，直流保护，输出短路保护，温控风扇等功能。 6.输出功率：立体声@8Ω：≥350W×2；立体声@4Ω：≥600W×2。 | 台 | 2
124 | 030502001002 | 机柜、机架 | 1、名称：机柜 2、规格：42U | 台 | 1
本页小计
【清单大师计价软件江苏版V9.61】
分部分项工程和单价措施项目清单与计价表
工程名称：安装工程 |  |  |  |  | 标段： | 第19页 共40页
序号 | 项目编码 | 项目名称 | 项目特征描述 | 计量 单位 | 工程量 | 金额（元）
[6 empty] | 综合单价 | 合价 | 其中
暂估价
125 | 030506001002 | 扩声系统设备 | 1.后面板具有≥4路线路音频凤凰端子平衡输入接口VN.MY33032（具有48V幻象供电）、≥4路线路音频凤凰端子平衡输出接口、≥1个拨码开关、≥1个RJ45接口、≥1个RS232接口、≥1个RS485接口、≥8个可编程GPIO控制接口、≥1个接地柱；前面板具有≥2.0英寸 IPS 真彩显示屏、≥1个编码旋钮、≥1个USB存储设备接口。 ▲2.输入通道支持前级放大、信号发生器、扩展器、压缩器、均衡器（≥12段参量均衡、可选10/15/31段图示均衡器可调，图示均衡器可用于单独调节带宽）、闪避器、AGC自动增益、AM自动混音功能（门限式、增益共享式）、AFC自适应反馈消除、AEC回声消除、ANC噪声消除、音频矩阵；输出通道支持均衡器（≥12段参量均衡、可选10/15/31段图示均衡器可调，图示均衡器可用于单独调节带宽）、延时器、分频器、高低通滤波器、限幅器；基于啸叫检测门限更新法，具有移频+陷波组合反馈抑制，可以使用≥24个可编程陷波点，可自由分配动态/静态点，自动/手动切换。（提供功能截图佐证）（需提供得到CMA或CNAS认可的检测机构出具的检测 | 台 | 1
本页小计
【清单大师计价软件江苏版V9.61】
分部分项工程和单价措施项目清单与计价表
工程名称：安装工程 |  |  |  |  | 标段： | 第20页 共40页
序号 | 项目编码 | 项目名称 | 项目特征描述 | 计量 单位 | 工程量 | 金额（元）
[6 empty] | 综合单价 | 合价 | 其中
暂估价
报告作为该技术参数证明材料） 3.具有矩阵增益调节功能，每个输入通道参与混音的增益可调，增益调节范围等同或优于-72db到12db。 ▲4.音频处理器具有跨平台软件，可运行的操作系统版本≥8种，包括Windows7/10/11、银河麒麟桌面操作系统（兆芯版）、银河麒麟桌面操作系统（飞腾版）、macOS系统、统信UOS、Ubuntu桌面版操作系统。（提供功能截图佐证）（需提供得到CMA或CNAS认可的检测机构出具的检测报告作为该技术参数证明材料） 5.产品具有PC客户端、手机移动端、安卓平板端不同控制方式，可以通同时登入APP软件、PC客户端同时连接设备，并实现多端数据的同步。 6.设备具有编码旋钮和IPS屏幕，可用于控制和配置设备静音，增益，场景；IPS屏幕能够显示IP地址，输入和输出通道的实时电平。 7.具有设备定位功能，客户端一键定位局域网内同类设备，被定位的设备会显示定位信息。 8.设备具有统一集中控制功能，支持≥65535台设备通过软件集中控制。 ▲9.音频处理器软件可融入会议音频综合管理平台实现音频设备统一管
本页小计
【清单大师计价软件江苏版V9.61】
分部分项工程和单价措施项目清单与计价表
工程名称：安装工程 |  |  |  |  | 标段： | 第21页 共40页
序号 | 项目编码 | 项目名称 | 项目特征描述 | 计量 单位 | 工程量 | 金额（元）
[6 empty] | 综合单价 | 合价 | 其中
暂估价
理，平台可扫描数字会议主机、音频处理器、混音器、抑制器、功放类产品在线情况，同款产品多台在线设备也可扫描，并显示设备硬件名称、硬件IP地址、在线、离线状态信息；具备一键上传配置信息至云端或保存本地进行备份和一键还原配置信息功能。（提供功能截图佐证）（需提供得到CMA或CNAS认可的检测机构出具的检测报告作为该技术参数证明材料）
126 | 030506004002 | 背景音乐系统设备 | 1、名称：电源时序器 2、类别：1、8通道电源时序打开/关闭；2、远程控制（上电+24V直流信号）8通道电源时序打开/关闭—当电源开关锁处于off位置时有效；3、当远程控制有效时同时控制后板ALARM（报警）端口导通—起到级联控制ALARM（报警）功能；4、单个通道最大负载功率2200W，所有通道负载总功率达6000W；5、输入连接器：大功率线码式电源连接器； 6、输出连接器：多用途电源插座；技术参数1、额定输出电压：AC ~220V 50Hz 2、额定输出电流：30A 3、可控制电源：8路 4、每路动作延时时间：1秒 5、供电电源：VAC 220V 50/60Hz 30A 6、单路额定输出电源：10A | 台 | 1
本页小计
【清单大师计价软件江苏版V9.61】
分部分项工程和单价措施项目清单与计价表
工程名称：安装工程 |  |  |  |  | 标段： | 第22页 共40页
序号 | 项目编码 | 项目名称 | 项目特征描述 | 计量 单位 | 工程量 | 金额（元）
[6 empty] | 综合单价 | 合价 | 其中
暂估价
127 | 030506001003 | 扩声系统设备 | 1、名称：数字反馈抑制器 2、类别：1.基于啸叫检测门限更新法，具有移频+陷波反馈抑制功能，可以使用≥48个可编程陷波点。 ▲2.前面板具有≥48个LED灯陷波状态指示灯（具有≥2×12个静态点和≥2×12个动态点）、≥2英寸IPS真彩显示屏、≥1个编码旋钮；后面板具有≥1个船形开关、≥2路XLR母座+2路TRS母座模拟输入、≥2路XLR公座+2路TRS母座模拟输出、≥1个RJ45接口。（提供设备接口图佐证） 3.设备具有编码旋钮和≥2.0英寸IPS屏幕，可用于控制和配置设备直通、场景。IPS屏幕能够显示IP地址，输入和输出通道的实时电平。 4.具有设备定位，PC客户端具有一键定位局域网内同类设备功能，被定位到的设备会在显示屏上显示定位信息。 5.设备具有统一集中控制功能，支持≥65535台设备通过软件集中控制。 6.支持多客户端数据同步，≥2个客户端以上连接混音器设备时，可实现多端数据同步。 ▲7.反馈抑制器软件可融入会议音频综合管理平台实现音频设备统一管理，平台可扫描数字会议主机、音频处理器、混音器、 | 台 | 1
本页小计
【清单大师计价软件江苏版V9.61】
分部分项工程和单价措施项目清单与计价表
工程名称：安装工程 |  |  |  |  | 标段： | 第23页 共40页
序号 | 项目编码 | 项目名称 | 项目特征描述 | 计量 单位 | 工程量 | 金额（元）
[6 empty] | 综合单价 | 合价 | 其中
暂估价
抑制器、功放类产品在线情况，同款产品多台在线设备也可扫描，并显示设备硬件名称、硬件IP地址、在线、离线状态信息；具备一键上传配置信息至云端或保存本地进行备份和一键还原配置信息功能。
128 | 030502009002 | 跳线 | 1、名称：6.35单插头 2、规格：1.8米 | 条 | 2
本页小计
【清单大师计价软件江苏版V9.61】
分部分项工程和单价措施项目清单与计价表
工程名称：安装工程 |  |  |  |  | 标段： | 第24页 共40页
序号 | 项目编码 | 项目名称 | 项目特征描述 | 计量 单位 | 工程量 | 金额（元）
[6 empty] | 综合单价 | 合价 | 其中
暂估价
129 | 030506001004 | 扩声系统设备 | 1、名称：UHF段液晶显示可调频真分集无线话筒（双手持） 2、类别：1.基于数字U段的传输技术，pi/4-DQPSK调制方式，采用国产主控芯片，传输距离≥80米，接收机具有≥2路平衡输出、≥1路非平衡混音输出；具有混响、均衡、智能静音、音频加密、功率调节功能。 2.具有≥1台接收主机、≥2只手持发射机；频率范围等同或优于470MHz-510MHz、540MHz-590MHz、640MHz-690MHz、807MHz-830MHz四个频段使用。 ▲3.接收机前面板具有≥2个显示屏、≥2个编码旋钮、≥2个频率扫描实体按键、≥2个红外对频实体按键、≥1个电源开关按键、≥1个二合一指示灯（红外发射管+对频指示灯）；后面板具有≥1个LINE-OUT接口、≥2个XLR-OUT接口、≥2个BNC接口、≥1个DC接口。发射机具有≥1个OLED 显示屏、≥1个开关机/静音按键、≥2个工作状态指示灯。（需提供得到CMA或CNAS认可的检测机构出具的检测报告作为该技术参数证明材料） ▲4.具有自动静音功能，麦克风跌落、抛掷时，毫秒级自动静音，避免冲击声；实时监测设备姿态，静置≥5 | 台 | 1
本页小计
【清单大师计价软件江苏版V9.61】
分部分项工程和单价措施项目清单与计价表
工程名称：安装工程 |  |  |  |  | 标段： | 第25页 共40页
序号 | 项目编码 | 项目名称 | 项目特征描述 | 计量 单位 | 工程量 | 金额（元）
[6 empty] | 综合单价 | 合价 | 其中
暂估价
秒静音，≥8分钟关机，无需手动干预。（需提供得到CMA或CNAS认可的检测机构出具的检测报告作为该技术参数证明材料） ▲5.具有多档位混响调节功能，混响效果≥15625个，效果占比、回响延时、混响幅度调节，三种音效各具有≥25档调节方式。（需提供得到CMA或CNAS认可的检测机构出具的检测报告作为该技术参数证明材料） 6.具有多频段均衡调节功能，均衡调节≥2197种，麦克风均衡器调节功能，具有高、中、低音三种调节档位，每种效果支持≥13档调节。 7.具有长时间续航，发射机使用时长≥10小时。 8.具有ID码防串扰功能，采用32位唯一ID码，用于接收和发射配对，收发ID码必须相同才能对码，能够有效防止相同频率的信号相互串台。 9.接收机具有≥2个2.2英寸的TFT-LCD显示屏；发射机具有≥0.96英寸OLED显示屏，能够显示频率信息、音频加密状态、功率挡位、静音状态、电量格数信息。
本页小计
【清单大师计价软件江苏版V9.61】
分部分项工程和单价措施项目清单与计价表
工程名称：安装工程 |  |  |  |  | 标段： | 第26页 共40页
序号 | 项目编码 | 项目名称 | 项目特征描述 | 计量 单位 | 工程量 | 金额（元）
[6 empty] | 综合单价 | 合价 | 其中
暂估价
130 | 030506001005 | 扩声系统设备 | 1、名称：UHF段液晶显示可调频真分集无线话筒（4路鹅颈） 2、类别：1.基于数字U段的传输技术，pi/4-DQPSK调制方式，采用国产主控芯片，传输距离≥80米，接收机具有≥2路平衡输出、≥1路非平衡混音输出；具有混响、均衡、智能静音、音频加密、功率调节功能。 2.具有≥1台接收主机、≥2只手持发射机；频率范围等同或优于470MHz-510MHz、540MHz-590MHz、640MHz-690MHz、807MHz-830MHz四个频段使用。 ▲3.接收机前面板具有≥2个显示屏、≥2个编码旋钮、≥2个频率扫描实体按键、≥2个红外对频实体按键、≥1个电源开关按键、≥1个二合一指示灯（红外发射管+对频指示灯）；后面板具有≥1个LINE-OUT接口、≥2个XLR-OUT接口、≥2个BNC接口、≥1个DC接口。发射机具有≥1个OLED 显示屏、≥1个开关机/静音按键、≥2个工作状态指示灯。（需提供得到CMA或CNAS认可的检测机构出具的检测报告作为该技术参数证明材料） ▲4.具有自动静音功能，麦克风跌落、抛掷时，毫秒级自动静音，避免冲击声；实时监测设备姿态，静置≥5 | 台 | 1
本页小计
【清单大师计价软件江苏版V9.61】
分部分项工程和单价措施项目清单与计价表
工程名称：安装工程 |  |  |  |  | 标段： | 第27页 共40页
序号 | 项目编码 | 项目名称 | 项目特征描述 | 计量 单位 | 工程量 | 金额（元）
[6 empty] | 综合单价 | 合价 | 其中
暂估价
秒静音，≥8分钟关机，无需手动干预。（需提供得到CMA或CNAS认可的检测机构出具的检测报告作为该技术参数证明材料） ▲5.具有多档位混响调节功能，混响效果≥15625个，效果占比、回响延时、混响幅度调节，三种音效各具有≥25档调节方式。（需提供得到CMA或CNAS认可的检测机构出具的检测报告作为该技术参数证明材料） 6.具有多频段均衡调节功能，均衡调节≥2197种，麦克风均衡器调节功能，具有高、中、低音三种调节档位，每种效果支持≥13档调节。 7.具有长时间续航，发射机使用时长≥10小时。 8.具有ID码防串扰功能，采用32位唯一ID码，用于接收和发射配对，收发ID码必须相同才能对码，能够有效防止相同频率的信号相互串台。 9.接收机具有≥2个2.2英寸的TFT-LCD显示屏；发射机具有≥0.96英寸OLED显示屏，能够显示频率信息、音频加密状态、功率挡位、静音状态、电量格数信息。
131 | 030502009003 | 转换线 | 1、名称：3.5单插头---双莲花头 2、规格：3米 | 条 | 2
本页小计
【清单大师计价软件江苏版V9.61】
分部分项工程和单价措施项目清单与计价表
工程名称：安装工程 |  |  |  |  | 标段： | 第28页 共40页
序号 | 项目编码 | 项目名称 | 项目特征描述 | 计量 单位 | 工程量 | 金额（元）
[6 empty] | 综合单价 | 合价 | 其中
暂估价
132 | 030506001006 | 扩声系统设备 | 1、名称：10路调音台 2、类别：10通道调音台最多4个话筒 / 10个线路输入 (4个单声道 + 3个立体声)，1立体声母线，1 AUX (包括FX)“D-PRE”话放，带有倒向晶体管电路。单旋钮压缩器，高级效果器：SPX，含24组预置效果器，24-bit/192kHz 2进/2出 USB音频功能，通过Apple iPad Camera Connection Kit / Lightning to USB Camera Adapter (连接适配器)与iPad (2或更高版本) 连接工作，含Cubase AI DAW下载版软件，单声道输入通道上的PAD开关，+48V幻象供电，XLR平衡输出 | 台 | 1
133 | 030507010001 | 音频、视频及脉冲分配器 | 1、名称：天线分配器 2、类别：1、频带范围：640~960MHz2、输出/入增益：+1.0dB(频段中心)3、输出/入阻抗：50Ω4、频宽：320MHz5、电源供应：DC 12-18V/3A | 台(套) | 2
本页小计
【清单大师计价软件江苏版V9.61】
分部分项工程和单价措施项目清单与计价表
工程名称：安装工程 |  |  |  |  | 标段： | 第29页 共40页
序号 | 项目编码 | 项目名称 | 项目特征描述 | 计量 单位 | 工程量 | 金额（元）
[6 empty] | 综合单价 | 合价 | 其中
暂估价
134 | 030505002001 | 卫星电视天线、馈线系统 | 1、名称：话筒天线 2、规格：1.频率范围：550MHz～850MHz2.极化方式：45°3.增益：8dBi4.半功率波瓣宽度：H:76°±5°， V:76°±5°5.前后比：≥23dB6.输入阻抗：50Ω7.电压驻波比（VSWR）：≤2.08.交叉极化鉴别率：≥15dB@0º，≥10dB@+/-60º9.上第一副瓣抑制：15dB10.最大功率：50W11.雷电保护：直流接地DC 12.接头类型：BNC13.电缆长度：0.3米14.天线尺寸：284×284×120mm15.天线重量：1.4Kg16.天线罩材料：ABS17.天线罩颜色：白色18.工作温度：-40°c～60°c19.极限风速：60m/s20.抱杆直径：￠35～￠50mm | 对 | 2
135 | 03B001 | 一拖一无线投屏器 | 输出接口：HDMI,3.5音频 USB*2，传输距离30米 | 台 | 2
136 | 030506001007 | 扩声系统设备 | 全向麦 | 台 | 2
本页小计
【清单大师计价软件江苏版V9.61】
分部分项工程和单价措施项目清单与计价表
工程名称：安装工程 |  |  |  |  | 标段： | 第30页 共40页
序号 | 项目编码 | 项目名称 | 项目特征描述 | 计量 单位 | 工程量 | 金额（元）
[6 empty] | 综合单价 | 合价 | 其中
暂估价
137 | 030506007001 | 高清视频切换矩阵 | 1. 全硬件FPGA架构,模块化设计，混合插拔式结构； 2. 不同信号格式输入输出板卡均支持无缝交叉切换，切换过程无黑屏、卡屏、抖动、撕裂等现象； 3. 支持多种分辨率输出，最高支持输出分辨率1920x1200 @60Hz； 4. 控制方式：RS232串口和LAN网口； 5. 串口指令可实现场景调用、场景保存、场景轮循、查询和设置IP等； 6. 支持输入信号源OSD自定义字符显示功能，可以设置字符字体、大小、颜色、透明度、位置等； 7. 支持对所有输入信号实时检测，便于用户观察和检测输入信号的接入状态； 8. 支持画面任意开窗、叠加、漫游、分割、缩放、拉伸和切割等操作； 9. 支持画中画显示、图像叠加显示、多屏单画面显示、大屏拼接功能； 10. 通过上位机软件可实现叠加窗口的图层顺序及属性设置； 11. 输出显示屏单屏最多支持2个窗口的显示； 12. 单个输入源支持任意开窗； 13. 输入输出板卡支持热插拔； 14. 支持场景保存，场景调用，场景预览，场景轮询； | 台 | 1
本页小计
【清单大师计价软件江苏版V9.61】
分部分项工程和单价措施项目清单与计价表
工程名称：安装工程 |  |  |  |  | 标段： | 第31页 共40页
序号 | 项目编码 | 项目名称 | 项目特征描述 | 计量 单位 | 工程量 | 金额（元）
[6 empty] | 综合单价 | 合价 | 其中
暂估价
15. 支持拼接配置导入导出； 16. 支持对信号源任意位置进行裁剪显示； 17. 支持预设开窗模式，灵活调用； 18. 支持整机在线升级，方便维护检修。
138 | 030502009004 | 转接线 | 1、名称：3.5单插头---双6.35单插头 2、规格：1.8米 | 条 | 1
139 | 030502009005 | 转接线 | 1、名称：卡侬头（母）---卡侬头（公） 2、规格：1.8米 | 条 | 8
140 | 030608010001 | 专用线缆 | 1、名称：HDMI高清线 2、型号：定制光纤HDMI线（防雪花点），1080P,2.5K,4K连接，hdmi线2.0高清数据线，15米/根 | 根 | 2
141 | 030608010002 | 专用线缆 | 1、名称：HDMI高清线 2、型号：定制光纤HDMI线（防雪花点），1080P,2.5K,4K连接，hdmi线2.0高清数据线，10米/根 | 根 | 4
142 | 030608010003 | 专用线缆 | 1、名称：HDMI高清线 2、型号：定制光纤HDMI线（防雪花点），1080P,2.5K,4K连接，hdmi线2.0高清数据线，5米/根 | 根 | 7
143 | 030411004009 | 配线 | 1、名称：音频线 2、型号：RVPE2*0.5 | m | 85
144 | 030502005003 | 双绞线缆 | 1、名称：音箱线 2、规格：2-金银线(300*0.1) | m | 66
本页小计
【清单大师计价软件江苏版V9.61】
分部分项工程和单价措施项目清单与计价表
工程名称：安装工程 |  |  |  |  | 标段： | 第32页 共40页
序号 | 项目编码 | 项目名称 | 项目特征描述 | 计量 单位 | 工程量 | 金额（元）
[6 empty] | 综合单价 | 合价 | 其中
暂估价
145 | 030502012002 | 信息插座 | 1、名称：多媒体信息桌插 2、类别：配置接口：1个多功能电源，网络，3.5音频，HDMI，VGA | 个(块) | 4
146 | 010606012001 | 钢支架 | 1、围护材料品种、规格：钢结构 2、安装方式：室内钢结构设计,采用Q235B国标材料，屏体侧面外包边装饰 | m2 | 6.66
147 | 030408001006 | 电力电缆 | 1、名称：铜芯电力电缆 2、型号：YJV 4*10mm²+1*6mm² | m | 50
148 | 010606012002 | 钢支架 | 1、围护材料品种、规格：钢结构 2、安装方式：室内钢结构设计,采用Q235B国标材料，屏体侧面外包边装饰 | m2 | 9.22
149 | 030408001007 | 电力电缆 | 1、名称：铜芯电力电缆 2、型号：YJV 4*10mm²+1*6mm² | m | 50
分部小计
| 030700000 | 通风空调工程
150 | 030702001001 | 碳钢通风管道 | 1、材质:镀锌钢板风管 2、形状:矩形 3、规格:周长4000mm以上 4、板材厚度:1.2mm | m2 | 1192.67
151 | 030702001002 | 碳钢通风管道 | 1、材质:镀锌钢板风管 2、形状:圆形 3、规格:直径500mm以下 4、板材厚度:0.5mm | m2 | 119.89
152 | 030702001003 | 碳钢通风管道 | 1、材质:镀锌钢板风管 2、形状:圆形 3、规格:直径200mm以下 4、板材厚度:0.5mm | m2 | 34.55
153 | 030703019001 | 柔性接口 | 1、名称:软接管（不燃材质） | m2 | 80
本页小计
【清单大师计价软件江苏版V9.61】
分部分项工程和单价措施项目清单与计价表
工程名称：安装工程 |  |  |  |  | 标段： | 第33页 共40页
序号 | 项目编码 | 项目名称 | 项目特征描述 | 计量 单位 | 工程量 | 金额（元）
[6 empty] | 综合单价 | 合价 | 其中
暂估价
154 | 030703001001 | 碳钢阀门 | 1、名称:手动对开多叶调节阀 2、规格:110 | 个 | 25
155 | 030703001002 | 碳钢阀门 | 1、名称:手动对开多叶调节阀 2、规格:200 | 个 | 6
156 | 030703001003 | 碳钢阀门 | 1、名称:手动对开多叶调节阀 2、规格:250 | 个 | 6
157 | 030703001004 | 碳钢阀门 | 1、名称:圆形散流器 2、规格:200 | 个 | 40
158 | 030703007001 | 碳钢风口、散流器、百叶窗 | 1、名称:ABS条形送风口 2、规格:600*600 | 个 | 6
159 | 030703007002 | 碳钢风口、散流器、百叶窗 | 1、名称:ABS条形送风口 2、规格:1000*200 | 个 | 2
160 | 030703007003 | 碳钢风口、散流器、百叶窗 | 1、名称:ABS条形送风口 2、规格:1500*200 | 个 | 12
161 | 030703007004 | 碳钢风口、散流器、百叶窗 | 1、名称:ABS条形送风口 2、规格:3000*200 | 个 | 6
162 | 030703007005 | 碳钢风口、散流器、百叶窗 | 1、名称:ABS条形送风口 2、规格:4000*200 | 个 | 2
163 | 030703007006 | 碳钢风口、散流器、百叶窗 | 1、名称:ABS条形送风口 2、规格:5000*200 | 个 | 1
164 | 030703007007 | 碳钢风口、散流器、百叶窗 | 1、名称:ABS条形送风口 2、规格:6000*200 | 个 | 1
165 | 030703007008 | 碳钢风口、散流器、百叶窗 | 1、名称:ABS条形送风口 2、规格:6500*200 | 个 | 1
166 | 030703007009 | 碳钢风口、散流器、百叶窗 | 1、名称:ABS门铰型回风口 2、规格:600*600 | 个 | 6
167 | 030703007010 | 碳钢风口、散流器、百叶窗 | 1、名称:ABS门铰型回风口 2、规格:1000*350 | 个 | 2
168 | 030703007011 | 碳钢风口、散流器、百叶窗 | 1、名称:ABS门铰型回风口 2、规格:1500*350 | 个 | 12
本页小计
【清单大师计价软件江苏版V9.61】
分部分项工程和单价措施项目清单与计价表
工程名称：安装工程 |  |  |  |  | 标段： | 第34页 共40页
序号 | 项目编码 | 项目名称 | 项目特征描述 | 计量 单位 | 工程量 | 金额（元）
[6 empty] | 综合单价 | 合价 | 其中
暂估价
169 | 030701003001 | 空调器 | 1、名称：新风机 2、型号：详见设备参数表 3、规格：风量4000cmh；功率750W 4、安装形式：吊装,机组顶距梁顶100mm 5、隔振垫（器）、支架形式、材质：减振装置、支架制作、安装 6、具体参数详见图纸设计要求 | 台 | 3
170 | 030701003002 | 空调器 | 1、名称：全变频多联机室外机 2、型号：28HP 3、规格：785W 4、安装形式：落地安装 5、隔振垫（器）、支架形式、材质：减震装置 6、设备按规范接地 7、具体参数详见图纸设计要求 | 组 | 2
171 | 030701003003 | 空调器 | 1、名称：高效静音风管机 2、型号：详见设备参数表，带线控器 3、规格：制冷量：2.2kW制热量：2.8kW 4、安装形式：吊顶安装 5、隔振垫（器）、支架形式、材质：减振器安装、支架制作、安装 6、具体参数详见图纸设计要求 | 台 | 1
本页小计
【清单大师计价软件江苏版V9.61】
分部分项工程和单价措施项目清单与计价表
工程名称：安装工程 |  |  |  |  | 标段： | 第35页 共40页
序号 | 项目编码 | 项目名称 | 项目特征描述 | 计量 单位 | 工程量 | 金额（元）
[6 empty] | 综合单价 | 合价 | 其中
暂估价
172 | 030701003004 | 空调器 | 1、名称：高效静音风管机 2、型号：详见设备参数表，带线控器 3、规格：制冷量：2.8kW制热量：3.2kW 4、安装形式：吊顶安装 5、隔振垫（器）、支架形式、材质：减振器安装、支架制作、安装 6、具体参数详见图纸设计要求 | 台 | 3
173 | 030701003005 | 空调器 | 1、名称：高效静音风管机 2、型号：详见设备参数表，带线控器 3、规格：制冷量：3.6kW制热量：4.0kW 4、安装形式：吊顶安装 5、隔振垫（器）、支架形式、材质：减振器安装、支架制作、安装 6、具体参数详见图纸设计要求 | 台 | 1
174 | 030701003006 | 空调器 | 1、名称：高效静音风管机 2、型号：详见设备参数表，带线控器 3、规格：制冷量：4.0kW制热量：4.5kW 4、安装形式：吊顶安装 5、隔振垫（器）、支架形式、材质：减振器安装、支架制作、安装 6、具体参数详见图纸设计要求 | 台 | 1
本页小计
【清单大师计价软件江苏版V9.61】
分部分项工程和单价措施项目清单与计价表
工程名称：安装工程 |  |  |  |  | 标段： | 第36页 共40页
序号 | 项目编码 | 项目名称 | 项目特征描述 | 计量 单位 | 工程量 | 金额（元）
[6 empty] | 综合单价 | 合价 | 其中
暂估价
175 | 030701003007 | 空调器 | 1、名称：高效静音风管机 2、型号：详见设备参数表，带线控器 3、规格：制冷量：4.5kW制热量：5.0kW 4、安装形式：吊顶安装 5、隔振垫（器）、支架形式、材质：减振器安装、支架制作、安装 6、具体参数详见图纸设计要求 | 台 | 1
176 | 030701003008 | 空调器 | 1、名称：高效静音风管机 2、型号：详见设备参数表，带线控器 3、规格：制冷量：7.1kW制热量：8.0kW 4、安装形式：吊顶安装 5、隔振垫（器）、支架形式、材质：减振器安装、支架制作、安装 6、具体参数详见图纸设计要求 | 台 | 3
177 | 030701003009 | 空调器 | 1、名称：高效静音风管机 2、型号：详见设备参数表，带线控器 3、规格：制冷量：9.0kW制热量：10.0kW 4、安装形式：吊顶安装 5、隔振垫（器）、支架形式、材质：减振器安装、支架制作、安装 6、具体参数详见图纸设计要求 | 台 | 1
本页小计
【清单大师计价软件江苏版V9.61】
分部分项工程和单价措施项目清单与计价表
工程名称：安装工程 |  |  |  |  | 标段： | 第37页 共40页
序号 | 项目编码 | 项目名称 | 项目特征描述 | 计量 单位 | 工程量 | 金额（元）
[6 empty] | 综合单价 | 合价 | 其中
暂估价
178 | 030701003010 | 空调器 | 1、名称：高效静音风管机 2、型号：详见设备参数表，带线控器 3、规格：制冷量：10.0kW制热量：11.2kW 4、安装形式：吊顶安装 5、隔振垫（器）、支架形式、材质：减振器安装、支架制作、安装 6、具体参数详见图纸设计要求 | 台 | 1
179 | 030701003011 | 空调器 | 1、名称：高效静音风管机 2、型号：详见设备参数表，带线控器 3、规格：制冷量：12.5kW制热量：14.0kW 4、安装形式：吊顶安装 5、隔振垫（器）、支架形式、材质：减振器安装、支架制作、安装 6、具体参数详见图纸设计要求 | 台 | 5
180 | 030701003012 | 空调器 | 1、名称：高效静音风管机 2、型号：详见设备参数表，带线控器 3、规格：制冷量：14.0kW制热量：16.0kW 4、安装形式：吊顶安装 5、隔振垫（器）、支架形式、材质：减振器安装、支架制作、安装 6、具体参数详见图纸设计要求 | 台 | 4
181 | 030801014001 | 低压铜及铜合金管 | 1、材质：铜管 2、规格：Φ6.5：焊接 4、压力试验、吹扫与清洗设计要求：系统吹洗 、气密性试验、真空干燥 | m | 25.09
本页小计
【清单大师计价软件江苏版V9.61】
分部分项工程和单价措施项目清单与计价表
工程名称：安装工程 |  |  |  |  | 标段： | 第38页 共40页
序号 | 项目编码 | 项目名称 | 项目特征描述 | 计量 单位 | 工程量 | 金额（元）
[6 empty] | 综合单价 | 合价 | 其中
暂估价
182 | 030801014002 | 低压铜及铜合金管 | 1、材质：铜管 2、规格：Φ9.5 3、焊接方法：焊接 4、压力试验、吹扫与清洗设计要求：系统吹洗 、气密性试验、真空干燥 | m | 206.21
183 | 030801014003 | 低压铜及铜合金管 | 1、材质：铜管 2、规格：Φ12.7 3、焊接方法：焊接 4、压力试验、吹扫与清洗设计要求：系统吹洗 、气密性试验、真空干燥 | m | 50.45
184 | 030801014004 | 低压铜及铜合金管 | 1、材质：铜管 2、规格：Φ15.9 3、焊接方法：焊接 4、压力试验、吹扫与清洗设计要求：系统吹洗 、气密性试验、真空干燥 | m | 137.3
185 | 030801014005 | 低压铜及铜合金管 | 1、材质：铜管 2、规格：Φ19.1 3、焊接方法：焊接 4、压力试验、吹扫与清洗设计要求：系统吹洗 、气密性试验、真空干燥 5、含管件 | m | 75.82
186 | 030801014006 | 低压铜及铜合金管 | 1、材质：铜管 2、规格：Φ22.2 3、焊接方法：焊接 4、压力试验、吹扫与清洗设计要求：系统吹洗 、气密性试验、真空干燥 5、含管件 | m | 30.99
187 | 030801014007 | 低压铜及铜合金管 | 1、材质：铜管 2、规格：Φ25.4 3、焊接方法：焊接 4、压力试验、吹扫与清洗设计要求：系统吹洗 、气密性试验、真空干燥 5、含管件 | m | 6.07
本页小计
【清单大师计价软件江苏版V9.61】
分部分项工程和单价措施项目清单与计价表
工程名称：安装工程 |  |  |  |  | 标段： | 第39页 共40页
序号 | 项目编码 | 项目名称 | 项目特征描述 | 计量 单位 | 工程量 | 金额（元）
[6 empty] | 综合单价 | 合价 | 其中
暂估价
188 | 030801014008 | 低压铜及铜合金管 | 1、材质：铜管 2、规格：Φ28.6 3、焊接方法：焊接 4、压力试验、吹扫与清洗设计要求：系统吹洗 、气密性试验、真空干燥 5、含管件 | m | 27.78
189 | 030801014009 | 低压铜及铜合金管 | 1、材质：铜管 2、规格：Φ38.1 3、焊接方法：焊接 4、压力试验、吹扫与清洗设计要求：系统吹洗 、气密性试验、真空干燥 5、含管件 | m | 18.2
190 | 030801014010 | 低压铜及铜合金管 | 1、材质：铜管 2、规格：Φ44.45 3、焊接方法：焊接 4、压力试验、吹扫与清洗设计要求：系统吹洗 、气密性试验、真空干燥 5、含管件 | m | 30.99
191 | 030804010001 | 低压铜及铜合金管件 | 1、材质：分歧器 2、规格：含气管和液管 3、焊接方法：焊接 | 套 | 19
192 | 030804010002 | 低压铜及铜合金管件 | 1、材质：外机连接件 2、规格：含气管和液管 3、焊接方法：焊接 | 套 | 21
193 | 030804010003 | 制冷剂 | 1、制冷剂R410a | kg | 132
194 | 030406006001 | 低压交流异步电动机 | 1、名称：电机检查接线 2、容量(kW)：3KW以下 | 台 | 4
195 | 030406006002 | 低压交流异步电动机 | 1、名称：电机检查接线 2、容量(kW)：13KW以下 | 台 | 13
196 | 030406006003 | 低压交流异步电动机 | 1、名称：电机检查接线 2、容量(kW)：30KW以下 | 台 | 4
本页小计
【清单大师计价软件江苏版V9.61】
分部分项工程和单价措施项目清单与计价表
工程名称：安装工程 |  |  |  |  | 标段： | 第40页 共40页
序号 | 项目编码 | 项目名称 | 项目特征描述 | 计量 单位 | 工程量 | 金额（元）
[6 empty] | 综合单价 | 合价 | 其中
暂估价
197 | 030404036001 | 其他电器 | 1、名称：室内机线控器 2、室内机配供仅计取安装费 3、安装方式：明装 | 个(套、台) | 21
198 | 030411006004 | 接线盒 | 1、名称：接线盒 2、材质：铁质 3、安装形式：暗装 | 个 | 21
199 | 031001006010 | 塑料管 | 1、安装部位:室内 2、介质:冷凝水 3、材质、规格:UPVC32 4、压力试验及吹、洗设计要求:压力试验及吹扫 | m | 104.55
200 | 031001006011 | 塑料管 | 1、安装部位:室内 2、介质:冷凝水 3、材质、规格:UPVC25 | m | 179.02
201 | 031208002001 | 管道绝热 | 1、绝热材料品种：难燃B1型橡塑保温 2、绝热厚度：δ=20mm 3、管道外径：管道φ57以下 | m3 | 0.5
202 | 031208002002 | 管道绝热 | 1、绝热材料品种：难燃B1型橡塑保温 2、绝热厚度：δ=15mm 3、管道外径：管道φ57以下 | m3 | 1.4
203 | 031208002003 | 管道绝热 | 1、绝热材料品种：难燃B1型橡塑保温 2、绝热厚度：δ=10mm 3、管道外径：管道φ57以下 | m3 | 1
204 | 030704001001 | 通风工程检测、调试 | 1、风管工程量:通风工程试验 | 系统 | 1
205 | 031009001001 | 采暖工程和空调水工程系统调试 | 1、空调水系统试验 | 项 | 1
分部小计
分部分项工程清单合计
1 | 031301017001 | 脚手架搭拆 |  | 项 | 1
单价措施项目清单合计
本页小计
合 计
【清单大师计价软件江苏版V9.61】

## 3.2 表-11 总价措施项目清单与计价表
总价措施项目清单与计价表
工程名称：安装工程 |  |  |  |  | 标段： | 第1页 共2页
序号 | 项目编码 | 项目名称 | 计算基础 | 费率（%） | 金额（元） | 调整 费率（%） | 调整后 金额（元） | 备注
1 | 031302001001 | 现场安全文明施工 |  | 0
1.1 |  | 基本费 | 分部分项工程费+单价措施项目费-除税工程设备费 | 1.5
1.2 |  | 标化增加费 | 分部分项工程费+单价措施项目费-除税工程设备费 | 0
1.3 |  | 扬尘污染防治增加费 | 分部分项工程费+单价措施项目费-除税工程设备费 | 0.21
2 | 031302010001 | 工程按质论价 | 分部分项工程费+单价措施项目费-除税工程设备费 | 0
3 | 031302002001 | 夜间施工 |  | 0
4 | 031302004001 | 二次搬运 |  | 0
5 | 031302005001 | 冬雨季施工 |  | 0
6 | 03B002 | 地上、地下设施、建筑物的临时保护设施 |  | 0
7 | 031302006001 | 已完工程及设备保护费 |  | 0
8 | 031302008001 | 临时设施费 |  | 0
9 | 031302009001 | 赶工措施费 |  | 0
10 | 03B003 | 特殊条件下施工增加费 |  | 0
11 | 031302003001 | 非夜间施工照明 |  | 0
12 | 031302011001 | 住宅工程分户验收 |  | 0
13 | 031302012001 | 建筑工人实名制费用 |  | 0
【清单大师计价软件江苏版V9.61】
总价措施项目清单与计价表
工程名称：安装工程 |  |  |  |  | 标段： | 第2页 共2页
序号 | 项目编码 | 项目名称 | 计算基础 | 费率（%） | 金额（元） | 调整 费率（%） | 调整后 金额（元） | 备注
14 | 031302015001 | 智慧工地费用 |  | 0 |  |  |  | 现场安全隐患排查、人员信息动态管理、扬尘管控视频监控、高处作业防护预警、危大工程监测预警和集成平台等设备、软件和管理费用。
合 计
【清单大师计价软件江苏版V9.61】

## 3.3 表-12 其他项目清单与计价汇总表
其他项目清单与计价汇总表
工程名称：安装工程 |  |  | 标段： | 第1页 共1页
序号 | 项目名称 | 金额(元) | 结算金额(元) | 备注
1 | 暂列金额 | 0
2 | 暂估价 | 0
2.1 | 材料暂估价 | 0
2.2 | 专业工程暂估价 | 0
3 | 计日工 | 0
4 | 总承包服务费 | 0
合 计 |  | 0
【清单大师计价软件江苏版V9.61】

## 3.4 表-12-1 暂列金额明细表
暂列金额明细表
工程名称：安装工程 |  |  | 标段： | 第1页 共1页
序号 | 项目名称 | 计量单位 | 暂定金额(元) | 备注
1 | 暂列金 |  | 0
合 计 |  |  | 0
【清单大师计价软件江苏版V9.61】

## 3.5 表-12-2 材料（工程设备）暂估单价及调整表
材料（工程设备）暂估单价及调整表
工程名称：安装工程 | [7 empty] | 标段： | 第1页 共1页
序号 | 材料编码 | 材料(工程设备)名称、规格、型号 | 计量单位 | 数量 |  | 暂估（元） |  | 确认（元） |  | 差额±(元) |  | 备注
|  |  |  | 投标 | 确认 | 单价 | 合价 | 单价 | 合价 | 单价 | 合价
合计
【清单大师计价软件江苏版V9.61】

## 3.6 表-13 规费、税金项目计价表
规费、税金项目计价表
工程名称：安装工程 |  |  | 标段： | 第1页 共1页
序号 | 项目名称 | 计算基础 | 计算基数(元) | 计算费率(％) | 金额(元)
1 | 规费 |  |  | 100
1.1 | 社会保险费 | 分部分项工程费+措施项目费+其他项目费-除税工程设备费 |  | 2.4
1.2 | 住房公积金 | 分部分项工程费+措施项目费+其他项目费-除税工程设备费 |  | 0.42
1.3 | 环境保护税 | 分部分项工程费+措施项目费+其他项目费-除税工程设备费 |  | 0
2 | 税金 | 分部分项工程费+措施项目费+其他项目费+规费-除税甲供材料和甲供设备费/1.01 |  | 9
合 计
【清单大师计价软件江苏版V9.61】

## 3.7 承包人供应材料一览表（2008清单规范）
承包人供应材料一览表
工程名称：安装工程 | [5 empty] | 标段： | 第1页 共13页
序号 | 材料编码 | 材料名称 | 规格、型号 等特殊要求 | 单位 | 数量 | 单价 (元) | 合价 (元) | 供应商 (品牌) | 产地 | 备注
1 | 01030106 | 钢丝 | φ1.6 | kg | 9.443 | 4.56 | 43.06
2 | 01090166 | 圆钢 | φ5.5～9 | kg | 42.447 | 3.41 | 144.53
3 | 01090167 | 圆钢 | φ8～14 | kg | 0.63 | 3.41 | 2.15
4 | 01090172 | 圆钢 | φ10～14 | kg | 7.532 | 3.41 | 25.65
5 | 01090172 | 圆钢 | φ10～14 | kg | 231.643 | 3.41 | 788.75
6 | 01090172-1 | 圆钢 | φ10～14 | kg | 6.353 | 3.41 | 21.63
7 | 01130141 | 扁钢 | ＜-59 | kg | 401.222 | 3.27 | 1313.6
8 | 01130143 | 扁钢 | -30×4～50×5 | kg | 20.713 | 3.27 | 67.81
9 | 01130143-1 | 扁钢 | -30×4～50×5 | kg | 17.47 | 3.27 | 57.2
10 | 01130206 | 镀锌扁钢 | -25×4 | kg | 9.36 | 4.45 | 41.65
11 | 01210101 | 角钢 |  | kg | 70.613 | 3.21 | 226.45
12 | 01210101-1 | 角钢 |  | kg | 59.558 | 3.21 | 191
13 | 01210332 | 等边角钢 | ∟60×5 | kg | 5831.033 | 3.21 | 18700.12
14 | 01210338 | 等边角钢 | ∟63×5 | kg | 31.009 | 3.21 | 99.45
15 | 01270100 | 型钢 |  | t | 0.667 | 3616.19 | 2411.85
16 | 01270101-1~5 | 型钢 |  | kg | 124.8 | 3.16 | 393.87
17 | 01290108 | 钢板 | δ1.0～1.5 Q235 | kg | 14.4 | 3.28 | 47.16
18 | 01290124 | 钢板 | δ3.0 Q235 | kg | 2.8 | 3.28 | 9.17
19 | 01290154 | 钢板 | δ12～20 Q235 | kg | 11.143 | 3.28 | 36.49
20 | 01290453 | 热镀锌钢板 | δ1.2 | m2 | 1357.258 | 38.16 | 51792.98
21 | 01290453 | 热镀锌钢板 | δ0.5 | m2 | 175.753 | 16.09 | 2827.86
22 | 01293501 | 钢垫板 |  | kg | 1.2 | 3.28 | 3.93
23 | 01550111 | 铅板 | δ2.6～3 | kg | 0.28 | 16.29 | 4.56
24 | 01550304 | 封铅 | 含铅65%含锡35% | kg | 0.967 | 8.58 | 8.3
25 | 02010106 | 橡胶板 | δ1～15 | kg | 199.737 | 7.72 | 1541.97
26 | 02070226 | 橡胶垫 | δ2 | m2 | 0.326 | 14.58 | 4.76
27 | 02130114 | 塑料带 | 20mm×40m | kg | 0.28 | 2.14 | 0.6
28 | 02190142 | 尼龙卡带 | 4×50 | 个 | 946.158 | 0.18 | 170.31
29 | 02270106 | 白布 |  | m | 0.05 | 3.43 | 0.17
30 | 02270112 | 帆布 |  | m2 | 92 | 6.86 | 631.12
31 | 02270131 | 破布 |  | kg | 6.017 | 6 | 36.1
32 | 02270403 | 脱脂棉 |  | kg | 1.22 | 12.86 | 15.69
33 | 02290103 | 线麻 |  | kg | 0.475 | 10.29 | 4.89
【清单大师计价软件江苏版V9.61】
承包人供应材料一览表
工程名称：安装工程 | [5 empty] | 标段： | 第2页 共13页
序号 | 材料编码 | 材料名称 | 规格、型号 等特殊要求 | 单位 | 数量 | 单价 (元) | 合价 (元) | 供应商 (品牌) | 产地 | 备注
34 | 02290507 | 油浸麻丝 |  | kg | 2.832 | 8.4 | 23.79
35 | 03011002 | 铁铆钉 |  | kg | 35.088 | 5.15 | 180.7
36 | 03031205 | 自攻螺钉 | M4×12 | 十个 | 2.105 | 0.22 | 0.46
37 | 03031209 | 自攻螺钉 | M4×40 | 十个 | 106.178 | 0.25 | 26.54
38 | 03031211 | 自攻螺钉 | M4×60 | 十个 | 50.96 | 0.26 | 13.25
39 | 03031222 | 自攻螺钉 | M5×25～30 | 十个 | 3.264 | 0.48 | 1.57
40 | 03031236 | 自攻螺钉 | M6×50 | 十个 | 10.4 | 0.76 | 7.9
41 | 03031241 | 自攻螺钉 | M8×35 | 十个 | 3.264 | 0.87 | 2.84
42 | 03031247 | 自攻螺钉 | M10×30～50 | 十个 | 1.632 | 0.58 | 0.95
43 | 03031303 | 镀锌自攻螺钉 | M4～6×10～35 | 十个 | 0.32 | 0.59 | 0.19
44 | 03031327 | 镀锌自攻螺钉 | M6×100 | 十个 | 0.04 | 0.48 | 0.02
45 | 03050103 | 螺栓 | M5 | 套 | 20.4 | 0.13 | 2.65
46 | 03050407 | 带母镀锌螺栓 | M6×16～25 | 套 | 8.16 | 0.06 | 0.49
47 | 03050507 | 精制带母镀锌螺栓 | M6×75 | 套 | 1444.939 | 0.56 | 809.17
48 | 03050510 | 精制带母镀锌螺栓 | M8×30 | 套 | 224.837 | 0.58 | 130.41
49 | 03050516 | 精制带母镀锌螺栓 | M10×75 | 套 | 24.653 | 0.67 | 16.52
50 | 03050571 | 精制带母镀锌螺栓 | M2～5×4～20 | 套 | 929 | 0.22 | 204.38
51 | 03050573 | 精制带母镀锌螺栓 | M6～12×12～50 | 套 | 218.707 | 0.33 | 72.17
52 | 03050575 | 精制带母镀锌螺栓 | M8×75以下 | 套 | 3995.445 | 0.64 | 2557.08
53 | 03050608 | 精制带母镀锌螺栓 | 带垫 M10×80～130 | 套 | 61.2 | 1.17 | 71.6
54 | 03050651 | 精制带母镀锌螺栓 | M8×50内2平1弹垫 | 套 | 19.695 | 0.69 | 13.59
55 | 03050652 | 精制带母镀锌螺栓 | M8×100内2平1弹垫 | 套 | 12.956 | 0.86 | 11.14
56 | 03050654 | 精制带母镀锌螺栓 | M10×100内2平1弹垫 | 套 | 120.775 | 1.1 | 132.85
57 | 03057113 | 伞形螺栓 | M6～8×150 | 套 | 373.53 | 0.34 | 127
58 | 03070105 | 膨胀螺栓 | M5 | 套 | 32.64 | 0.51 | 16.65
59 | 03070110 | 膨胀螺栓 | M8 | 套 | 32.64 | 0.3 | 9.79
60 | 03070117 | 膨胀螺栓 | M10 | 套 | 6.859 | 0.69 | 4.73
61 | 03070126 | 膨胀螺栓 | M12 | 套 | 199.115 | 1.03 | 205.09
62 | 03070132 | 膨胀螺栓 | M12×110 | 套 | 113.066 | 0.86 | 97.24
63 | 03070133 | 膨胀螺栓 | M12×200 | 套 | 276.801 | 3 | 830.4
64 | 03070141 | 膨胀螺栓 | M16×200 | 套 | 53.335 | 3 | 160
65 | 03070806 | 塑料膨胀管 | φ6×50 | 十个 | 10.57 | 0.69 | 7.29
【清单大师计价软件江苏版V9.61】
承包人供应材料一览表
工程名称：安装工程 | [5 empty] | 标段： | 第3页 共13页
序号 | 材料编码 | 材料名称 | 规格、型号 等特殊要求 | 单位 | 数量 | 单价 (元) | 合价 (元) | 供应商 (品牌) | 产地 | 备注
66 | 03070807 | 塑料膨胀管 | φ8×50 | 十个 | 19.605 | 0.86 | 16.86
67 | 03090207 | 精制六角螺母 | M8 | 十个 | 0.618 | 0.6 | 0.37
68 | 03130305 | 钢垫圈 | M8.5 | 十个 | 0.618 | 0.01 | 0.01
69 | 03210206 | 砂轮片 | φ100 | 片 | 0.214 | 1.29 | 0.28
70 | 03210211 | 砂轮片 | φ400 | 片 | 1.347 | 11.58 | 15.6
71 | 03210405 | 尼龙砂轮片 | φ100×16×3 | 片 | 0.259 | 3.26 | 0.84
72 | 03210409 | 尼龙砂轮片 | φ500×25×4 | 片 | 0.725 | 10.55 | 7.65
73 | 03270104 | 铁砂布 | 2# | 张 | 74.354 | 0.86 | 63.94
74 | 03270202 | 砂纸 |  | 张 | 4.87 | 0.94 | 4.58
75 | 03410200 | 电焊条 |  | kg | 0.7 | 5.11 | 3.58
76 | 03410205 | 电焊条 | J422 | kg | 12.958 | 5.11 | 66.22
77 | 03410206 | 电焊条 | J422 φ3.2 | kg | 55.084 | 5.11 | 281.48
78 | 03410207 | 电焊条 | J422 φ4 | kg | 2.28 | 5.11 | 11.65
79 | 03411302 | 焊锡 |  | kg | 20.1 | 36.87 | 741.09
80 | 03430511 | 铜气焊丝 |  | kg | 1.592 | 34.3 | 54.6
81 | 03430900 | 焊锡丝 |  | kg | 1.258 | 42.88 | 53.94
82 | 03450404 | 焊锡膏 | 瓶装50g | kg | 1.221 | 51.45 | 62.84
83 | 03570217 | 镀锌铁丝 | 8#～12# | kg | 19.932 | 4.56 | 90.89
84 | 03570225 | 镀锌铁丝 | 13#～17# | kg | 22.41 | 4.56 | 102.19
85 | 03570237 | 镀锌铁丝 | 22# | kg | 3.67 | 4.56 | 16.74
86 | 03632105 | 钻头 | φ3 | 根 | 0.02 | 1.2 | 0.02
87 | 03633105 | 冲击钻头 | φ6～8 | 根 | 3.334 | 1.72 | 5.73
88 | 03633106 | 冲击钻头 | φ6～12 | 根 | 0.42 | 2.57 | 1.08
89 | 03633108 | 冲击钻头 | φ10～20 | 根 | 1.02 | 6 | 6.12
90 | 03633308 | 合金钢钻头 | φ8mm～10mm | 根 | 0.068 | 6.86 | 0.47
91 | 03652404 | 金刚石锯片 | φ114×1.8 | 片 | 27.581 | 17.15 | 473.02
92 | 03652421 | 锯条 |  | 根 | 100.232 | 0.19 | 19.04
93 | 03652422 | 钢锯条 |  | 根 | 83 | 0.21 | 17.43
94 | 04010611 | 水泥 | 32.5级 | kg | 2364.939 | 0.3 | 709.48
95 | 04030102 | 黄砂 |  | m3 | 0.63 | 120.46 | 75.89
96 | 04030107 | 中砂 |  | t | 13.003 | 138.72 | 1803.79
97 | 04135500 | 标准砖 | 240×115×53 | 百块 | 2.4 | 40.8 | 97.92
98 | 05050111 | 胶合板 | 2440×1220×6 | m2 | 0.01 | 10.29 | 0.1
99 | 05230133 | 圆木台 | 150～250 | 块 | 15.75 | 0.89 | 14.02
100 | 05230134 | 圆木台 | 275～350 | 块 | 3.15 | 0.89 | 2.8
101 | 05230136 | 圆木台 | 63～138×22 | 块 | 369.6 | 0.89 | 328.94
【清单大师计价软件江苏版V9.61】
承包人供应材料一览表
工程名称：安装工程 | [5 empty] | 标段： | 第4页 共13页
序号 | 材料编码 | 材料名称 | 规格、型号 等特殊要求 | 单位 | 数量 | 单价 (元) | 合价 (元) | 供应商 (品牌) | 产地 | 备注
102 | 09491106 | 滑轨 | 点光源艺术装饰灯具 射灯 滑轨式 | m | 66.125 | 13.31 | 880.12
103 | 11030303 | 防锈漆 |  | kg | 2.954 | 12.46 | 36.8
104 | 11030305 | 醇酸防锈漆 | C53-1 | kg | 2.586 | 12.46 | 32.22
105 | 11030306 | 酚醛防锈漆 |  | kg | 2.57 | 12.46 | 32.02
106 | 11030525 | 防火涂料 | A60-1 | kg | 0.05 | 16.29 | 0.81
107 | 11030904 | 沥青绝缘漆 |  | kg | 1.255 | 13.95 | 17.5
108 | 11111703 | 酚醛磁漆 |  | kg | 0.01 | 12.86 | 0.13
109 | 11111715 | 酚醛清漆 |  | kg | 0.003 | 13.72 | 0.04
110 | 11112503 | 调和漆 |  | kg | 0.008 | 11.15 | 0.09
111 | 11112504 | 无光调和漆 |  | kg | 2.239 | 14.45 | 32.36
112 | 11112521 | 银粉漆 |  | kg | 0.001 | 13.72 | 0.01
113 | 11112524 | 厚漆 |  | kg | 1.861 | 8.58 | 15.97
114 | 11452104 | 酒精 |  | kg | 0.72 | 9 | 6.48
115 | 11452114 | 松香水 |  | kg | 0.625 | 4.72 | 2.95
116 | 11590504 | 聚氯乙烯热熔密封胶 |  | kg | 5.974 | 10.72 | 64.04
117 | 11590914 | 硅酮密封胶 |  | L | 3.9 | 68.6 | 267.54
118 | 11593504 | 油灰 |  | kg | 10.59 | 1.29 | 13.66
119 | 12010103 | 汽油 |  | kg | 59.56 | 8.31 | 494.94
120 | 12030106 | 溶剂汽油 |  | kg | 0.682 | 8.31 | 5.67
121 | 12030107 | 油漆溶剂油 |  | kg | 0.305 | 12.01 | 3.66
122 | 12050311 | 机油 |  | kg | 2.101 | 7.72 | 16.22
123 | 12060317 | 清油 |  | kg | 0.75 | 13.72 | 10.29
124 | 12060334 | 防腐油 |  | kg | 0.5 | 5.15 | 2.58
125 | 12070109 | 电力复合脂 |  | kg | 7.621 | 17.15 | 130.69
126 | 12300367 | 硬酯酸 | 一级 | kg | 0.068 | 10.29 | 0.7
127 | 12300378 | 硼砂 |  | kg | 0.454 | 6.69 | 3.04
128 | 12310308 | 丙酮 |  | kg | 9.13 | 5.15 | 47.02
129 | 12310331 | 漂白粉 |  | kg | 0.293 | 3.43 | 1.01
130 | 12331306 | 多功能上光清洁剂 |  | 盒 | 1.2 | 17.15 | 20.58
131 | 12331322 | 肥皂 |  | 块 | 0.913 | 1.54 | 1.41
132 | 12370305 | 氧气 |  | m3 | 97.479 | 2.83 | 275.87
133 | 12370335 | 乙炔气 |  | kg | 31.787 | 15.44 | 490.8
134 | 12370336 | 乙炔气 |  | m3 | 1.906 | 14.05 | 26.77
135 | 12410101 | 粘结剂 |  | kg | 51.35 | 15.44 | 792.84
136 | 12430303 | 胶带 | (9m/卷) | 卷 | 108.32 | 4.44 | 480.94
137 | 12430344 | 自粘橡胶带 | 20mm×5m | 卷 | 3.73 | 12.43 | 46.36
【清单大师计价软件江苏版V9.61】
承包人供应材料一览表
工程名称：安装工程 | [5 empty] | 标段： | 第5页 共13页
序号 | 材料编码 | 材料名称 | 规格、型号 等特殊要求 | 单位 | 数量 | 单价 (元) | 合价 (元) | 供应商 (品牌) | 产地 | 备注
138 | 12430361 | 塑料粘胶带 |  | 盘 | 7.05 | 3.14 | 22.14
139 | 12430365 | 塑料胶布带 | 25mm×10m | 卷 | 24.506 | 3.14 | 76.95
140 | 13013509 | 石棉绒 |  | kg | 5.923 | 2.4 | 14.22
141 | 13120503 | 橡塑保温板 |  | m3 | 2.987 | 1051.79 | 3141.7
142 | 14010320 | 焊接钢管 | DN40 | m | 0.61 | 13.21 | 8.06
143 | 14010323 | 焊接钢管 | DN50 | m | 1.605 | 16.81 | 26.98
144 | 14010332 | 焊接钢管 | DN80 | m | 1.83 | 28.56 | 52.26
145 | 14010341 | 焊接钢管 | DN150 | m | 3.05 | 61.1 | 186.36
146 | 14030313 | 热镀锌钢管 | DN15 | m | 0.3 | 6.11 | 1.83
147 | 14130151 | Φ44.45 |  | m | 30.99 | 142.06 | 4402.44
148 | 14130151~10 | Φ28.6 |  | m | 27.78 | 91.44 | 2540.2
149 | 14130151~14 | Φ38.1 |  | m | 18.2 | 117.42 | 2137.04
150 | 14130151~2 | Φ9.52 |  | m | 206.21 | 16.78 | 3460.2
151 | 14130151~2 | Φ6.5 |  | m | 25.09 | 9.21 | 231.08
152 | 14130151~3 | Φ12.7 |  | m | 50.45 | 24.87 | 1254.69
153 | 14130151~4 | Φ15.9 |  | m | 137.3 | 30.37 | 4169.8
154 | 14130151~5 | Φ19.05 |  | m | 75.82 | 49.78 | 3774.32
155 | 14130151~6 | Φ22.2 |  | m | 30.99 | 71.18 | 2205.87
156 | 14130151~6 | Φ25.4 |  | m | 6.07 | 79.78 | 484.26
157 | 14210102 | 金属软管 |  | 个 | 2 | 17.74 | 35.48
158 | 14210107 | 金属软管 | φ25 | m | 21.25 | 2.2 | 46.75
159 | 14210109 | 金属软管 | φ40 | m | 5 | 3.99 | 19.95
160 | 14210121 | 金属软管 | CP15 | m | 660.714 | 2 | 1321.43
161 | 14310375 | 承插塑料排水管 | dn32 | m | 102.877 | 2.66 | 273.56
162 | 14310375 | 承插塑料排水管 | dn25 | m | 176.156 | 1.9 | 334.36
163 | 14310377 | 承插塑料排水管 | dn50 | m | 55.187 | 4.27 | 235.45
164 | 14310378 | 承插塑料排水管 | dn75 | m | 3.968 | 8.78 | 34.84
165 | 14310379 | 承插塑料排水管 | dn110 | m | 105.188 | 17.49 | 1840.08
166 | 14311503 | PP-R给水管 | DN40 | m | 33.538 | 16.35 | 548.34
167 | 14311503 | PP-R给水管 | DN32 | m | 6.997 | 10.28 | 71.93
168 | 14311503 | PP-R给水管 | DN25 | m | 81.437 | 6.37 | 518.75
169 | 14311503 | PP-R给水管 | DN15 | m | 158.732 | 3.11 | 493.66
170 | 14311503 | PP-R给水管DN20 |  | m | 10.006 | 3.98 | 39.82
【清单大师计价软件江苏版V9.61】
承包人供应材料一览表
工程名称：安装工程 | [5 empty] | 标段： | 第6页 共13页
序号 | 材料编码 | 材料名称 | 规格、型号 等特殊要求 | 单位 | 数量 | 单价 (元) | 合价 (元) | 供应商 (品牌) | 产地 | 备注
171 | 14311503 | PP-R给水管DN50 |  | m | 41.504 | 24.92 | 1034.27
172 | 14312502 | 塑料软管 |  | kg | 1.23 | 15.78 | 19.41
173 | 14312508 | 塑料软管 | dn5 | m | 0.63 | 1.48 | 0.93
174 | 14312509 | 塑料软管 | dn6 | m | 31 | 1.89 | 58.59
175 | 14350105 | 异型塑料管 | dn2.5～5 | m | 7.75 | 1.17 | 9.07
176 | 14350106 | 异型塑料管 | dn5 | m | 0.13 | 1.17 | 0.15
177 | 15021105 | 镀锌活接头 | DN15 | 个 | 4.04 | 3.89 | 15.72
178 | 15021107 | 镀锌活接头 | DN25 | 个 | 8.08 | 7.42 | 59.95
179 | 15021108 | 镀锌活接头 | DN32 | 个 | 3.03 | 9.36 | 28.36
180 | 15021109 | 镀锌活接头 | DN40 | 个 | 5.05 | 12.07 | 60.95
181 | 15021110 | 镀锌活接头 | DN50 | 个 | 5.05 | 18.6 | 93.93
182 | 15021305 | 镀锌管箍 | DN15 | 个 | 2.02 | 0.94 | 1.9
183 | 15021307 | 镀锌管箍 | DN25 | 个 | 6.06 | 1.93 | 11.7
184 | 15021705 | 镀锌丝堵 | DN25 | 个 | 3.03 | 1.66 | 5.03
185 | 15022307 | 镀锌弯头 | DN25 | 个 | 3.03 | 2.7 | 8.18
186 | 15023141 | 镀锌锁紧螺母 | M15～20×3 | 个 | 2324.805 | 0.12 | 278.98
187 | 15112501~3 | 外机连接件 |  | 个 | 21 | 95.82 | 2012.22
188 | 15112501~4 | 分歧器 |  | 个 | 19 | 95.83 | 1820.77
189 | 15130305 | 金属软管接头 | φ15～20 | 个 | 1321.428 | 1.37 | 1810.36
190 | 15130506 | 金属软管活接头 | φ25 | 套 | 34.68 | 5 | 173.4
191 | 15130507 | 金属软管活接头 | φ40 | 套 | 8.16 | 7.5 | 61.2
192 | 15230305 | 承插塑料排水管件 | dn32 | 个 | 47.257 | 1.33 | 62.85
193 | 15230305 | 承插塑料排水管件 | dn25 | 个 | 80.917 | 1.06 | 85.77
194 | 15230307 | 承插塑料排水管件 | dn50 | 个 | 51.477 | 2.74 | 141.05
195 | 15230308 | 承插塑料排水管件 | dn75 | 个 | 4.433 | 5.67 | 25.14
196 | 15230309 | 承插塑料排水管件 | dn110 | 个 | 140.497 | 11.25 | 1580.6
197 | 15430305 | 透气帽(铅丝球) | DN50 | 个 | 1.484 | 1.66 | 2.46
198 | 15430306 | 透气帽(铅丝球) | DN75 | 个 | 0.206 | 2.38 | 0.49
199 | 15430307 | 透气帽(铅丝球) | DN100 | 个 | 6.173 | 3.27 | 20.19
200 | 16010507 | 螺纹截止阀 | J11T-16 DN25 | 个 | 15.15 | 22.97 | 348
201 | 16030505 | 螺纹闸阀 | Z15T-10K DN25 | 个 | 1.01 | 23.19 | 23.42
202 | 16030508 | 螺纹闸阀 | Z15T-10K DN50 | 个 | 2.02 | 64.73 | 130.75
【清单大师计价软件江苏版V9.61】
承包人供应材料一览表
工程名称：安装工程 | [5 empty] | 标段： | 第7页 共13页
序号 | 材料编码 | 材料名称 | 规格、型号 等特殊要求 | 单位 | 数量 | 单价 (元) | 合价 (元) | 供应商 (品牌) | 产地 | 备注
203 | 16150505 | 自动排气阀 | DN25 | 个 | 3 | 41.7 | 125.1
204 | 16310103 | 铜截止阀DN15 |  | 个 | 4.04 | 32.05 | 129.48
205 | 16310105 | 铜截止阀DN25 |  | 个 | 7.07 | 44.36 | 313.63
206 | 16310105 | 止回阀DN25 |  | 个 | 1.01 | 43.85 | 44.29
207 | 16310106 | 铜截止阀DN32 |  | 个 | 3.03 | 102.03 | 309.15
208 | 16310107 | 铜截止阀DN40 |  | 个 | 5.05 | 133.08 | 672.05
209 | 16310108 | 铜截止阀DN50 |  | 个 | 5.05 | 159.7 | 806.49
210 | 16413540 | 角阀 |  | 个 | 2.02 | 17.74 | 35.83
211 | 18050104 | 双管成品淋浴器 |  | 套 | 1 | 399.25 | 399.25
212 | 18090101 | 洗脸盆 | 洗脸盆 含水龙头、角阀、金属软管等附件供应及安装 | 套 | 9.09 | 603.3 | 5484
213 | 18090101 | 洗脸盆 | 儿童 含水龙头、角阀、金属软管等附件供应及安装 | 套 | 1.01 | 514.58 | 519.73
214 | 18130101 | 洗涤盆 | 含水龙头、角阀、金属软管等附件供应及安装 | 只 | 1.01 | 310.52 | 313.63
215 | 18130101 | 污水池 |  | 只 | 3.03 | 399.25 | 1209.73
216 | 18150101 | 蹲式陶瓷大便器 |  | 套 | 15.15 | 603.3 | 9140
217 | 18150322 | 坐便器带水箱（儿童） |  | 套 | 1.01 | 514.58 | 519.73
218 | 18150322 | 坐便器带水箱 |  | 套 | 1.01 | 656.54 | 663.11
219 | 18170104 | 小便器 | 挂式小便器 | 套 | 7.07 | 754.13 | 5331.7
220 | 18430305 | 普通地漏 | DN50 | 个 | 13 | 22.18 | 288.34
221 | 18470105 | 扫除口 | DN50 | 个 | 5 | 5 | 25
222 | 18470108 | 扫除口 | DN100 | 个 | 10 | 7.29 | 72.9
223 | 18553507 | 大便器密封圈 |  | 个 | 16.5 | 12.43 | 205.1
224 | 19110103 | 管子托钩 | DN15 | 个 | 202.462 | 1.01 | 204.49
225 | 19110104 | 管子托钩 | DN20 | 个 | 11.193 | 1.14 | 12.76
226 | 19110105 | 管子托钩 | DN25 | 个 | 73.852 | 1.31 | 96.75
227 | 19110106 | 管子托钩 | DN32 | 个 | 5.701 | 1.54 | 8.78
228 | 19110107 | 管子托钩 | DN40 | 个 | 25.087 | 1.89 | 47.42
229 | 19110108 | 管子托钩 | DN50 | 个 | 28.239 | 2.12 | 59.87
230 | 19410111 | ABS条形送风口1500*200 |  | 个 | 12 | 69.2 | 830.4
231 | 19410111 | ABS条形送风口3000*200 |  | 个 | 6 | 138.4 | 830.4
232 | 19410111 | ABS条形送风口4000*200 |  | 个 | 2 | 184.54 | 369.08
【清单大师计价软件江苏版V9.61】
承包人供应材料一览表
工程名称：安装工程 | [5 empty] | 标段： | 第8页 共13页
序号 | 材料编码 | 材料名称 | 规格、型号 等特殊要求 | 单位 | 数量 | 单价 (元) | 合价 (元) | 供应商 (品牌) | 产地 | 备注
233 | 19410111 | ABS条形送风口5000*200 |  | 个 | 1 | 228.9 | 228.9
234 | 19410111 | ABS条形送风口6000*200 |  | 个 | 1 | 270.42 | 270.42
235 | 19410111 | ABS条形送风口6500*200 |  | 个 | 1 | 291.72 | 291.72
236 | 19410111 | ABS门铰型回风口1500*350 |  | 个 | 12 | 86.5 | 1038
237 | 21010305 | 螺纹水表 | DN25 | 只 | 1 | 70.98 | 70.98
238 | 21010308 | 螺纹水表 | DN50 | 只 | 2 | 150.83 | 301.66
239 | 22470111 | 成套灯具 | 歌舞厅灯具 蛇光管 | 套 | 309.262 | 17.74 | 5486.31
240 | 22470111 | 嵌入式筒灯11 |  | 套 | 387.84 | 39.92 | 15482.57
241 | 22470111 | 嵌入式射灯8 |  | 套 | 168.67 | 39.92 | 6733.31
242 | 22470111 | 吸顶灯18 |  | 套 | 3.03 | 48.8 | 147.86
243 | 22470111 | 明装可调节轨道射灯15 |  | 套 | 39.39 | 77.19 | 3040.51
244 | 22470111 | 600*600面板灯40 |  | 套 | 92.92 | 69.2 | 6430.06
245 | 22470111 | 艺术吊灯 |  | 套 | 20.2 | 310.52 | 6272.5
246 | 22470111 | 成套灯具 | 一般壁灯 | 套 | 15.15 | 48.8 | 739.32
247 | 22470111 | 200*600面板灯32 |  | 套 | 9.09 | 57.67 | 524.22
248 | 22470111 | 300*300面板灯20 |  | 套 | 75.75 | 31.05 | 2352.04
249 | 22470111 | 长条灯34 |  | 套 | 5.05 | 57.67 | 291.23
250 | 23210101 | 出门按钮 |  | 套 | 8.16 | 14.2 | 115.87
251 | 23210101 | 紧急按钮 |  | 套 | 1.02 | 21.81 | 22.25
252 | 23230131 | 照明开关 | 扳式暗开关(单控单联) | 只 | 32.64 | 8.87 | 289.52
253 | 23230131 | 照明开关 | 扳式暗开关(单控双联) | 只 | 53.04 | 10.65 | 564.88
254 | 23230131 | 照明开关 | 扳式暗开关(单控三联) | 只 | 6.12 | 13.31 | 81.46
255 | 23230131 | 照明开关 | 扳式暗开关(双控单联) | 只 | 2.04 | 10.65 | 21.73
256 | 23310313 | 电视机插座 |  | 个 | 4.08 | 8.87 | 36.19
257 | 23412504 | 成套插座 | 单相暗插座15A5孔 | 套 | 241.74 | 8.87 | 2144.23
258 | 23412504 | 成套插座 | 单相暗插座15A5孔防水 | 套 | 3.06 | 10.65 | 32.59
259 | 23412504 | 天花插座 |  | 套 | 5.1 | 8.87 | 45.24
260 | 24150703 | 瓷接头 | 双路 | 个 | 164.8 | 0.24 | 39.55
261 | 24170102 | 黄漆布带 | 20mm×40m | 卷 | 19.62 | 17.15 | 336.48
262 | 24170308 | 黄腊带 | 20mm×10m | 卷 | 5.88 | 7.86 | 46.22
263 | 25010309 | 裸铜线 | 10mm2 | kg | 1.63 | 56.42 | 91.96
【清单大师计价软件江苏版V9.61】
承包人供应材料一览表
工程名称：安装工程 | [5 empty] | 标段： | 第9页 共13页
序号 | 材料编码 | 材料名称 | 规格、型号 等特殊要求 | 单位 | 数量 | 单价 (元) | 合价 (元) | 供应商 (品牌) | 产地 | 备注
264 | 25010735 | 镀锡裸铜绞线 | 16mm2 | kg | 0.4 | 58.91 | 23.56
265 | 25030103 | BV铜芯聚氯乙烯绝缘线 | 450V/750V1.5mm2 | m | 184.706 | 0.97 | 179.16
266 | 25030104 | BV铜芯聚氯乙烯绝缘线 | 450V/750V2.5mm2 | m | 202.979 | 1.5 | 304.47
267 | 25030141 | BV铜芯聚氯乙烯绝缘线 | 105℃-1.5mm2 | m | 1457.946 | 1.09 | 1589.16
268 | 25030142 | BV铜芯聚氯乙烯绝缘线 | 105℃-2.5mm2 | m | 186.969 | 1.65 | 308.5
269 | 25030511 | BVR铜芯聚氯乙烯绝缘软线 | 450V/750V10mm2 | m | 48.179 | 7.62 | 367.13
270 | 25052522~1 | RVPE2*0.5 | AV-250-0.2 | m | 86.7 | 3.14 | 272.24
271 | 25430311 | WDZB-BYJ-2.5 |  | m | 14662.42 | 1.93 | 28298.47
272 | 25430311 | WDZB-BYJ-4 |  | m | 928.216 | 3.08 | 2858.91
273 | 25430314-2~1 | 铜芯多股绝缘导线 | RVV2*1.0 | m | 162 | 2.04 | 330.48
274 | 25430314-3 | 铜芯多股绝缘导线 | 多芯软导线二芯以内 导线截面1.5mm2以内 | m | 162 | 3.28 | 531.36
275 | 25430314-6 | 铜芯多股绝缘导线 | 多芯软导管四芯以内 导线截面1mm2以内 | m | 216 | 3.37 | 727.92
276 | 25430314-7 | 铜芯多股绝缘导线 | 多芯软导管四芯以内 导线截面1.5mm2以内 | m | 108 | 3.73 | 402.84
277 | 25430507 | 六类网线 |  | m | 10098 | 2.2 | 22215.6
278 | 25430507~3 | 2-金银线(200*0.1) |  | m | 67.32 | 5.54 | 372.95
279 | 26012501 | 桥架 | (宽+高400mm以下)200*100 | m | 103.515 | 59.26 | 6134.3
280 | 26012501 | 桥架 | (宽+高400mm以下)100*100 | m | 11.186 | 47.91 | 535.9
281 | 26012501~2 | 200*100 |  | m | 100.5 | 59.26 | 5955.63
282 | 26020312 | 盖板 | (宽+高400mm以下) | m | 114.701 | 0 | 0
283 | 26020312 | 盖板 |  | m | 100.5 | 0 | 0
284 | 26060351 | 紧定式镀锌电线管 | DN20 | m | 3819.827 | 3.42 | 13063.81
285 | 26060351 | 紧定式镀锌电线管 | DN25 | m | 291.511 | 4.63 | 1349.69
286 | 26060351 | 紧定式镀锌电线管 | DN32 | m | 60.461 | 5.97 | 360.95
【清单大师计价软件江苏版V9.61】
承包人供应材料一览表
工程名称：安装工程 | [5 empty] | 标段： | 第10页 共13页
序号 | 材料编码 | 材料名称 | 规格、型号 等特殊要求 | 单位 | 数量 | 单价 (元) | 合价 (元) | 供应商 (品牌) | 产地 | 备注
287 | 26064105 | 塑料护口(钢管用) | dn15 | 个 | 2324.805 | 0.1 | 232.48
288 | 26064306 | 紧定式直管接头 | φ20 | 个 | 649.371 | 1.54 | 1000.03
289 | 26064307 | 紧定式直管接头 | φ25 | 个 | 43.359 | 2.06 | 89.32
290 | 26064308 | 紧定式直管接头 | φ32 | 个 | 8.993 | 2.96 | 26.62
291 | 26064334 | 紧定式弯管接头 | φ32 | 个 | 1.379 | 4.36 | 6.01
292 | 26065306 | 紧定式锁母 | φ20 | 个 | 687.569 | 0.9 | 618.81
293 | 26065307 | 紧定式锁母 | φ25 | 个 | 43.727 | 1.29 | 56.41
294 | 26065308 | 紧定式锁母 | φ32 | 个 | 9.069 | 1.82 | 16.51
295 | 26066511 | 线号套管 | φ3.5 | 只 | 1.785 | 0.09 | 0.16
296 | 26090503 | 铜接线端子 | DT-4mm2 | 个 | 639.405 | 1.29 | 824.83
297 | 26090507 | 铜接线端子 | DT-10mm2 | 个 | 16.24 | 2.43 | 39.46
298 | 26090508 | 铜接线端子 | DT-16mm2 | 个 | 240.062 | 3.33 | 799.4
299 | 26090509 | 铜接线端子 | DT-25mm2 | 个 | 2.04 | 4.23 | 8.63
300 | 26091105 | 铜铝过渡接线端子 | DTL-25mm2 | 个 | 7.52 | 2.14 | 16.09
301 | 26110101 | 接线盒 | 暗装 | 只 | 1188.3 | 1.33 | 1580.44
302 | 26110101 | 接线盒 |  | 只 | 42.84 | 1.33 | 56.98
303 | 26110101~1 | 接线盒 | 铁质 | 只 | 21.42 | 1.33 | 28.49
304 | 26110145 | 钢接线盒 |  | 个 | 562.02 | 2.32 | 1303.89
305 | 26250301 | 电缆卡子 |  | 个 | 8.08 | 0.22 | 1.78
306 | 26250311 | 镀锌电缆卡子 | 2×35 | 个 | 19.854 | 1.46 | 28.99
307 | 26250343 | 固定卡子 | 3×80 | 个 | 4.12 | 2.49 | 10.26
308 | 26250703 | 电缆吊挂 | 3×50 | 套 | 3.009 | 8.45 | 25.43
309 | 27130312 | 8位模块式信息模块 |  | 个 | 84.84 | 15.4 | 1306.54
310 | 27130321 | 信息插座面板 |  | 个 | 42.42 | 6.93 | 293.97
311 | 27130321~5 | 多媒体信息地插 | (双口) | 个 | 4.04 | 200 | 808
312 | 30250111 | 减震器 |  | 台 | 96 | 31.05 | 2980.8
313 | 31090144 | 打印纸 | 132行(381-1) | 箱 | 0.1 | 91.76 | 9.18
314 | 31110301 | 棉纱头 |  | kg | 55.784 | 5.57 | 310.72
315 | 31110307 | 塑料手套 |  | 副 | 4.2 | 3.43 | 14.41
316 | 31130106 | 其它材料费 |  | 元 | 628.366 | 0.89 | 559.25
317 | 31130106 | 其它材料费 |  | 元 | 539.36 | 0.86 | 463.85
318 | 31130108 | 校验材料费 |  | 元 | 4.64 | 1 | 4.64
319 | 31150101 | 水 |  | m3 | 22.831 | 4.57 | 104.34
320 | 31150101~1 | 水 |  | m3 | 3.827 | 4.57 | 17.49
【清单大师计价软件江苏版V9.61】
承包人供应材料一览表
工程名称：安装工程 | [5 empty] | 标段： | 第11页 共13页
序号 | 材料编码 | 材料名称 | 规格、型号 等特殊要求 | 单位 | 数量 | 单价 (元) | 合价 (元) | 供应商 (品牌) | 产地 | 备注
321 | 31150301 | 电 |  | kW·h | 105.443 | 0.89 | 93.84
322 | 31150301~2 | 电 |  | kW·h | 17.2 | 0.89 | 15.31
323 | 31170103 | 标志牌 |  | 个 | 19.588 | 0.16 | 3.13
324 | 31170104 | 标志牌 | 塑料扁形 | 个 | 260.207 | 0.16 | 41.63
325 | 34130226~2 | 42U标准机柜 |  | 个 | 2 | 1684.81 | 3369.62
326 | 410000F | 1AP |  | 台 | 1 | 1596.98 | 1596.98
327 | 410000F | 2AP |  | 台 | 1 | 887.21 | 887.21
328 | 410000F | 3AP |  | 台 | 1 | 887.21 | 887.21
329 | 410000F | ALz3 |  | 台 | 1 | 7883.5 | 7883.5
330 | 410000F | 1AL |  | 台 | 1 | 754.13 | 754.13
331 | 410000F | 2AL |  | 台 | 1 | 754.13 | 754.13
332 | 410000F | 3AL |  | 台 | 1 | 709.77 | 709.77
333 | 410000F | 3AP-1 |  | 台 | 1 | 1330.82 | 1330.82
334 | 50030101~125 | 多联机室外机 | 28HP | 台 | 2 | 31252.91 | 62505.82
335 | 50030101~152 | 新风机4000 |  | 台 | 3 | 1774.42 | 5323.26
336 | 50030101~81 | 高效静音风管机2.2/2.8 |  | 台 | 1 | 1078.85 | 1078.85
337 | 50030101~81 | 高效静音风管机2.8/3.2 |  | 台 | 3 | 1160.47 | 3481.41
338 | 50030101~81 | 高效静音风管机3.6/4.0 |  | 台 | 1 | 1194.19 | 1194.19
339 | 50030101~81 | 高效静音风管机4.0/4.5 |  | 台 | 1 | 1219.92 | 1219.92
340 | 50030101~81 | 高效静音风管机4.5/5.0 |  | 台 | 1 | 1291.78 | 1291.78
341 | 50030101~81 | 高效静音风管机7.1/8.0 |  | 台 | 3 | 1625.37 | 4876.11
342 | 50030101~81 | 高效静音风管机9.0/10.0 |  | 台 | 1 | 1992.68 | 1992.68
343 | 50030101~81 | 高效静音风管机10.0/11.2 |  | 台 | 1 | 2079.62 | 2079.62
344 | 50030101~81 | 高效静音风管机14.0/16.0 |  | 台 | 4 | 2208.27 | 8833.08
345 | 50030101~81 | 高效静音风管机12.5/14.0 |  | 台 | 5 | 2165.68 | 10828.4
346 | 50290111 | 换气扇 |  | 台 | 15 | 133.08 | 1996.2
347 | 510000F | 全向麦 |  | 台 | 2 | 1596.98 | 3193.96
348 | 510000F | 1m非屏蔽六类跳线 |  | 条 | 122 | 8.87 | 1082.14
349 | 510000F | 6.35单插头 |  | 条 | 2 | 26.62 | 53.24
【清单大师计价软件江苏版V9.61】
承包人供应材料一览表
工程名称：安装工程 | [5 empty] | 标段： | 第12页 共13页
序号 | 材料编码 | 材料名称 | 规格、型号 等特殊要求 | 单位 | 数量 | 单价 (元) | 合价 (元) | 供应商 (品牌) | 产地 | 备注
350 | 510000F | 3.5单插头---双莲花头 |  | 条 | 2 | 34.6 | 69.2
351 | 510000F | 3.5单插头---双6.35单插头 |  | 条 | 1 | 34.6 | 34.6
352 | 510000F | 名称：卡侬头（母）---卡侬头（公） |  | 条 | 8 | 49.6 | 396.8
353 | 710000F | 柔性接口 | 软接管（不燃材质） | m2 | 80 | 39.93 | 3194.4
354 | 710000F | 手动对开多叶调节阀200 |  | 个 | 6 | 39.92 | 239.52
355 | 710000F | 手动对开多叶调节阀250 |  | 个 | 6 | 58.56 | 351.36
356 | 710000F | 圆形散流器200 |  | 个 | 40 | 70.98 | 2839.2
357 | 710000F | ABS条形送风口600*600 |  | 个 | 6 | 47.02 | 282.12
358 | 710000F | ABS条形送风口1000*200 |  | 个 | 2 | 51.46 | 102.92
359 | 710000F | ABS门铰型回风口600*600 |  | 个 | 6 | 47.02 | 282.12
360 | 710000F | ABS门铰型回风口1000*350 |  | 个 | 2 | 57.67 | 115.34
361 | 710000F | 对开多叶调节阀110 |  | 个 | 25 | 13.31 | 332.75
362 | 910000F | 残卫紧急按钮 |  | 个 | 1 | 22.18 | 22.18
363 | CL000001 | WDZB-YJY-4×35+1×16 |  | m | 32.896 | 136.73 | 4497.83
364 | CL000001 | WDZB-YJY-5×6 |  | m | 18.725 | 25.13 | 470.57
365 | CL000001 | WDZB-YJY-5×4 |  | m | 57.732 | 17.15 | 990.1
366 | CL000001 | WDZB-YJY-5×10 |  | m | 60.711 | 40.1 | 2434.52
367 | CL000001 | WDZBN-YJY-5×16 |  | m | 11.736 | 61.28 | 719.19
368 | CL-D00001~1 | 减震垫 |  | 个 | 2 | 88.73 | 177.46
369 | CL-D00002 | 制冷剂R410a |  | kg | 132 | 60.03 | 7923.96
370 | CL-D00012 | 1U理线架 |  | 个(块) | 5 | 31.49 | 157.45
371 | CL-D00020 | 话筒天线 |  | 对 | 2 | 1650 | 3300
372 | D00017 | HDMI高清线15米 |  | 根 | 2 | 194.3 | 388.6
373 | D00017 | HDMI高清线10米 |  | 根 | 4 | 123.32 | 493.28
374 | D00017 | HDMI高清线5米 |  | 根 | 7 | 53.23 | 372.61
375 | D00021 | 扩声系统设备安装 | 无线传声器 | 台 | 2 | 1064.65 | 2129.3
376 | SB0002~1 | 输入设备 |  | 台 | 1 | 2755.24 | 2755.24
377 | SB0004 | 扩声系统设备 | 音频处理器 | 台 | 1 | 2991.41 | 2991.41
【清单大师计价软件江苏版V9.61】
承包人供应材料一览表
工程名称：安装工程 | [5 empty] | 标段： | 第13页 共13页
序号 | 材料编码 | 材料名称 | 规格、型号 等特殊要求 | 单位 | 数量 | 单价 (元) | 合价 (元) | 供应商 (品牌) | 产地 | 备注
378 | SB0067~1 | 视频系统设备 | 视频矩阵 | 台 | 1 | 11356.31 | 11356.31
379 | SB0068 | 出入口控制设备 | 人脸采集仪 | 台 | 1 | 1416.98 | 1416.98
380 | X1810628-33~1 | YJV | 4*10mm²+1*6mm² | m | 101 | 39.92 | 4031.92
381 | ZC0019~2 | POE接入层交换机 |  | 台 | 1 | 3542.46 | 3542.46
382 | ZC0019~3 | POE接入层交换机 | 16口 | 台 | 1 | 1419.54 | 1419.54
383 | ZC0021 | 无线AP |  | 台 | 7 | 681.72 | 4772.04
384 | ZC0023 | 配线架安装打接 | 24口 | 块 | 5 | 141.07 | 705.35
385 | ZC0026~1 | 400万网络半球 |  | 台 | 24 | 271.1 | 6506.4
386 | ZC0031 | 网络硬盘录像机 |  | 台 | 1 | 3371.4 | 3371.4
387 | ZC0032 | 输出设备安装 | 内存条 | 条 | 8 | 865.94 | 6927.52
388 | ZC0035 | 楼宇安全防范系统 | 门禁控制器安装 单门 人脸门禁机 | 台 | 7 | 1031.94 | 7223.58
389 | ZC0036 | 楼宇安全防范系统 | 执行机构设备安装 电磁吸力锁 | 台 | 2 | 165.11 | 330.22
390 | ZC0036~1 | 楼宇安全防范系统 | 执行机构设备安装 电磁吸力锁 单门 | 台 | 6 | 118.08 | 708.48
391 | ZC0039 | 网管系统软件安装、调试 | 软件安装 | 套 | 1 | 443.61 | 443.61
392 | ZC0044~1 | 专业音箱功放 |  | 台 | 2 | 2597.81 | 5195.62
393 | ZC0045 | UHF段液晶显示可调频真分集无线话筒（双手持） |  | 台 | 1 | 1797.49 | 1797.49
394 | ZC0045~1 | UHF段液晶显示可调频真分集无线话筒（4路鹅颈） | 4路鹅颈 | 台 | 1 | 2572.03 | 2572.03
395 | ZC0049 | 音箱 |  | 台 | 4 | 1661.41 | 6645.64
396 | ZC0051 | 电源时序器 |  | 台 | 1 | 756.8 | 756.8
397 | ZC0056 | 10路调音台 |  | 台 | 1 | 2218.03 | 2218.03
398 | ZC0064 | 扩声系统设备安装 | 反馈抑制器 | 台 | 1 | 2991.41 | 2991.41
399 | ZC0066 | 天线分配器 |  | 台 | 2 | 759.17 | 1518.34
400 | ZC0079 | 48口接入交换机 |  | 台 | 3 | 2794.72 | 8384.16
合计 | [6 empty] | 575521.71
【清单大师计价软件江苏版V9.61】