## 1.1 扉-1 扉页
|  | 土山寺校区运动场、主干道水泥地面改造工程 |  |  |  | 工程
招标工程量清单
| 招 标 人： |  |  | 造价咨询人：
|  |  | （单位盖章） |  | （单位资质专用章）
| 法定代表人 或其授权人： |  |  | 法定代表人 或其授权人：
|  |  | （签字或盖章） |  | （签字或盖章）
| 编 制 人： |  |  | 复 核 人：
|  |  | （造价人员签字盖专用章） |  | （造价工程师签字盖专用章）
| 编 制 时 间： |  | 2024年07月16日 | 复 核 时 间： | 2024年07月16日

## 3.1 表-08 分部分项工程和单价措施项目清单与计价表
分部分项工程和单价措施项目清单与计价表
工程名称：土山寺校区运动场、主干道水泥地面改造工程-土建部分 |  |  |  |  | 标段： |  |  |  |  | 第1页 共4页
序号 | 项目编码 | 项目名称 |  | 项目特征描述 |  | 计量 单位 | 工程量 | 金额（元）
[8 empty] | 综合单价 | 合价 |  | 其中
暂估价
0101 运动场改造工程
1 | 041001002001 | 拆除人行道 |  | 1、材质 ：预制道板砖 2、厚度 ：含基层厚度15cm 3、清理外运情况：外运10km |  | m2 | 483.7
2 | 041001001001 | 拆除路面 |  | 1、材质：混凝土地坪 2、厚度：混凝土10cm厚 ，碎石基层10cm厚 3、清理外运情况：外运10km |  | m2 | 158
3 | 041001008001 | 拆除下水道盖板 |  | 1、结构形式： 混凝土盖板厚度8cm 2、强度等级 ：人工拆除 ，待利用 |  | m2 | 90
4 | 041301007001 | 下水道清淤 |  | 1、下水道断面： 内径400*600 2、淤泥占比 ：人工清理淤泥 ， 占比60% 3、清理外运情况：外运10km |  | m | 180
5 | 040101001001 | 挖一般土方 |  | 1、土壤类别 ：运动场中心挖土方 2、挖土深度 ：平均20cm 3、运距 ：外运10km |  | m3 | 494.7
6 | 040202001001 | 路床（槽）整形 |  | 1、部位 ：路床(槽)整形碾压 |  | m2 | 3115.2
7 | 040202011001 | 碎石 |  | 1、石料规格 ：碎石底层，人机配合 2、厚度：10cm 3、具体详见做法 |  | m2 | 3115.2
8 | 040203007001 | 水泥混凝土 |  | 1、混凝土强度等级：C30非泵送商品混凝土 2、厚度：10cm 3、锯伸缩缝 4、具体详见做法 |  | m2 | 3115.2
9 | 040402016001 | 沟道盖板 |  | 1、材质 ：预制砼盖板安装（利旧） 2、规格尺寸： 500*600*80 |  | m | 180
本页小计
【新点2013清单造价江苏版 V10.3.6】
分部分项工程和单价措施项目清单与计价表
工程名称：土山寺校区运动场、主干道水泥地面改造工程-土建部分 |  |  |  |  | 标段： |  |  |  |  | 第2页 共4页
序号 | 项目编码 | 项目名称 |  | 项目特征描述 |  | 计量 单位 | 工程量 | 金额（元）
[8 empty] | 综合单价 | 合价 |  | 其中
暂估价
10 | 040402016002 | 沟道盖板 |  | 1、材质 ：破损盖板更换 2、规格尺寸： 500*600*80（成品采购） |  | 块 | 10
11 | 040203009001 | 人造草坪铺设 |  | 1、材料品种 ：运动场铺设人造草坪 2、草纤维材质 ：PE聚乙烯挤出型单丝草坪 3、磅重：≥10000dtex 4、基布 ：双层（单+网） 5、背胶 ：环保丁苯乳胶 5、透水性 ：4mm孔，透水率≥20 升/分钟/m2（无填充物） 6、植草高度： 50mm 7、针距（机械间距）： 5/8″ 8、织距： 16.7针/10㎝ 9、植草密度： 10700针/㎡ 10、颜色 ：双色（翠绿/柠檬黄）,标志线草坪为白色 11、草坪下铺设1cm厚减震垫 12、注入石英砂与橡胶颗粒，石英砂应隐藏在草丝根部，橡胶颗粒均匀铺撒在石英砂之上 13、具体详见做法 |  | m2 | 3696.79
分部小计
0102 运动场西侧路面改造工程
12 | 041001002002 | 拆除人行道 |  | 1、材质 ：预制道板砖 2、厚度 ：含基层厚度15cm 3、清理外运情况：外运10km |  | m2 | 322.41
本页小计
【新点2013清单造价江苏版 V10.3.6】
分部分项工程和单价措施项目清单与计价表
工程名称：土山寺校区运动场、主干道水泥地面改造工程-土建部分 |  |  |  |  | 标段： |  |  |  |  | 第3页 共4页
序号 | 项目编码 | 项目名称 |  | 项目特征描述 |  | 计量 单位 | 工程量 | 金额（元）
[8 empty] | 综合单价 | 合价 |  | 其中
暂估价
13 | 041001001002 | 拆除路面 |  | 1、材质：混凝土地坪 2、厚度：混凝土10cm厚 ，碎石基层10cm厚 3、清理外运情况：外运10km |  | m2 | 119.32
14 | 040202001002 | 路床（槽）整形 |  | 1、部位 ：路床(槽)整形碾压 |  | m2 | 404.83
15 | 040202011002 | 碎石 |  | 1、石料规格 ：碎石底层，人机配合 2、厚度：10cm 3、具体详见做法 |  | m2 | 404.83
16 | 040203007003 | 水泥混凝土 |  | 1、混凝土强度等级：C30非泵送混凝土 2、厚度：10cm 3、锯伸缩缝 4、具体详见做法 |  | m2 | 404.83
17 | 040203003001 | 透层、粘层 |  | 1、材料品种：喷洒结合油 2、具体详见做法 |  | m2 | 524.15
18 | 040203006001 | 沥青混凝土 |  | 1、沥青品种：中粒式沥青混凝土 2、沥青混凝土种类：AC-20 3、厚度 ：6cm 4、具体详见做法 |  | m2 | 524.15
19 | 040203006002 | 沥青混凝土 |  | 1、沥青品种 ：细粒式沥青混凝土 2、沥青混凝土种类：AC-13C 3、厚度 ：4cm 4、具体详见做法 |  | m2 | 524.15
20 | 040204004001 | 安砌侧（平、缘）石 |  | 1、材料品种、规格：石材路牙石200*100 2、基础、垫层 ：材料品种、厚度 ：400*50mmC15混凝土护坡 3、具体详见做法 |  | m | 80
21 | 040204007001 | 树池砌筑 |  | 1、材料品种、规格：石材路牙250*100 2、树池尺寸： 1500*1500 3、具体详见做法 |  | 个 | 8
本页小计
【新点2013清单造价江苏版 V10.3.6】
分部分项工程和单价措施项目清单与计价表
工程名称：土山寺校区运动场、主干道水泥地面改造工程-土建部分 |  |  |  |  | 标段： |  |  |  |  | 第4页 共4页
序号 | 项目编码 | 项目名称 |  | 项目特征描述 |  | 计量 单位 | 工程量 | 金额（元）
[8 empty] | 综合单价 | 合价 |  | 其中
暂估价
22 | 040204006001 | 检查井升降 |  | 1、检查井规格 ：800*800 2、平均升（降）高度 ：M7.5升 、降窨井升高30cm以内 3、井盖板：更换铸铁框盖 4、具体详见做法 |  | 座 | 5
23 | 040204006002 | 检查井升降 |  | 1、检查井规格 ：600*600 2、平均升（降）高度 ：M7.5升 、降窨井升高30cm以内 3、井盖板：更换铸铁框盖 4、具体详见做法 |  | 座 | 1
分部小计
分部分项合计
1 | 011705001001 | 大型机械设备进出场及安拆 |  | 1、包含本工程所用到的所有机械 |  | 项 | 1
单价措施合计
本页小计
合 计
【新点2013清单造价江苏版 V10.3.6】

## 3.2 表-11 总价措施项目清单与计价表(徐州)
总价措施项目清单与计价表
工程名称：土山寺校区运动场、主干道水泥地面改造工程-土建部分 | [5 empty] | 标段： |  |  |  |  | 第1页 共3页
序号 | 项目编码 | 项目名称 |  | 计算基础 | 费率（%） |  | 金额（元） |  | 调整 费率（%） | 调整后 金额（元） |  | 备注
1 | 011707001001 | 安全文明施工费
1.1 |  | 基本费 |  | 分部分项合计+单价措施项目合计-除税工程设备费 | 1.500
1.2 |  | 增加费 |  | 分部分项合计+单价措施项目合计-除税工程设备费
1.3 |  | 扬尘污染防治增加费 |  | 分部分项合计+单价措施项目合计-除税工程设备费 | 0.310
2 | 011707002001 | 夜间施工 |  | 分部分项合计+单价措施项目合计-除税工程设备费
3 | 011707003001 | 非夜间施工照明 |  | 分部分项合计+单价措施项目合计-除税工程设备费 | [7 empty] | 在计取非夜间施工照明费时，建筑工程、仿古工程、修缮土建部分仅地下室（地宫）部分可计取；单独装饰、安装工程、园林绿化工程、修缮安装部分仅特殊施工部位内施工项目可计取
4 | 011707004001 | 二次搬运 |  | 分部分项合计+单价措施项目合计-除税工程设备费
5 | 011707005001 | 冬雨季施工 |  | 分部分项合计+单价措施项目合计-除税工程设备费
【新点2013清单造价江苏版 V10.3.6】
编制人（造价人员）： | [7 empty] | 复核人（造价工程师）：
总价措施项目清单与计价表
工程名称：土山寺校区运动场、主干道水泥地面改造工程-土建部分 | [5 empty] | 标段： |  |  |  |  | 第2页 共3页
序号 | 项目编码 | 项目名称 |  | 计算基础 | 费率（%） |  | 金额（元） |  | 调整 费率（%） | 调整后 金额（元） |  | 备注
6 | 011707006001 | 地上、地下设施、建筑物的临时保护设施 |  | 分部分项合计+单价措施项目合计-除税工程设备费
7 | 011707007001 | 已完工程及设备保护 |  | 分部分项合计+单价措施项目合计-除税工程设备费
8 | 011707008001 | 临时设施 |  | 分部分项合计+单价措施项目合计-除税工程设备费
9 | 011707009001 | 赶工措施 |  | 分部分项合计+单价措施项目合计-除税工程设备费
10 | 011707010001 | 工程按质论价 |  | 分部分项合计+单价措施项目合计-除税工程设备费
11 | 011707011001 | 住宅分户验收 |  | 分部分项合计+单价措施项目合计-除税工程设备费 | [7 empty] | 在计取住宅分户验收时，大型土石方工程、桩基工程和地下室部分不计入计费基础
12 | 011707012001 | 建筑工人实名制费用 |  | 分部分项合计+单价措施项目合计-除税工程设备费 | [7 empty] | 建筑工人实名制设备由建筑工人工资专用账户开户银行提供的，建筑工人实名制费用按表中费率乘以0.5系数计取
13 | 011707091001 | 特殊条件下施工增加费 |  | 分部分项合计+单价措施项目合计-除税工程设备费
【新点2013清单造价江苏版 V10.3.6】
编制人（造价人员）： | [7 empty] | 复核人（造价工程师）：
总价措施项目清单与计价表
工程名称：土山寺校区运动场、主干道水泥地面改造工程-土建部分 | [5 empty] | 标段： |  |  |  |  | 第3页 共3页
序号 | 项目编码 | 项目名称 |  | 计算基础 | 费率（%） |  | 金额（元） |  | 调整 费率（%） | 调整后 金额（元） |  | 备注
14 | 011707015001 | 智慧工地费用 |  | 分部分项合计+单价措施项目合计-除税工程设备费 | [7 empty] | 现场安全隐患排查、人员信息动态管理、扬尘管控视频监控、高处作业防护预警、危大工程监测预警和集成平台等设备、软件和管理费用。
【新点2013清单造价江苏版 V10.3.6】
编制人（造价人员）： | [7 empty] | 复核人（造价工程师）：

## 3.3 表-12 其他项目清单与计价汇总表
其他项目清单与计价汇总表
工程名称：土山寺校区运动场、主干道水泥地面改造工程-土建部分 |  |  |  | 标段： |  |  | 第1页 共1页
序号 | 项目名称 |  | 金额(元) |  | 结算金额(元) | 备注
1 | 暂列金额
2 | 暂估价
2.1 | 材料暂估价
2.2 | 专业工程暂估价
3 | 计日工
4 | 总承包服务费
合 计
【新点2013清单造价江苏版 V10.3.6】

## 3.4 表-13 规费、税金项目计价表
规费、税金项目计价表
工程名称：土山寺校区运动场、主干道水泥地面改造工程-土建部分 |  |  |  | 标段： |  |  |  | 第1页 共1页
序号 | 项目名称 |  | 计算基础 |  | 计算基数(元) |  | 计算费率(％) |  | 金额(元)
1 | 规费 |  | 环境保护税+社会保险费+住房公积金 |  |  |  | 100.000
1.1 | 社会保险费 |  | 分部分项工程费+措施项目费+其他项目费-除税工程设备费 |  |  |  | 2.000
1.2 | 住房公积金 |  | 分部分项工程费+措施项目费+其他项目费-除税工程设备费 |  |  |  | 0.340
1.3 | 环境保护税 |  | 分部分项工程费+措施项目费+其他项目费-除税工程设备费
2 | 税金 |  | 分部分项工程费+措施项目费+其他项目费+规费-除税甲供材料和甲供设备费/1.01 |  |  |  | 9.000
合 计
【新点2013清单造价江苏版 V10.3.6】
编制人（造价人员）： | [5 empty] | 复核人（造价工程师）：

## 4.1 表-08 分部分项工程和单价措施项目清单与计价表
分部分项工程和单价措施项目清单与计价表
工程名称：土山寺校区运动场、主干道水泥地面改造工程-安装部分 |  |  |  |  | 标段： |  |  |  |  | 第1页 共1页
序号 | 项目编码 | 项目名称 |  | 项目特征描述 |  | 计量 单位 | 工程量 | 金额（元）
[8 empty] | 综合单价 | 合价 |  | 其中
暂估价
1 | 040501004001 | 塑料管 |  | 1、管道类型 ：PVC塑料排水管 2、材质及规格：￠ 160mm 3、连接形式 ：胶粘 |  | m | 40
2 | 040502003001 | 塑料管管件 |  | 1、种类 ：地面扫除口 2、材质及规格 ：PVC-160mm 3、连接形式 ：胶粘 |  | 个 | 20
3 | 030413003001 | 打洞（孔） |  | 1、名称： 下水道沟壁钻孔 2、类型 ：砖墙打孔200mm以内 |  | 个 | 20
分部分项合计
本页小计
合 计
【新点2013清单造价江苏版 V10.3.6】

## 4.2 表-11 总价措施项目清单与计价表(徐州)
总价措施项目清单与计价表
工程名称：土山寺校区运动场、主干道水泥地面改造工程-安装部分 | [5 empty] | 标段： |  |  |  |  | 第1页 共2页
序号 | 项目编码 | 项目名称 |  | 计算基础 | 费率（%） |  | 金额（元） |  | 调整 费率（%） | 调整后 金额（元） |  | 备注
1 | 031302001001 | 安全文明施工费
1.1 |  | 基本费 |  | 分部分项合计+单价措施项目合计-除税工程设备费 | 1.500
1.2 |  | 增加费 |  | 分部分项合计+单价措施项目合计-除税工程设备费
1.3 |  | 扬尘污染防治增加费 |  | 分部分项合计+单价措施项目合计-除税工程设备费 | 0.210
2 | 031302002001 | 夜间施工增加 |  | 分部分项合计+单价措施项目合计-除税工程设备费
3 | 031302003001 | 非夜间施工增加 |  | 分部分项合计+单价措施项目合计-除税工程设备费
4 | 031302004001 | 二次搬运 |  | 分部分项合计+单价措施项目合计-除税工程设备费
5 | 031302005001 | 冬雨季施工增加 |  | 分部分项合计+单价措施项目合计-除税工程设备费
6 | 031302006001 | 已完工程及设备保护 |  | 分部分项合计+单价措施项目合计-除税工程设备费
7 | 031302008001 | 临时设施 |  | 分部分项合计+单价措施项目合计-除税工程设备费
8 | 031302009001 | 赶工措施 |  | 分部分项合计+单价措施项目合计-除税工程设备费
【新点2013清单造价江苏版 V10.3.6】
编制人（造价人员）： | [7 empty] | 复核人（造价工程师）：
总价措施项目清单与计价表
工程名称：土山寺校区运动场、主干道水泥地面改造工程-安装部分 | [5 empty] | 标段： |  |  |  |  | 第2页 共2页
序号 | 项目编码 | 项目名称 |  | 计算基础 | 费率（%） |  | 金额（元） |  | 调整 费率（%） | 调整后 金额（元） |  | 备注
9 | 031302010001 | 工程按质论价 |  | 分部分项合计+单价措施项目合计-除税工程设备费
10 | 031302011001 | 住宅分户验收 |  | 分部分项合计+单价措施项目合计-除税工程设备费 | [7 empty] | 在计取住宅分户验收时，大型土石方工程、桩基工程和地下室部分不计入计费基础
11 | 031302012001 | 建筑工人实名制费用 |  | 分部分项合计+单价措施项目合计-除税工程设备费 | [7 empty] | 建筑工人实名制设备由建筑工人工资专用账户开户银行提供的，建筑工人实名制费用按表中费率乘以0.5系数计取
12 | 031302090001 | 地上、地下设施、建筑物的临时保护设施 |  | 分部分项合计+单价措施项目合计-除税工程设备费
13 | 031302091001 | 特殊条件下施工增加费 |  | 分部分项合计+单价措施项目合计-除税工程设备费
14 | 031302015001 | 智慧工地费用 |  | 分部分项合计+单价措施项目合计-除税工程设备费 | [7 empty] | 现场安全隐患排查、人员信息动态管理、扬尘管控视频监控、高处作业防护预警、危大工程监测预警和集成平台等设备、软件和管理费用。
【新点2013清单造价江苏版 V10.3.6】
编制人（造价人员）： | [7 empty] | 复核人（造价工程师）：

## 4.3 表-12 其他项目清单与计价汇总表
其他项目清单与计价汇总表
工程名称：土山寺校区运动场、主干道水泥地面改造工程-安装部分 |  |  |  | 标段： |  |  | 第1页 共1页
序号 | 项目名称 |  | 金额(元) |  | 结算金额(元) | 备注
1 | 暂列金额
2 | 暂估价
2.1 | 材料暂估价
2.2 | 专业工程暂估价
3 | 计日工
4 | 总承包服务费
合 计
【新点2013清单造价江苏版 V10.3.6】

## 4.4 表-13 规费、税金项目计价表
规费、税金项目计价表
工程名称：土山寺校区运动场、主干道水泥地面改造工程-安装部分 |  |  |  | 标段： |  |  |  | 第1页 共1页
序号 | 项目名称 |  | 计算基础 |  | 计算基数(元) |  | 计算费率(％) |  | 金额(元)
1 | 规费 |  | 环境保护税+社会保险费+住房公积金 |  |  |  | 100.000
1.1 | 社会保险费 |  | 分部分项工程费+措施项目费+其他项目费-除税工程设备费 |  |  |  | 2.400
1.2 | 住房公积金 |  | 分部分项工程费+措施项目费+其他项目费-除税工程设备费 |  |  |  | 0.420
1.3 | 环境保护税 |  | 分部分项工程费+措施项目费+其他项目费-除税工程设备费
2 | 税金 |  | 分部分项工程费+措施项目费+其他项目费+规费-除税甲供材料和甲供设备费/1.01 |  |  |  | 9.000
合 计
【新点2013清单造价江苏版 V10.3.6】
编制人（造价人员）： | [5 empty] | 复核人（造价工程师）：