## 1.1 封-1 封面
|  | 苏州高新区实验初级中学教育集团2025年校园工程维修项目 |  |  | 工程
招标工程量清单
招 标 人：
（单位盖章）
造价咨询人：
（单位盖章）
年 月 日

## 3.1 表-08 分部分项工程和单价措施项目清单与计价表
分部分项工程和单价措施项目清单与计价表
工程名称：金山路校区-修缮土建 |  |  |  | 标段：
序号 | 项目编码 | 项目名称 | 项目特征描述 | 计量 单位 | 工程量 | 金额（元）
[6 empty] | 综合单价 | 合价 | 其中
暂估价
0101 行实楼屋面
1 | 010505003001 | 平板 | C30商品砼平板 | m3 | 1.8
2 | 010515001001 | 现浇构件钢筋 | 现浇混凝土构件HPB300钢筋 Φ25mm内 | t | 0.488
3 | 010901001001 | 瓦屋面 | 屋面铺设水泥瓦\水泥挂瓦条\顺水条 | m2 | 15
4 | 010902001001 | 屋面卷材防水 | 铺贴4.0厚SBS防水卷材\按展开面计算 | m2 | 23
5 | 010901001002 | 瓦屋面 | 新旧瓦衔接 | 项 | 1
分部小计
0102 地下室入口处封闭
6 | 011210006001 | 其他隔断 | 轻钢龙骨\12厚石膏板双面隔墙\内置50厚隔音防火岩棉\石膏板面内墙乳胶漆\钉眼防锈处理\接缝拉网\批内墙腻子三遍\刷内墙乳胶漆三遍 | m2 | 58.52
7 | 011601001001 | 砖砌体拆除 | 240厚砖墙开门洞 | m2 | 2.2
8 | 010802003001 | 钢质防火门 | 钢制甲级防火门1000*2200\五金件\其他辅材 | 樘 | 1
分部小计
0103 零星维修
9 | 01B001 | 零星维修 | 零星漏水维修\注浆堵漏\每处注浆点位25个左右 | 处 | 3
10 | 011102003001 | 块料楼地面 | 校园过道地面沉降修复\拆除沉降部分地砖 | m2 | 5
11 | 011102003002 | 块料楼地面 | 新做基层浇筑100厚C25商品混凝土\30厚干硬性水泥砂浆粘贴600*600地砖 | m2 | 5
12 | 011102001001 | 石材楼地面 | 校园过道地面沉降修复\拆除沉降部分石板\基层浇筑100厚C25商品混凝土\面层30厚干硬性水泥砂浆粘贴花岗岩石板 | m2 | 5
13 | 011407001001 | 墙面喷刷涂料 | 校园零星涂料维修\铲除 | m2 | 350
14 | 011407001002 | 墙面喷刷涂料 | 新做基层901胶水一道\批内墙腻子三遍\刷内墙乳胶漆三遍\拉耐碱纤维网格布一道 | m2 | 350
15 | 011102003003 | 块料楼地面 | 校园零星墙地砖脱落、损坏维修\拆除损坏墙地砖 | m2 | 25
16 | 011102003004 | 块料楼地面 | 新做30厚干硬性水泥砂浆粘贴600*600墙地砖修复 | m2 | 25
17 | 011407001003 | 墙面喷刷涂料 | 校园墙砖脱落维修\铲除墙砖 | m2 | 60
18 | 011407001004 | 墙面喷刷涂料 | 新做外墙腻子批平弹性涂料一底两面 | m2 | 60
分部小计
0104 建筑垃圾外运
19 | 010103002001 | 余方弃置 | 建筑垃圾外运\运距自行考虑\包干结算不调整 | m3 | 0.53
20 | 010103002002 | 余方弃置 | 建筑垃圾处置费 | m3 | 0.53
分部小计
分部分项合计
1 | 011701002001 | 外脚手架 | 砌墙脚手架 外架子 双排 高12m以内 | m2 | 102.96
2 | 011701003001 | 里脚手架 | 抹灰脚手架 高超过3.6m在 5m以内 | m2 | 527.04
3 | 011702016001 | 平板 | 平板模板 后期无法拆除\自行考虑 | m2 | 15
4 | 011703001001 | 垂直运输 | 本工程所有垂直运输费用 | 项 | 1
单价措施合计
合 计

## 3.2 表-11 总价措施项目清单与计价表
总价措施项目清单与计价表
工程名称：金山路校区-修缮土建 |  |  |  |  | 标段：
序号 | 项目编码 | 项目名称 | 计算基础 | 费率（%） | 金额（元） | 调整 费率（%） | 调整后 金额（元） | 备注
1 | 011707001001 | 安全文明施工费
1.1 |  | 基本费 | 分部分项合计+单价措施项目合计-除税工程设备费 | 1.6
1.2 |  | 增加费 | 分部分项合计+单价措施项目合计-除税工程设备费
1.3 |  | 扬尘污染防治增加费 | 分部分项合计+单价措施项目合计-除税工程设备费 | 0.21
2 | 011707002001 | 夜间施工 | 分部分项合计+单价措施项目合计-除税工程设备费
3 | 011707003001 | 非夜间施工照明 | 分部分项合计+单价措施项目合计-除税工程设备费 |  |  |  |  | 在计取非夜间施工照明费时，建筑工程、仿古工程、修缮土建部分仅地下室（地宫）部分可计取；单独装饰、安装工程、园林绿化工程、修缮安装部分仅特殊施工部位内施工项目可计取
4 | 011707004001 | 二次搬运 | 分部分项合计+单价措施项目合计-除税工程设备费
5 | 011707005001 | 冬雨季施工 | 分部分项合计+单价措施项目合计-除税工程设备费
6 | 011707006001 | 地上、地下设施、建筑物的临时保护设施 | 分部分项合计+单价措施项目合计-除税工程设备费
7 | 011707007001 | 已完工程及设备保护 | 分部分项合计+单价措施项目合计-除税工程设备费
8 | 011707008001 | 临时设施 | 分部分项合计+单价措施项目合计-除税工程设备费
9 | 011707009001 | 赶工措施 | 分部分项合计+单价措施项目合计-除税工程设备费
10 | 011707010001 | 工程按质论价 | 分部分项合计+单价措施项目合计-除税工程设备费
11 | 011707011001 | 住宅分户验收 | 分部分项合计+单价措施项目合计-除税工程设备费 |  |  |  |  | 在计取住宅分户验收时，大型土石方工程、桩基工程和地下室部分不计入计费基础
12 | 011707012001 | 建筑工人实名制费用 | 分部分项合计+单价措施项目合计-除税工程设备费 |  |  |  |  | 建筑工人实名制设备由建筑工人工资专用账户开户银行提供的，建筑工人实名制费用按表中费率乘以0.5系数计取
13 | 011707091001 | 特殊条件下施工增加费 | 分部分项合计+单价措施项目合计-除税工程设备费
14 | 011707501001 | 苏安码管理增加费 | 分部分项合计+单价措施项目合计-除税工程设备费 |  |  |  |  | 建筑施工领域从业人员体检、安全生产继续教育培训、“苏安码”检录管理费等。
15 | 011707015001 | 智慧工地费用 | 分部分项合计+单价措施项目合计-除税工程设备费 |  |  |  |  | 现场安全隐患排查、人员信息动态管理、扬尘管控视频监控、高处作业防护预警、危大工程监测预警和集成平台等设备、软件和管理费用。

## 3.3 表-12 其他项目清单与计价汇总表
其他项目清单与计价汇总表
工程名称：金山路校区-修缮土建 |  |  | 标段：
序号 | 项目名称 | 金额(元) | 结算金额(元) | 备注
1 | 暂列金额
2 | 暂估价
2.1 | 材料暂估价
2.2 | 专业工程暂估价
3 | 计日工
4 | 总承包服务费
合 计

## 3.4 表-12-1 暂列金额明细表
暂列金额明细表
工程名称：金山路校区-修缮土建 |  |  | 标段：
序号 | 项目名称 | 计量单位 | 暂定金额(元) | 备注
合 计

## 3.5 表-12-2 材料（工程设备）暂估单价及调整表
材料（工程设备）暂估单价及调整表
工程名称：金山路校区-修缮土建 | [5 empty] | 标段：
序号 | 材料编码 | 材料(工程设备)名称、规格、型号 | 计量单位 | 数量 |  | 暂估（元） |  | 确认（元） |  | 差额±(元) |  | 备注
|  |  |  | 投标 | 确认 | 单价 | 合价 | 单价 | 合价 | 单价 | 合价
合计

## 3.6 表-12-3 专业工程暂估价及结算价表
专业工程暂估价及结算价表
工程名称：金山路校区-修缮土建 |  |  |  | 标段：
序号 | 工程名称 | 工程内容 | 暂估金额(元) | 结算金额(元) | 差额±(元) | 备注
合 计

## 3.7 表-12-4 计日工表
计日工表
工程名称：金山路校区-修缮土建 |  |  |  | 标段：
编号 | 项目名称 | 单位 | 暂定数量 | 实际数量 | 综合单价 | 合价（元）
[6 empty] | 暂定 | 实际
一 | 人工
人工小计
二 | 材料
材料小计
三 | 施工机械
机械小计
四、企业管理费和利润
总 计

## 3.8 表-12-5 总承包服务费计价表
总承包服务费计价表
工程名称：金山路校区-修缮土建 |  |  |  | 标段：
序号 | 项目名称 | 项目价值(元) | 服务内容 | 计算基础 | 费率(％) | 金额(元)
1 | 发包人发包专业工程 |  |  | 项目价值
2 | 发包人供应材料 |  |  | 项目价值
合 计

## 3.9 表-13 规费、税金项目计价表
规费、税金项目计价表
工程名称：金山路校区-修缮土建 |  |  | 标段：
序号 | 项目名称 | 计算基础 | 计算基数(元) | 计算费率(％) | 金额(元)
1 | 规费 | 环境保护税+社会保险费+住房公积金 |  | 100
1.1 | 社会保险费 | 分部分项工程费+措施项目费+其他项目费-除税工程设备费 |  | 3.8
1.2 | 住房公积金 | 分部分项工程费+措施项目费+其他项目费-除税工程设备费 |  | 0.67
1.3 | 环境保护税 | 分部分项工程费+措施项目费+其他项目费-除税工程设备费
2 | 税金 | 分部分项工程费+措施项目费+其他项目费+规费-除税甲供材料和甲供设备费/1.01 |  | 9
合 计

## 5.1 表-08 分部分项工程和单价措施项目清单与计价表
分部分项工程和单价措施项目清单与计价表
工程名称：青城山路校区-修缮土建 |  |  |  | 标段：
序号 | 项目编码 | 项目名称 | 项目特征描述 | 计量 单位 | 工程量 | 金额（元）
[6 empty] | 综合单价 | 合价 | 其中
暂估价
0101 主通道墙砖脱落改造
1 | 011605002001 | 立面块料拆除 | 主通道墙砖脱落拆除 | m2 | 200
2 | 011605002002 | 立面块料拆除 | 新做12厚1:3水泥砂浆底8厚1:2.5水泥砂浆面粉刷\外墙腻子批平弹性涂料一底二面 | m2 | 200
分部小计
0102 操场主通道拓宽
3 | 050102001001 | 栽植乔木 | 移植\原绿化、树木校园内移植并养护 | m2 | 151.56
4 | 010101002001 | 挖一般土方 | 土方开挖\原土方人工开挖及外运 | m3 | 45.47
5 | 040202013001 | 山皮石 | 基层回填100厚山皮石 | m2 | 151.56
6 | 040203007001 | 水泥混凝土 | C25商品混凝土基层100厚 | m2 | 151.56
7 | 040203008001 | 块料面层 | 面层30厚干硬性水泥砂浆铺贴300*600*25金山石板 | m2 | 151.56
8 | 040204004001 | 安砌侧（平、缘）石 | 路面周边1000*300*120金山石侧石\水泥砂浆安砌侧石 | m | 95.54
分部小计
0103 校园更换、加装照明灯具
9 | 011407002001 | 天棚喷刷涂料 | 原灯具位置涂料修复\批内墙腻子三遍\刷内墙乳胶漆三遍 | m2 | 6.25
分部小计
0104 紫藤架
10 | 011603001001 | 紫藤架拆除 | 拆除原木质紫藤架及垃圾外运\垃圾处置\清理紫藤 | m2 | 256.85
11 | 010701001001 | 紫藤架 | 新做钢筋混凝土紫藤架\基础土方开挖、回填及外运\现浇C30混凝土紫藤架基础(含碎石垫层及C20混凝土垫层)\模板\钢筋\防腐木立柱¢400\立柱间距3500\预制混凝土桁架120*300*4200，桁架间距0.25\立柱表面刷水泥色外墙涂料 | m2 | 256.85
12 | 011102001001 | 石材楼地面 | 紫藤架周边大理石花坛、金山石路面修复 | m2 | 71.93
分部小计
0105 校园路面硬化
13 | 010101002002 | 挖一般土方 | 挖掘机挖土\运距自行考虑\包干结算不调整 | m3 | 47.82
14 | 040202013002 | 山皮石 | 基层回填150厚山皮石 | m2 | 136.62
15 | 040203007002 | 水泥混凝土 | C25商品混凝土基层120厚 | m2 | 136.62
16 | 040204002001 | 人行道块料铺设 | 40厚中粗砂铺贴100*200*60道板砖 | m2 | 136.62
分部小计
0106 排球场改匹克球场
17 | 040203009001 | 弹性面层 | 匹克球场区域原硅PU面层打磨、清除 | m2 | 387.5
18 | 040203009002 | 弹性面层 | 匹克球场区域批刮丙烯酸底涂二遍/中途二遍/面涂二遍 | m2 | 387.5
19 | 040203009003 | 弹性面层 | 场地标准标线 | 项 | 1
20 | 040203009004 | 弹性面层 | 匹克球网架 | 付 | 1
21 | 040203009005 | 弹性面层 | 玻纤匹克球拍、匹克球 | 付 | 20
分部小计
0107 零星维修
22 | 050102001002 | 栽植乔木 | 东校门口香樟树移栽 | 项 | 1
23 | 011102001002 | 石材楼地面 | 树穴回填碎石100厚\浇筑150厚C25商品混凝土基层\30厚干硬性水泥砂浆铺贴300*600*30金山石板 | m2 | 15
24 | 011407001001 | 墙面喷刷涂料 | 内墙乳胶漆维修\起皮涂料铲除 | m2 | 400
25 | 011407001002 | 墙面喷刷涂料 | 新做基层901胶水一道\批腻子三遍\刷内墙乳胶漆三遍 | m2 | 400
26 | 011407001003 | 墙面喷刷涂料 | 外墙涂料维修\起皮涂料铲除 | m2 | 250
27 | 011407001004 | 墙面喷刷涂料 | 新做基层901胶水一道\批外墙腻子三遍\刷外墙涂料一底二面 | m2 | 250
28 | 011209002001 | 全玻（无框玻璃）幕墙 | 行政楼幕墙玻璃更换\10+12+10中空烤漆钢化大面积玻璃更换\单块玻璃大于2平方 | m2 | 26.63
29 | 01B001 | 零星维修 | 零星漏水维修\注浆堵漏\每处注浆点位25个左右 | 处 | 5
30 | 011605001001 | 平面块料拆除 | 室外场地沉降产生路面高低不平修复（主材利旧） | m2 | 100
31 | 010101002003 | 挖一般土方 | 校园板结土壤进行人工松土 | 项 | 1
32 | 011503001001 | 金属扶手、栏杆、栏板 | 教学区栏杆扶手检查\松动及锈蚀立柱维修更换 | 项 | 1
33 | 010702005001 | 其他木构件 | 景观水池净化仓防腐木盖板 | m2 | 5.52
34 | 010807001001 | 金属窗 | 食堂厨房间封窗\二楼新增排水沟\零星维修 | 项 | 1
35 | 010802003001 | 钢质防火门 | 校办、艺术楼办公室、体育馆更换入户门\原钢质门拆除\门洞扩大 | 樘 | 4
36 | 010802003002 | 钢质防火门 | 校办、艺术楼办公室、体育馆更换入户门\定制成品木门\门套\全套五金 | 樘 | 4
37 | 010802003003 | 钢质防火门 | 新装木门周边涂料修复 | 樘 | 4
分部小计
0108 垃圾外运
38 | 010103002001 | 余方弃置 | 建筑垃圾外运并送至政府指定建筑垃圾消纳场 | m3 | 35
39 | 010103002002 | 余方弃置 | 建筑垃圾处置费 | m3 | 35
分部小计
分部分项合计
1 | 011701003001 | 里脚手架 | 抹灰脚手架 高超过3.6m在 5m以内 | m2 | 850
2 | 011701006001 | 满堂脚手架 | 满堂脚手架 基本层 高5m以内 | m2 | 256.85
3 | 011705001001 | 大型机械设备进出场及安拆 | 本项目所有大型机械进出场费用 | 项 | 1
单价措施合计
合 计

## 5.2 表-11 总价措施项目清单与计价表
总价措施项目清单与计价表
工程名称：青城山路校区-修缮土建 |  |  |  |  | 标段：
序号 | 项目编码 | 项目名称 | 计算基础 | 费率（%） | 金额（元） | 调整 费率（%） | 调整后 金额（元） | 备注
1 | 011707001001 | 安全文明施工费
1.1 |  | 基本费 | 分部分项合计+单价措施项目合计-除税工程设备费 | 1.6
1.2 |  | 增加费 | 分部分项合计+单价措施项目合计-除税工程设备费
1.3 |  | 扬尘污染防治增加费 | 分部分项合计+单价措施项目合计-除税工程设备费 | 0.21
2 | 011707002001 | 夜间施工 | 分部分项合计+单价措施项目合计-除税工程设备费
3 | 011707003001 | 非夜间施工照明 | 分部分项合计+单价措施项目合计-除税工程设备费 |  |  |  |  | 在计取非夜间施工照明费时，建筑工程、仿古工程、修缮土建部分仅地下室（地宫）部分可计取；单独装饰、安装工程、园林绿化工程、修缮安装部分仅特殊施工部位内施工项目可计取
4 | 011707004001 | 二次搬运 | 分部分项合计+单价措施项目合计-除税工程设备费
5 | 011707005001 | 冬雨季施工 | 分部分项合计+单价措施项目合计-除税工程设备费
6 | 011707006001 | 地上、地下设施、建筑物的临时保护设施 | 分部分项合计+单价措施项目合计-除税工程设备费
7 | 011707007001 | 已完工程及设备保护 | 分部分项合计+单价措施项目合计-除税工程设备费
8 | 011707008001 | 临时设施 | 分部分项合计+单价措施项目合计-除税工程设备费
9 | 011707009001 | 赶工措施 | 分部分项合计+单价措施项目合计-除税工程设备费
10 | 011707010001 | 工程按质论价 | 分部分项合计+单价措施项目合计-除税工程设备费
11 | 011707011001 | 住宅分户验收 | 分部分项合计+单价措施项目合计-除税工程设备费 |  |  |  |  | 在计取住宅分户验收时，大型土石方工程、桩基工程和地下室部分不计入计费基础
12 | 011707012001 | 建筑工人实名制费用 | 分部分项合计+单价措施项目合计-除税工程设备费 |  |  |  |  | 建筑工人实名制设备由建筑工人工资专用账户开户银行提供的，建筑工人实名制费用按表中费率乘以0.5系数计取
13 | 011707091001 | 特殊条件下施工增加费 | 分部分项合计+单价措施项目合计-除税工程设备费
14 | 011707501001 | 苏安码管理增加费 | 分部分项合计+单价措施项目合计-除税工程设备费 |  |  |  |  | 建筑施工领域从业人员体检、安全生产继续教育培训、“苏安码”检录管理费等。
15 | 011707015001 | 智慧工地费用 | 分部分项合计+单价措施项目合计-除税工程设备费 |  |  |  |  | 现场安全隐患排查、人员信息动态管理、扬尘管控视频监控、高处作业防护预警、危大工程监测预警和集成平台等设备、软件和管理费用。

## 5.3 表-12 其他项目清单与计价汇总表
其他项目清单与计价汇总表
工程名称：青城山路校区-修缮土建 |  |  | 标段：
序号 | 项目名称 | 金额(元) | 结算金额(元) | 备注
1 | 暂列金额
2 | 暂估价
2.1 | 材料暂估价
2.2 | 专业工程暂估价
3 | 计日工
4 | 总承包服务费
合 计

## 5.4 表-12-1 暂列金额明细表
暂列金额明细表
工程名称：青城山路校区-修缮土建 |  |  | 标段：
序号 | 项目名称 | 计量单位 | 暂定金额(元) | 备注
合 计

## 5.5 表-12-2 材料（工程设备）暂估单价及调整表
材料（工程设备）暂估单价及调整表
工程名称：青城山路校区-修缮土建 | [5 empty] | 标段：
序号 | 材料编码 | 材料(工程设备)名称、规格、型号 | 计量单位 | 数量 |  | 暂估（元） |  | 确认（元） |  | 差额±(元) |  | 备注
|  |  |  | 投标 | 确认 | 单价 | 合价 | 单价 | 合价 | 单价 | 合价
合计

## 5.6 表-12-3 专业工程暂估价及结算价表
专业工程暂估价及结算价表
工程名称：青城山路校区-修缮土建 |  |  |  | 标段：
序号 | 工程名称 | 工程内容 | 暂估金额(元) | 结算金额(元) | 差额±(元) | 备注
合 计

## 5.7 表-12-4 计日工表
计日工表
工程名称：青城山路校区-修缮土建 |  |  |  | 标段：
编号 | 项目名称 | 单位 | 暂定数量 | 实际数量 | 综合单价 | 合价（元）
[6 empty] | 暂定 | 实际
一 | 人工
人工小计
二 | 材料
材料小计
三 | 施工机械
机械小计
四、企业管理费和利润
总 计

## 5.8 表-12-5 总承包服务费计价表
总承包服务费计价表
工程名称：青城山路校区-修缮土建 |  |  |  | 标段：
序号 | 项目名称 | 项目价值(元) | 服务内容 | 计算基础 | 费率(％) | 金额(元)
1 | 发包人发包专业工程 |  |  | 项目价值
2 | 发包人供应材料 |  |  | 项目价值
合 计

## 5.9 表-13 规费、税金项目计价表
规费、税金项目计价表
工程名称：青城山路校区-修缮土建 |  |  | 标段：
序号 | 项目名称 | 计算基础 | 计算基数(元) | 计算费率(％) | 金额(元)
1 | 规费 | 环境保护税+社会保险费+住房公积金 |  | 100
1.1 | 社会保险费 | 分部分项工程费+措施项目费+其他项目费-除税工程设备费 |  | 3.8
1.2 | 住房公积金 | 分部分项工程费+措施项目费+其他项目费-除税工程设备费 |  | 0.67
1.3 | 环境保护税 | 分部分项工程费+措施项目费+其他项目费-除税工程设备费
2 | 税金 | 分部分项工程费+措施项目费+其他项目费+规费-除税甲供材料和甲供设备费/1.01 |  | 9
合 计

## 6.1 表-08 分部分项工程和单价措施项目清单与计价表
分部分项工程和单价措施项目清单与计价表
工程名称：青城山路校区-修缮安装 |  |  |  | 标段：
序号 | 项目编码 | 项目名称 | 项目特征描述 | 计量 单位 | 工程量 | 金额（元）
[6 empty] | 综合单价 | 合价 | 其中
暂估价
青城山路校区
1 | 011613001001 | 灯具拆除 | 1、灯具种类：筒灯 | 套 | 26
2 | 011613001002 | 灯具拆除 | 1、灯具种类：吸顶灯 | 套 | 25
3 | 011613001003 | 灯具拆除 | 1、灯具种类：线条灯 | 套 | 100
4 | 011613001004 | 灯具拆除 | 1、灯具种类：LED灯带 | m | 20
5 | 030411004001 | 配线 | 1、名称：配线拆除 2、配线形式：线槽配线 3、规格：2.5mm2 | m | 945
6 | 030411002001 | 线槽 | 1、名称：线槽拆除 2、规格：宽50mm以下 | m | 255
7 | 030404017001 | 配电箱 | 1、名称：路灯配电箱 2、基础形式、材质、规格：10#槽钢 3、安装方式：落地 | 台 | 1
8 | 030412004001 | 装饰灯 | 1、名称：LED筒灯 2、规格：18W，φ120 3、安装形式：嵌入式 | 套 | 26
9 | 030412004002 | 装饰灯 | 1、名称：LED灯带 2、规格：双排72珠，6000K，24V | m | 26
10 | 030404031001 | 小电器 | 1、名称：变压器 2、规格：220V/24V | 个 | 3
11 | 030412001001 | 普通灯具 | 1、名称：吸顶灯 2、规格：φ400，36W，6000k | 套 | 100
12 | 030412002001 | 工厂灯 | 1、名称：LED工矿灯 2、规格：36W,6000K 3、安装形式：管吊 | 套 | 10
13 | 030412005001 | 荧光灯 | 1、名称：线条灯 2、规格：120*1000，28W，6000K 3、安装形式：管吊 | 套 | 100
14 | 030412007001 | 一般路灯 | 1、名称：路灯 2、规格：4m，60W，6000K 3、基础形式：混凝土 | 套 | 6
15 | 030411004002 | 配线 | 1、名称：配线 2、配线形式：管内配线 3、规格：WDZB-BYJ-2.5 | m | 255
16 | 030411004003 | 配线 | 1、名称：配线 2、配线形式：线槽配线 3、规格：WDZB-BYJ-2.5 | m | 945
17 | 030408001001 | 电力电缆 | 1、名称：电缆 2、规格：YJV-5*6 3、敷设方式、部位：管内穿线 | m | 120
18 | 030411001001 | 配管 | 1、名称：配管 2、规格：JDG25 3、配置形式：砖混结构明配 | m | 85
分部小计
分部分项合计
合 计

## 6.2 表-11 总价措施项目清单与计价表
总价措施项目清单与计价表
工程名称：青城山路校区-修缮安装 |  |  |  |  | 标段：
序号 | 项目编码 | 项目名称 | 计算基础 | 费率（%） | 金额（元） | 调整 费率（%） | 调整后 金额（元） | 备注
1 | 031302001001 | 安全文明施工费
1.1 |  | 基本费 | 分部分项合计+单价措施项目合计-除税工程设备费 | 1.6
1.2 |  | 增加费 | 分部分项合计+单价措施项目合计-除税工程设备费
1.3 |  | 扬尘污染防治增加费 | 分部分项合计+单价措施项目合计-除税工程设备费 | 0.21
2 | 031302002001 | 夜间施工增加 | 分部分项合计+单价措施项目合计-除税工程设备费
3 | 031302003001 | 非夜间施工增加 | 分部分项合计+单价措施项目合计-除税工程设备费
4 | 031302004001 | 二次搬运 | 分部分项合计+单价措施项目合计-除税工程设备费
5 | 031302005001 | 冬雨季施工增加 | 分部分项合计+单价措施项目合计-除税工程设备费
6 | 031302006001 | 已完工程及设备保护 | 分部分项合计+单价措施项目合计-除税工程设备费
7 | 031302008001 | 临时设施 | 分部分项合计+单价措施项目合计-除税工程设备费
8 | 031302009001 | 赶工措施 | 分部分项合计+单价措施项目合计-除税工程设备费
9 | 031302010001 | 工程按质论价 | 分部分项合计+单价措施项目合计-除税工程设备费
10 | 031302011001 | 住宅分户验收 | 分部分项合计+单价措施项目合计-除税工程设备费 |  |  |  |  | 在计取住宅分户验收时，大型土石方工程、桩基工程和地下室部分不计入计费基础
11 | 031302012001 | 建筑工人实名制费用 | 分部分项合计+单价措施项目合计-除税工程设备费 |  |  |  |  | 建筑工人实名制设备由建筑工人工资专用账户开户银行提供的，建筑工人实名制费用按表中费率乘以0.5系数计取
12 | 031302090001 | 地上、地下设施、建筑物的临时保护设施 | 分部分项合计+单价措施项目合计-除税工程设备费
13 | 031302091001 | 特殊条件下施工增加费 | 分部分项合计+单价措施项目合计-除税工程设备费
14 | 031302501001 | 苏安码管理增加费 | 分部分项合计+单价措施项目合计-除税工程设备费 |  |  |  |  | 建筑施工领域从业人员体检、安全生产继续教育培训、“苏安码”检录管理费等。
15 | 031302015001 | 智慧工地费用 | 分部分项合计+单价措施项目合计-除税工程设备费 |  |  |  |  | 现场安全隐患排查、人员信息动态管理、扬尘管控视频监控、高处作业防护预警、危大工程监测预警和集成平台等设备、软件和管理费用。

## 6.3 表-12 其他项目清单与计价汇总表
其他项目清单与计价汇总表
工程名称：青城山路校区-修缮安装 |  |  | 标段：
序号 | 项目名称 | 金额(元) | 结算金额(元) | 备注
1 | 暂列金额
2 | 暂估价
2.1 | 材料暂估价
2.2 | 专业工程暂估价
3 | 计日工
4 | 总承包服务费
合 计

## 6.4 表-12-1 暂列金额明细表
暂列金额明细表
工程名称：青城山路校区-修缮安装 |  |  | 标段：
序号 | 项目名称 | 计量单位 | 暂定金额(元) | 备注
合 计

## 6.5 表-12-2 材料（工程设备）暂估单价及调整表
材料（工程设备）暂估单价及调整表
工程名称：青城山路校区-修缮安装 | [5 empty] | 标段：
序号 | 材料编码 | 材料(工程设备)名称、规格、型号 | 计量单位 | 数量 |  | 暂估（元） |  | 确认（元） |  | 差额±(元) |  | 备注
|  |  |  | 投标 | 确认 | 单价 | 合价 | 单价 | 合价 | 单价 | 合价
合计

## 6.6 表-12-3 专业工程暂估价及结算价表
专业工程暂估价及结算价表
工程名称：青城山路校区-修缮安装 |  |  |  | 标段：
序号 | 工程名称 | 工程内容 | 暂估金额(元) | 结算金额(元) | 差额±(元) | 备注
合 计

## 6.7 表-12-4 计日工表
计日工表
工程名称：青城山路校区-修缮安装 |  |  |  | 标段：
编号 | 项目名称 | 单位 | 暂定数量 | 实际数量 | 综合单价 | 合价（元）
[6 empty] | 暂定 | 实际
一 | 人工
人工小计
二 | 材料
材料小计
三 | 施工机械
机械小计
四、企业管理费和利润
总 计

## 6.8 表-12-5 总承包服务费计价表
总承包服务费计价表
工程名称：青城山路校区-修缮安装 |  |  |  | 标段：
序号 | 项目名称 | 项目价值(元) | 服务内容 | 计算基础 | 费率(％) | 金额(元)
1 | 发包人发包专业工程 |  |  | 项目价值
2 | 发包人供应材料 |  |  | 项目价值
合 计

## 6.9 表-13 规费、税金项目计价表
规费、税金项目计价表
工程名称：青城山路校区-修缮安装 |  |  | 标段：
序号 | 项目名称 | 计算基础 | 计算基数(元) | 计算费率(％) | 金额(元)
1 | 规费 | 环境保护税+社会保险费+住房公积金 |  | 100
1.1 | 社会保险费 | 分部分项工程费+措施项目费+其他项目费-除税工程设备费 |  | 3.8
1.2 | 住房公积金 | 分部分项工程费+措施项目费+其他项目费-除税工程设备费 |  | 0.67
1.3 | 环境保护税 | 分部分项工程费+措施项目费+其他项目费-除税工程设备费
2 | 税金 | 分部分项工程费+措施项目费+其他项目费+规费-除税甲供材料和甲供设备费/1.01 |  | 9
合 计

## 8.1 表-08 分部分项工程和单价措施项目清单与计价表
分部分项工程和单价措施项目清单与计价表
工程名称：马运路校区-修缮土建 |  |  |  | 标段：
序号 | 项目编码 | 项目名称 | 项目特征描述 | 计量 单位 | 工程量 | 金额（元）
[6 empty] | 综合单价 | 合价 | 其中
暂估价
0101 新建垃圾房
1 | 011601001001 | 拆除 | 原垃圾房机械拆除 | 项 | 1
2 | 011605001001 | 平面块料拆除 | 地面植草砖拆除 | m2 | 64.26
3 | 011101001002 | 水泥砂浆楼地面 | 基础土方开挖、回填及外运\基层夯实\回填100厚碎石\浇筑20厚C25商品混凝土面层（拉毛处理）\内铺¢14钢筋@200间距单层双向钢筋 | m2 | 61.73
4 | 010901004001 | 玻璃钢屋面 | 新做100*100*5镀锌方管骨架\喷涂深咖色氟碳漆\底部预埋件\顶面6+0.76+6夹胶玻璃垃圾房 | m2 | 61.73
5 | 011102003001 | 块料楼地面 | 原垃圾房地面地砖修复 | m2 | 3
分部小计
0102 零星维修
6 | 011101001001 | 水泥砂浆楼地面 | 原雨棚停放点地面混凝土面层浇筑\浇筑150厚C25混凝土面层（拉毛处理） | m2 | 57.75
7 | 01B001 | 零星维修 | 零星漏水维修\注浆堵漏\每处注浆点位25个左右 | 处 | 6
8 | 011102003003 | 块料楼地面 | 校园过道地面沉降修复/拆除沉降部分地砖 | m2 | 6
9 | 011102003004 | 块料楼地面 | 新做基层浇筑100厚C25商品混凝土\30厚干硬性水泥砂浆粘贴600*600地砖 | m2 | 6
10 | 011102001001 | 石材楼地面 | 校园过道地面沉降修复\拆除沉降部分石板\基层浇筑100厚C25商品混凝土\面层30厚干硬性水泥砂浆粘贴花岗岩石板 | m2 | 6
11 | 011407001003 | 墙面喷刷涂料 | 校园零星涂料维修/铲除 | m2 | 120
12 | 011407001004 | 墙面喷刷涂料 | 新做基层901胶水一道/批外墙腻子三遍/刷外墙涂料一底二面/拉耐碱纤维网格布一道 | m2 | 120
13 | 011407001001 | 墙面喷刷涂料 | 校园零星涂料维修/铲除 | m2 | 240
14 | 011407001005 | 墙面喷刷涂料 | 新做基层901胶水一道/批内墙腻子三遍/刷外墙涂料一底二面/拉耐碱纤维网格布一道 | m2 | 240
15 | 011102003002 | 块料楼地面 | 校园零星墙地砖脱落、损坏维修/拆除损坏墙地砖 | m2 | 18
16 | 011102003005 | 块料楼地面 | 新做30厚干硬性水泥砂浆粘贴600*600墙地砖修复 | m2 | 18
17 | 010802003001 | 钢质防火门 | 校园钢制防火门\锈蚀损坏严重的防火门拆除 | m2 | 20
18 | 010802003003 | 钢质防火门 | 新做钢制防火门 | m2 | 20
19 | 010802003002 | 钢质防火门 | 防火门闭门器更换 | 套 | 40
20 | 040203001001 | 沥青表面处治 | 沥青路面沉降裂缝修补（灌浆） | m | 2200
分部小计
0103 垃圾外运
21 | 010103002002 | 余方弃置 | 建筑垃圾外运并送至政府指定建筑垃圾消纳场 | m3 | 16.07
22 | 010103002003 | 余方弃置 | 建筑垃圾处置费 | m3 | 16.07
分部小计
分部分项合计
1 | 011701003001 | 里脚手架 | 抹灰脚手架 高超过3.60m,在5m以内 | m2 | 360
2 | 011702001001 | 基础 | 垫层模板 | m2 | 8.28
3 | 011702001002 | 基础 | 独立基础模板 | m2 | 20.24
4 | 011705001001 | 大型机械设备进出场及安拆 | 本项目所有大型机械进出场费用 | 项 | 1
单价措施合计
合 计

## 8.2 表-11 总价措施项目清单与计价表
总价措施项目清单与计价表
工程名称：马运路校区-修缮土建 |  |  |  |  | 标段：
序号 | 项目编码 | 项目名称 | 计算基础 | 费率（%） | 金额（元） | 调整 费率（%） | 调整后 金额（元） | 备注
1 | 011707001001 | 安全文明施工费
1.1 |  | 基本费 | 分部分项合计+单价措施项目合计-除税工程设备费 | 1.6
1.2 |  | 增加费 | 分部分项合计+单价措施项目合计-除税工程设备费
1.3 |  | 扬尘污染防治增加费 | 分部分项合计+单价措施项目合计-除税工程设备费 | 0.21
2 | 011707002001 | 夜间施工 | 分部分项合计+单价措施项目合计-除税工程设备费
3 | 011707003001 | 非夜间施工照明 | 分部分项合计+单价措施项目合计-除税工程设备费 |  |  |  |  | 在计取非夜间施工照明费时，建筑工程、仿古工程、修缮土建部分仅地下室（地宫）部分可计取；单独装饰、安装工程、园林绿化工程、修缮安装部分仅特殊施工部位内施工项目可计取
4 | 011707004001 | 二次搬运 | 分部分项合计+单价措施项目合计-除税工程设备费
5 | 011707005001 | 冬雨季施工 | 分部分项合计+单价措施项目合计-除税工程设备费
6 | 011707006001 | 地上、地下设施、建筑物的临时保护设施 | 分部分项合计+单价措施项目合计-除税工程设备费
7 | 011707007001 | 已完工程及设备保护 | 分部分项合计+单价措施项目合计-除税工程设备费
8 | 011707008001 | 临时设施 | 分部分项合计+单价措施项目合计-除税工程设备费
9 | 011707009001 | 赶工措施 | 分部分项合计+单价措施项目合计-除税工程设备费
10 | 011707010001 | 工程按质论价 | 分部分项合计+单价措施项目合计-除税工程设备费
11 | 011707011001 | 住宅分户验收 | 分部分项合计+单价措施项目合计-除税工程设备费 |  |  |  |  | 在计取住宅分户验收时，大型土石方工程、桩基工程和地下室部分不计入计费基础
12 | 011707012001 | 建筑工人实名制费用 | 分部分项合计+单价措施项目合计-除税工程设备费 |  |  |  |  | 建筑工人实名制设备由建筑工人工资专用账户开户银行提供的，建筑工人实名制费用按表中费率乘以0.5系数计取
13 | 011707091001 | 特殊条件下施工增加费 | 分部分项合计+单价措施项目合计-除税工程设备费
14 | 011707501001 | 苏安码管理增加费 | 分部分项合计+单价措施项目合计-除税工程设备费 |  |  |  |  | 建筑施工领域从业人员体检、安全生产继续教育培训、“苏安码”检录管理费等。
15 | 011707015001 | 智慧工地费用 | 分部分项合计+单价措施项目合计-除税工程设备费 |  |  |  |  | 现场安全隐患排查、人员信息动态管理、扬尘管控视频监控、高处作业防护预警、危大工程监测预警和集成平台等设备、软件和管理费用。

## 8.3 表-12 其他项目清单与计价汇总表
其他项目清单与计价汇总表
工程名称：马运路校区-修缮土建 |  |  | 标段：
序号 | 项目名称 | 金额(元) | 结算金额(元) | 备注
1 | 暂列金额
2 | 暂估价
2.1 | 材料暂估价
2.2 | 专业工程暂估价
3 | 计日工
4 | 总承包服务费
合 计

## 8.4 表-12-1 暂列金额明细表
暂列金额明细表
工程名称：马运路校区-修缮土建 |  |  | 标段：
序号 | 项目名称 | 计量单位 | 暂定金额(元) | 备注
合 计

## 8.5 表-12-2 材料（工程设备）暂估单价及调整表
材料（工程设备）暂估单价及调整表
工程名称：马运路校区-修缮土建 | [5 empty] | 标段：
序号 | 材料编码 | 材料(工程设备)名称、规格、型号 | 计量单位 | 数量 |  | 暂估（元） |  | 确认（元） |  | 差额±(元) |  | 备注
|  |  |  | 投标 | 确认 | 单价 | 合价 | 单价 | 合价 | 单价 | 合价
合计

## 8.6 表-12-3 专业工程暂估价及结算价表
专业工程暂估价及结算价表
工程名称：马运路校区-修缮土建 |  |  |  | 标段：
序号 | 工程名称 | 工程内容 | 暂估金额(元) | 结算金额(元) | 差额±(元) | 备注
合 计

## 8.7 表-12-4 计日工表
计日工表
工程名称：马运路校区-修缮土建 |  |  |  | 标段：
编号 | 项目名称 | 单位 | 暂定数量 | 实际数量 | 综合单价 | 合价（元）
[6 empty] | 暂定 | 实际
一 | 人工
人工小计
二 | 材料
材料小计
三 | 施工机械
机械小计
四、企业管理费和利润
总 计

## 8.8 表-12-5 总承包服务费计价表
总承包服务费计价表
工程名称：马运路校区-修缮土建 |  |  |  | 标段：
序号 | 项目名称 | 项目价值(元) | 服务内容 | 计算基础 | 费率(％) | 金额(元)
1 | 发包人发包专业工程 |  |  | 项目价值
2 | 发包人供应材料 |  |  | 项目价值
合 计

## 8.9 表-13 规费、税金项目计价表
规费、税金项目计价表
工程名称：马运路校区-修缮土建 |  |  | 标段：
序号 | 项目名称 | 计算基础 | 计算基数(元) | 计算费率(％) | 金额(元)
1 | 规费 | 环境保护税+社会保险费+住房公积金 |  | 100
1.1 | 社会保险费 | 分部分项工程费+措施项目费+其他项目费-除税工程设备费 |  | 3.8
1.2 | 住房公积金 | 分部分项工程费+措施项目费+其他项目费-除税工程设备费 |  | 0.67
1.3 | 环境保护税 | 分部分项工程费+措施项目费+其他项目费-除税工程设备费
2 | 税金 | 分部分项工程费+措施项目费+其他项目费+规费-除税甲供材料和甲供设备费/1.01 |  | 9
合 计

## 9.1 表-08 分部分项工程和单价措施项目清单与计价表
分部分项工程和单价措施项目清单与计价表
工程名称：马运路校区-修缮安装 |  |  |  | 标段：
序号 | 项目编码 | 项目名称 | 项目特征描述 | 计量 单位 | 工程量 | 金额（元）
[6 empty] | 综合单价 | 合价 | 其中
暂估价
马运路校区
1 | 011614002001 | 柜体拆除 | 1、名称：潜污泵控制箱 2、柜体尺寸：长、宽、高：周长1.5m以内 | 个 | 2
2 | 011613001005 | 灯具拆除 | 1、灯具种类：平板灯 | 套 | 40
3 | 030404017002 | 配电箱 | 1、名称：潜污泵控制箱 2、安装方式：挂墙 | 台 | 2
4 | 030412005002 | 荧光灯 | 1、名称：平板灯 2、规格：1000*200，,4W，6000K 3、安装形式：嵌入 | 套 | 40
分部小计
分部分项合计
合 计

## 9.2 表-11 总价措施项目清单与计价表
总价措施项目清单与计价表
工程名称：马运路校区-修缮安装 |  |  |  |  | 标段：
序号 | 项目编码 | 项目名称 | 计算基础 | 费率（%） | 金额（元） | 调整 费率（%） | 调整后 金额（元） | 备注
1 | 031302001001 | 安全文明施工费
1.1 |  | 基本费 | 分部分项合计+单价措施项目合计-除税工程设备费 | 1.6
1.2 |  | 增加费 | 分部分项合计+单价措施项目合计-除税工程设备费
1.3 |  | 扬尘污染防治增加费 | 分部分项合计+单价措施项目合计-除税工程设备费 | 0.21
2 | 031302002001 | 夜间施工增加 | 分部分项合计+单价措施项目合计-除税工程设备费
3 | 031302003001 | 非夜间施工增加 | 分部分项合计+单价措施项目合计-除税工程设备费
4 | 031302004001 | 二次搬运 | 分部分项合计+单价措施项目合计-除税工程设备费
5 | 031302005001 | 冬雨季施工增加 | 分部分项合计+单价措施项目合计-除税工程设备费
6 | 031302006001 | 已完工程及设备保护 | 分部分项合计+单价措施项目合计-除税工程设备费
7 | 031302008001 | 临时设施 | 分部分项合计+单价措施项目合计-除税工程设备费
8 | 031302009001 | 赶工措施 | 分部分项合计+单价措施项目合计-除税工程设备费
9 | 031302010001 | 工程按质论价 | 分部分项合计+单价措施项目合计-除税工程设备费
10 | 031302011001 | 住宅分户验收 | 分部分项合计+单价措施项目合计-除税工程设备费 |  |  |  |  | 在计取住宅分户验收时，大型土石方工程、桩基工程和地下室部分不计入计费基础
11 | 031302012001 | 建筑工人实名制费用 | 分部分项合计+单价措施项目合计-除税工程设备费 |  |  |  |  | 建筑工人实名制设备由建筑工人工资专用账户开户银行提供的，建筑工人实名制费用按表中费率乘以0.5系数计取
12 | 031302090001 | 地上、地下设施、建筑物的临时保护设施 | 分部分项合计+单价措施项目合计-除税工程设备费
13 | 031302091001 | 特殊条件下施工增加费 | 分部分项合计+单价措施项目合计-除税工程设备费
14 | 031302501001 | 苏安码管理增加费 | 分部分项合计+单价措施项目合计-除税工程设备费 |  |  |  |  | 建筑施工领域从业人员体检、安全生产继续教育培训、“苏安码”检录管理费等。
15 | 031302015001 | 智慧工地费用 | 分部分项合计+单价措施项目合计-除税工程设备费 |  |  |  |  | 现场安全隐患排查、人员信息动态管理、扬尘管控视频监控、高处作业防护预警、危大工程监测预警和集成平台等设备、软件和管理费用。

## 9.3 表-12 其他项目清单与计价汇总表
其他项目清单与计价汇总表
工程名称：马运路校区-修缮安装 |  |  | 标段：
序号 | 项目名称 | 金额(元) | 结算金额(元) | 备注
1 | 暂列金额
2 | 暂估价
2.1 | 材料暂估价
2.2 | 专业工程暂估价
3 | 计日工
4 | 总承包服务费
合 计

## 9.4 表-12-1 暂列金额明细表
暂列金额明细表
工程名称：马运路校区-修缮安装 |  |  | 标段：
序号 | 项目名称 | 计量单位 | 暂定金额(元) | 备注
合 计

## 9.5 表-12-2 材料（工程设备）暂估单价及调整表
材料（工程设备）暂估单价及调整表
工程名称：马运路校区-修缮安装 | [5 empty] | 标段：
序号 | 材料编码 | 材料(工程设备)名称、规格、型号 | 计量单位 | 数量 |  | 暂估（元） |  | 确认（元） |  | 差额±(元) |  | 备注
|  |  |  | 投标 | 确认 | 单价 | 合价 | 单价 | 合价 | 单价 | 合价
合计

## 9.6 表-12-3 专业工程暂估价及结算价表
专业工程暂估价及结算价表
工程名称：马运路校区-修缮安装 |  |  |  | 标段：
序号 | 工程名称 | 工程内容 | 暂估金额(元) | 结算金额(元) | 差额±(元) | 备注
合 计

## 9.7 表-12-4 计日工表
计日工表
工程名称：马运路校区-修缮安装 |  |  |  | 标段：
编号 | 项目名称 | 单位 | 暂定数量 | 实际数量 | 综合单价 | 合价（元）
[6 empty] | 暂定 | 实际
一 | 人工
人工小计
二 | 材料
材料小计
三 | 施工机械
机械小计
四、企业管理费和利润
总 计

## 9.8 表-12-5 总承包服务费计价表
总承包服务费计价表
工程名称：马运路校区-修缮安装 |  |  |  | 标段：
序号 | 项目名称 | 项目价值(元) | 服务内容 | 计算基础 | 费率(％) | 金额(元)
1 | 发包人发包专业工程 |  |  | 项目价值
2 | 发包人供应材料 |  |  | 项目价值
合 计

## 9.9 表-13 规费、税金项目计价表
规费、税金项目计价表
工程名称：马运路校区-修缮安装 |  |  | 标段：
序号 | 项目名称 | 计算基础 | 计算基数(元) | 计算费率(％) | 金额(元)
1 | 规费 | 环境保护税+社会保险费+住房公积金 |  | 100
1.1 | 社会保险费 | 分部分项工程费+措施项目费+其他项目费-除税工程设备费 |  | 3.8
1.2 | 住房公积金 | 分部分项工程费+措施项目费+其他项目费-除税工程设备费 |  | 0.67
1.3 | 环境保护税 | 分部分项工程费+措施项目费+其他项目费-除税工程设备费
2 | 税金 | 分部分项工程费+措施项目费+其他项目费+规费-除税甲供材料和甲供设备费/1.01 |  | 9
合 计

## 11.1 表-08 分部分项工程和单价措施项目清单与计价表
分部分项工程和单价措施项目清单与计价表
工程名称：锦锋路校区-修缮土建 |  |  |  | 标段：
序号 | 项目编码 | 项目名称 | 项目特征描述 | 计量 单位 | 工程量 | 金额（元）
[6 empty] | 综合单价 | 合价 | 其中
暂估价
0101 教学楼卫生间改造
1 | 011606003001 | 天棚面龙骨及饰面拆除 | 原石膏板吊顶拆除 | m2 | 671.41
2 | 011612002001 | 卫生洁具拆除 | 男厕所小便槽拆除 | m | 36
3 | 011505011001 | 小便槽 | 不锈钢小便槽\1.2厚304不锈钢立式小便槽 | m2 | 79.2
4 | 011302001001 | 吊顶天棚 | 铝扣板吊顶\D8吊筋\轻钢龙骨骨架\300*600铝扣板面层 | m2 | 671.41
分部小计
0102 校园花坛改造（硬化）
5 | 050102001001 | 栽植乔木 | 原花坛区域内绿植移栽 | m2 | 141.59
6 | 040203008001 | 块料面层 | 基层夯实\回填100厚碎石\浇筑10厚C25商品混凝土基层\30厚干硬性水泥砂浆铺贴600*600*30金山石板面层\烧毛面 | m2 | 141.59
7 | 040203008002 | 块料面层 | 定制600*300*50金山石板明沟盖板\板面开下水孔\明沟沟坎修复及清理 | m | 34
分部小计
0103 操场球场围网更换
8 | 010607004001 | 金属网栏 | 操场损坏围网拆除 | m2 | 1000
9 | 010607004002 | 金属网栏 | 新做操场球场围网高4米\网孔50*50毫米\喷塑钢丝直径5毫米\新购围网，立杆利旧 | m2 | 1000
分部小计
0104 零星维修
10 | 01B001 | 零星维修 | 零星漏水维修\注浆堵漏\每处注浆点位25个左右 | 处 | 5
11 | 011102003003 | 块料楼地面 | 校园过道地面沉降修复\拆除沉降部分地砖 | m2 | 7
12 | 011102003006 | 块料楼地面 | 新做基层浇筑100厚C25商品混凝土\30厚干硬性水泥砂浆粘贴600*600地砖 | m2 | 7
13 | 011102001002 | 石材楼地面 | 校园过道地面沉降修复\拆除沉降部分石板\基层浇筑100厚C25商品混凝土\面层30厚干硬性水泥砂浆粘贴花岗岩石板 | m2 | 8
14 | 011407001003 | 墙面喷刷涂料 | 校园零星涂料维修\铲除 | m2 | 160
15 | 011407001004 | 墙面喷刷涂料 | 新做基层901胶水一道\批内墙腻子三遍\刷内墙乳胶漆三遍\拉耐碱纤维网格布一道 | m2 | 160
16 | 011102003004 | 块料楼地面 | 校园零星墙地砖脱落、损坏维修\拆除损坏墙地砖 | m2 | 40
17 | 011102003007 | 块料楼地面 | 新做30厚干硬性水泥砂浆粘贴600*600墙地砖修复 | m2 | 40
18 | 010802003001 | 钢质防火门 | 校园钢制防火门\锈蚀损坏严重的拆除 | m2 | 20
19 | 010802003002 | 钢质防火门 | 新做钢制防火门 | m2 | 20
分部小计
0105 榉树广场亮化
20 | 010101002003 | 挖一般土方 | 金山石路面开挖及修复\基础土方开挖、回填及外运\C25商品混凝土基层100厚\面层30厚干硬性水泥砂浆铺贴300*600*25金山石板 | m | 624
分部小计
0105 食堂新增垃圾房
21 | 010901004001 | 玻璃钢屋面 | 食堂新增餐厨垃圾堆放场地及垃圾房\基础土方开挖、回填及外运\带形基础（含模板）\100*100*5镀锌方管骨架\喷涂深咖色氟碳漆\顶面6+0.76+6夹胶玻璃\砌筑240厚水泥实心砖墙面\墙面12厚1:3水泥砂浆铺贴300*600墙砖 | m2 | 20
22 | 011102003005 | 块料楼地面 | 垃圾房地面铺贴\100厚C25商品混凝土\30厚干硬性水泥砂浆粘贴600*600地砖 | m2 | 20
23 | 040501004001 | 塑料管 | HDPE200污水管\砂保护 | m | 10
分部小计
0106 榉树广场两侧景观水池改造
24 | 050102009001 | 栽植水生植物 | 水生植物 | 盆 | 20
25 | 050102009002 | 栽植水生植物 | 种植缸 | 个 | 20
26 | 050301005001 | 点风景石 | 景石\湖石 | t | 20
分部小计
0107 机房静电地板拆除更换
27 | 011104002001 | 竹、木（复合）地板 | 机房静电地板、木龙骨拆除 | m2 | 396
28 | 011104002002 | 竹、木（复合）地板 | 新做木龙骨、静电地板 | m2 | 396
分部小计
0108 教学区一楼地面改造
29 | 010101002002 | 挖一般土方 | 土方人工开挖\教学区局部土方开挖\开挖深度380\土方外运 | m3 | 129.17
30 | 040202013001 | 山皮石 | 基层回填150厚山皮石 | m2 | 339.93
31 | 040203007002 | 水泥混凝土 | 基层浇筑150厚C25商品混凝土 | m2 | 339.93
32 | 040203008003 | 块料面层 | 面层铺设300*300*60透水砖 | m2 | 339.93
分部小计
0109 垃圾外运
33 | 010103002003 | 余方弃置 | 拆除垃圾外运并送至政府指定建筑垃圾消纳场 | m3 | 86.52
34 | 010103002004 | 余方弃置 | 建筑垃圾处置费 | m3 | 86.52
分部小计
分部分项合计
1 | 011701003001 | 里脚手架 | 抹灰脚手架 高超过3.6m在 5m以内 | m2 | 160
单价措施合计
合 计

## 11.2 表-11 总价措施项目清单与计价表
总价措施项目清单与计价表
工程名称：锦锋路校区-修缮土建 |  |  |  |  | 标段：
序号 | 项目编码 | 项目名称 | 计算基础 | 费率（%） | 金额（元） | 调整 费率（%） | 调整后 金额（元） | 备注
1 | 011707001001 | 安全文明施工费
1.1 |  | 基本费 | 分部分项合计+单价措施项目合计-除税工程设备费 | 1.6
1.2 |  | 增加费 | 分部分项合计+单价措施项目合计-除税工程设备费
1.3 |  | 扬尘污染防治增加费 | 分部分项合计+单价措施项目合计-除税工程设备费 | 0.21
2 | 011707002001 | 夜间施工 | 分部分项合计+单价措施项目合计-除税工程设备费
3 | 011707003001 | 非夜间施工照明 | 分部分项合计+单价措施项目合计-除税工程设备费 |  |  |  |  | 在计取非夜间施工照明费时，建筑工程、仿古工程、修缮土建部分仅地下室（地宫）部分可计取；单独装饰、安装工程、园林绿化工程、修缮安装部分仅特殊施工部位内施工项目可计取
4 | 011707004001 | 二次搬运 | 分部分项合计+单价措施项目合计-除税工程设备费
5 | 011707005001 | 冬雨季施工 | 分部分项合计+单价措施项目合计-除税工程设备费
6 | 011707006001 | 地上、地下设施、建筑物的临时保护设施 | 分部分项合计+单价措施项目合计-除税工程设备费
7 | 011707007001 | 已完工程及设备保护 | 分部分项合计+单价措施项目合计-除税工程设备费
8 | 011707008001 | 临时设施 | 分部分项合计+单价措施项目合计-除税工程设备费
9 | 011707009001 | 赶工措施 | 分部分项合计+单价措施项目合计-除税工程设备费
10 | 011707010001 | 工程按质论价 | 分部分项合计+单价措施项目合计-除税工程设备费
11 | 011707011001 | 住宅分户验收 | 分部分项合计+单价措施项目合计-除税工程设备费 |  |  |  |  | 在计取住宅分户验收时，大型土石方工程、桩基工程和地下室部分不计入计费基础
12 | 011707012001 | 建筑工人实名制费用 | 分部分项合计+单价措施项目合计-除税工程设备费 |  |  |  |  | 建筑工人实名制设备由建筑工人工资专用账户开户银行提供的，建筑工人实名制费用按表中费率乘以0.5系数计取
13 | 011707091001 | 特殊条件下施工增加费 | 分部分项合计+单价措施项目合计-除税工程设备费
14 | 011707501001 | 苏安码管理增加费 | 分部分项合计+单价措施项目合计-除税工程设备费 |  |  |  |  | 建筑施工领域从业人员体检、安全生产继续教育培训、“苏安码”检录管理费等。
15 | 011707015001 | 智慧工地费用 | 分部分项合计+单价措施项目合计-除税工程设备费 |  |  |  |  | 现场安全隐患排查、人员信息动态管理、扬尘管控视频监控、高处作业防护预警、危大工程监测预警和集成平台等设备、软件和管理费用。

## 11.3 表-12 其他项目清单与计价汇总表
其他项目清单与计价汇总表
工程名称：锦锋路校区-修缮土建 |  |  | 标段：
序号 | 项目名称 | 金额(元) | 结算金额(元) | 备注
1 | 暂列金额
2 | 暂估价
2.1 | 材料暂估价
2.2 | 专业工程暂估价
3 | 计日工
4 | 总承包服务费
合 计

## 11.4 表-12-1 暂列金额明细表
暂列金额明细表
工程名称：锦锋路校区-修缮土建 |  |  | 标段：
序号 | 项目名称 | 计量单位 | 暂定金额(元) | 备注
合 计

## 11.5 表-12-2 材料（工程设备）暂估单价及调整表
材料（工程设备）暂估单价及调整表
工程名称：锦锋路校区-修缮土建 | [5 empty] | 标段：
序号 | 材料编码 | 材料(工程设备)名称、规格、型号 | 计量单位 | 数量 |  | 暂估（元） |  | 确认（元） |  | 差额±(元) |  | 备注
|  |  |  | 投标 | 确认 | 单价 | 合价 | 单价 | 合价 | 单价 | 合价
合计

## 11.6 表-12-3 专业工程暂估价及结算价表
专业工程暂估价及结算价表
工程名称：锦锋路校区-修缮土建 |  |  |  | 标段：
序号 | 工程名称 | 工程内容 | 暂估金额(元) | 结算金额(元) | 差额±(元) | 备注
合 计

## 11.7 表-12-4 计日工表
计日工表
工程名称：锦锋路校区-修缮土建 |  |  |  | 标段：
编号 | 项目名称 | 单位 | 暂定数量 | 实际数量 | 综合单价 | 合价（元）
[6 empty] | 暂定 | 实际
一 | 人工
人工小计
二 | 材料
材料小计
三 | 施工机械
机械小计
四、企业管理费和利润
总 计

## 11.8 表-12-5 总承包服务费计价表
总承包服务费计价表
工程名称：锦锋路校区-修缮土建 |  |  |  | 标段：
序号 | 项目名称 | 项目价值(元) | 服务内容 | 计算基础 | 费率(％) | 金额(元)
1 | 发包人发包专业工程 |  |  | 项目价值
2 | 发包人供应材料 |  |  | 项目价值
合 计

## 11.9 表-13 规费、税金项目计价表
规费、税金项目计价表
工程名称：锦锋路校区-修缮土建 |  |  | 标段：
序号 | 项目名称 | 计算基础 | 计算基数(元) | 计算费率(％) | 金额(元)
1 | 规费 | 环境保护税+社会保险费+住房公积金 |  | 100
1.1 | 社会保险费 | 分部分项工程费+措施项目费+其他项目费-除税工程设备费 |  | 3.8
1.2 | 住房公积金 | 分部分项工程费+措施项目费+其他项目费-除税工程设备费 |  | 0.67
1.3 | 环境保护税 | 分部分项工程费+措施项目费+其他项目费-除税工程设备费
2 | 税金 | 分部分项工程费+措施项目费+其他项目费+规费-除税甲供材料和甲供设备费/1.01 |  | 9
合 计

## 12.1 表-08 分部分项工程和单价措施项目清单与计价表
分部分项工程和单价措施项目清单与计价表
工程名称：锦锋路校区-修缮安装 |  |  |  | 标段：
序号 | 项目编码 | 项目名称 | 项目特征描述 | 计量 单位 | 工程量 | 金额（元）
[6 empty] | 综合单价 | 合价 | 其中
暂估价
锦峰路校区
1 | 011613001006 | 灯具拆除 | 1、灯具种类：平板灯 | 套 | 84
2 | 031003001001 | 螺纹阀门拆除 | 1、类型：螺纹阀 2、规格、压力等级：DN20 | 个 | 10
3 | 031003001002 | 螺纹阀门拆除 | 1、类型：螺纹阀 2、规格、压力等级：DN25 | 个 | 15
4 | 031003001003 | 螺纹阀门拆除 | 1、类型：螺纹阀 2、规格、压力等级：DN32 | 个 | 20
5 | 031003001004 | 螺纹阀门拆除 | 1、类型：螺纹阀 2、规格、压力等级：DN40 | 个 | 10
6 | 031003001005 | 螺纹阀门拆除 | 1、类型：螺纹阀 2、规格、压力等级：DN50 | 个 | 10
7 | 030404017003 | 配电箱 | 1、名称：食堂PZ30箱 2、安装方式：挂墙 | 台 | 1
8 | 030404017004 | 配电箱 | 1、名称：亮化控制电箱（不锈钢防水） 2、基础形式、材质、规格：10#槽钢 3、安装方式：落地 | 台 | 1
9 | 030412001002 | 普通灯具 | 1、名称：吸顶灯 2、规格：φ400，40W，6000k | 套 | 1
10 | 030412005003 | 荧光灯 | 1、名称：LED平板灯 2、规格：600*300，24W，6000K 3、安装形式：嵌入式 | 套 | 100
11 | 030412007002 | 一般路灯 | 1、名称：大操场高杆灯维修 2、内容：更换操场高杆灯灯头及底座/800瓦/6000K/高度15米 | 套 | 3
12 | 030412002002 | 工厂灯 | 1、名称：投光灯 2、规格：200W 3、基础：混凝土基础 | 套 | 16
13 | 030412007003 | 一般路灯 | 1、名称：路灯 2、规格：4m，60W，6000K 3、基础形式：混凝土 | 套 | 6
14 | 030412004003 | 装饰灯 | 1、名称：LED灯带 2、规格：双排72珠，6000K，24V | m | 400
15 | 030404031002 | 小电器 | 1、名称：变压器 2、规格：220V/24V | 个 | 16
16 | 030411004004 | 配线 | 1、名称：配线 2、配线形式：管内配线 3、规格：WDZB-BYJ-2.5 | m | 100
17 | 030411001002 | 配管 | 1、名称：配管 2、规格：JDG25 3、配置形式：砖混结构明配 | m | 15
18 | 030408001002 | 电力电缆 | 1、名称：电缆 2、规格：YJV-3*4 3、敷设方式、部位：管内穿线 | m | 30
19 | 030408001003 | 电力电缆 | 1、名称：电缆 2、规格：YJV-5*6 3、敷设方式、部位：管内穿线 | m | 600
20 | 030411001003 | 配管 | 1、名称：配管 2、材质：镀锌钢管 3、规格：DN25 4、配置形式：埋地 | m | 600
21 | 031001006001 | 塑料管 | 1、安装部位：室内 2、材质、规格：PPR冷水管DN20(含管件） 3、连接形式：热熔 4、压力试验及吹、洗设计要求：压力实验，水冲洗消毒 | m | 110
22 | 031004014001 | 给、排水附（配）件 | 1、名称：感应器 | 个 | 9
23 | 031004004001 | 洗涤盆 | 1、名称：成品600宽洗手柜 2、附件名称、数量：含龙头，台盆，等附件 | 组 | 1
24 | 031006005001 | 太阳能管养护 | 1、名称：集成太阳能管（含密封圈） 2、型号、规格：1500长、直径50 | 根 | 2000
25 | 031006005002 | 太阳能管 | 1、名称：集成太阳能管（含密封圈） 2、型号、规格：1500长、直径50 | 根 | 30
26 | 031006005003 | 太阳能主机面板 | 1、名称：太阳能主机面板 2、型号、规格：满足使用要求 | 套 | 1
27 | 030109001001 | 离心式泵 | 1、名称：热水泵 2、规格：满足使用要求 | 台 | 2
28 | 031003001006 | 螺纹阀门 | 1、类型：铜截止阀 2、规格、压力等级：DN20 | 个 | 10
29 | 031003001007 | 螺纹阀门 | 1、类型：铜截止阀 2、规格、压力等级：DN25 | 个 | 15
30 | 031003001008 | 螺纹阀门 | 1、类型：铜截止阀 2、规格、压力等级：DN32 | 个 | 20
31 | 031003001009 | 螺纹阀门 | 1、类型：铜截止阀 2、规格、压力等级：DN40 | 个 | 10
32 | 031003001010 | 螺纹阀门 | 1、类型：铜截止阀 2、规格、压力等级：DN50 | 个 | 10
33 | 030507016001 | 停车场管理设备 | 1、名称：车牌识别仪 2、规格：含车牌识别仪、小型提示终端、补光灯、立柱、专用电源板 | 套 | 3
分部小计
分部分项合计
合 计

## 12.2 表-11 总价措施项目清单与计价表
总价措施项目清单与计价表
工程名称：锦锋路校区-修缮安装 |  |  |  |  | 标段：
序号 | 项目编码 | 项目名称 | 计算基础 | 费率（%） | 金额（元） | 调整 费率（%） | 调整后 金额（元） | 备注
1 | 031302001001 | 安全文明施工费
1.1 |  | 基本费 | 分部分项合计+单价措施项目合计-除税工程设备费 | 1.6
1.2 |  | 增加费 | 分部分项合计+单价措施项目合计-除税工程设备费
1.3 |  | 扬尘污染防治增加费 | 分部分项合计+单价措施项目合计-除税工程设备费 | 0.21
2 | 031302002001 | 夜间施工增加 | 分部分项合计+单价措施项目合计-除税工程设备费
3 | 031302003001 | 非夜间施工增加 | 分部分项合计+单价措施项目合计-除税工程设备费
4 | 031302004001 | 二次搬运 | 分部分项合计+单价措施项目合计-除税工程设备费
5 | 031302005001 | 冬雨季施工增加 | 分部分项合计+单价措施项目合计-除税工程设备费
6 | 031302006001 | 已完工程及设备保护 | 分部分项合计+单价措施项目合计-除税工程设备费
7 | 031302008001 | 临时设施 | 分部分项合计+单价措施项目合计-除税工程设备费
8 | 031302009001 | 赶工措施 | 分部分项合计+单价措施项目合计-除税工程设备费
9 | 031302010001 | 工程按质论价 | 分部分项合计+单价措施项目合计-除税工程设备费
10 | 031302011001 | 住宅分户验收 | 分部分项合计+单价措施项目合计-除税工程设备费 |  |  |  |  | 在计取住宅分户验收时，大型土石方工程、桩基工程和地下室部分不计入计费基础
11 | 031302012001 | 建筑工人实名制费用 | 分部分项合计+单价措施项目合计-除税工程设备费 |  |  |  |  | 建筑工人实名制设备由建筑工人工资专用账户开户银行提供的，建筑工人实名制费用按表中费率乘以0.5系数计取
12 | 031302090001 | 地上、地下设施、建筑物的临时保护设施 | 分部分项合计+单价措施项目合计-除税工程设备费
13 | 031302091001 | 特殊条件下施工增加费 | 分部分项合计+单价措施项目合计-除税工程设备费
14 | 031302501001 | 苏安码管理增加费 | 分部分项合计+单价措施项目合计-除税工程设备费 |  |  |  |  | 建筑施工领域从业人员体检、安全生产继续教育培训、“苏安码”检录管理费等。
15 | 031302015001 | 智慧工地费用 | 分部分项合计+单价措施项目合计-除税工程设备费 |  |  |  |  | 现场安全隐患排查、人员信息动态管理、扬尘管控视频监控、高处作业防护预警、危大工程监测预警和集成平台等设备、软件和管理费用。

## 12.3 表-12 其他项目清单与计价汇总表
其他项目清单与计价汇总表
工程名称：锦锋路校区-修缮安装 |  |  | 标段：
序号 | 项目名称 | 金额(元) | 结算金额(元) | 备注
1 | 暂列金额
2 | 暂估价
2.1 | 材料暂估价
2.2 | 专业工程暂估价
3 | 计日工
4 | 总承包服务费
合 计

## 12.4 表-12-1 暂列金额明细表
暂列金额明细表
工程名称：锦锋路校区-修缮安装 |  |  | 标段：
序号 | 项目名称 | 计量单位 | 暂定金额(元) | 备注
合 计

## 12.5 表-12-2 材料（工程设备）暂估单价及调整表
材料（工程设备）暂估单价及调整表
工程名称：锦锋路校区-修缮安装 | [5 empty] | 标段：
序号 | 材料编码 | 材料(工程设备)名称、规格、型号 | 计量单位 | 数量 |  | 暂估（元） |  | 确认（元） |  | 差额±(元) |  | 备注
|  |  |  | 投标 | 确认 | 单价 | 合价 | 单价 | 合价 | 单价 | 合价
合计

## 12.6 表-12-3 专业工程暂估价及结算价表
专业工程暂估价及结算价表
工程名称：锦锋路校区-修缮安装 |  |  |  | 标段：
序号 | 工程名称 | 工程内容 | 暂估金额(元) | 结算金额(元) | 差额±(元) | 备注
合 计

## 12.7 表-12-4 计日工表
计日工表
工程名称：锦锋路校区-修缮安装 |  |  |  | 标段：
编号 | 项目名称 | 单位 | 暂定数量 | 实际数量 | 综合单价 | 合价（元）
[6 empty] | 暂定 | 实际
一 | 人工
人工小计
二 | 材料
材料小计
三 | 施工机械
机械小计
四、企业管理费和利润
总 计

## 12.8 表-12-5 总承包服务费计价表
总承包服务费计价表
工程名称：锦锋路校区-修缮安装 |  |  |  | 标段：
序号 | 项目名称 | 项目价值(元) | 服务内容 | 计算基础 | 费率(％) | 金额(元)
1 | 发包人发包专业工程 |  |  | 项目价值
2 | 发包人供应材料 |  |  | 项目价值
合 计

## 12.9 表-13 规费、税金项目计价表
规费、税金项目计价表
工程名称：锦锋路校区-修缮安装 |  |  | 标段：
序号 | 项目名称 | 计算基础 | 计算基数(元) | 计算费率(％) | 金额(元)
1 | 规费 | 环境保护税+社会保险费+住房公积金 |  | 100
1.1 | 社会保险费 | 分部分项工程费+措施项目费+其他项目费-除税工程设备费 |  | 3.8
1.2 | 住房公积金 | 分部分项工程费+措施项目费+其他项目费-除税工程设备费 |  | 0.67
1.3 | 环境保护税 | 分部分项工程费+措施项目费+其他项目费-除税工程设备费
2 | 税金 | 分部分项工程费+措施项目费+其他项目费+规费-除税甲供材料和甲供设备费/1.01 |  | 9
合 计

## 14.1 表-08 分部分项工程和单价措施项目清单与计价表
分部分项工程和单价措施项目清单与计价表
工程名称：金山路校区 |  |  |  | 标段：
序号 | 项目编码 | 项目名称 | 项目特征描述 | 计量 单位 | 工程量 | 金额（元）
[6 empty] | 综合单价 | 合价 | 其中
暂估价
0101 实验室改教室
1 | 010101001001 | 化学实验室 | 化学实验室1/实验室设备及实验桌椅保护性拆除并搬运/实验室场内给排水、强电拆除、封堵 | 间 | 1
2 | 010101001002 | 化学实验室 | 化学实验室2/实验室设备及实验桌椅保护性拆除并搬运/实验室场内给排水、强电拆除、封堵 | 间 | 1
3 | 010101001003 | 生物实验室 | 生物实验室/实验室设备及实验桌椅保护性拆除并搬运/实验室场内给排水、强电拆除、封堵等 | 间 | 1
4 | 010101001004 | 物理实验室 | 物理实验室/实验室设备及实验桌椅保护性拆除并搬运/实验室场内给排水、强电拆除、封堵等 | 间 | 1
5 | 010101001005 | 普通教室 | 普通教室/课桌椅、室内家具、设备等搬运至学校指定区域 | 间 | 6
6 | 010101001006 | 丰实楼2间大办公室 | 丰实楼2间大办公室办公桌椅保护性拆除、分散搬运至2-6层小办公室后安装 | 间 | 2
7 | 010101001007 | 小办公室 | 办公桌椅至2-6层小办公室后进行配套电源、网络配管、布线及整合 | 间 | 2
分部小计
分部分项合计
合 计

## 14.2 表-11 总价措施项目清单与计价表
总价措施项目清单与计价表
工程名称：金山路校区 |  |  |  |  | 标段：
序号 | 项目编码 | 项目名称 | 计算基础 | 费率（%） | 金额（元） | 调整 费率（%） | 调整后 金额（元） | 备注
1 | 011707001001 | 安全文明施工费
1.1 |  | 基本费 | 分部分项合计+单价措施项目合计-除税工程设备费 | 1.6
1.2 |  | 增加费 | 分部分项合计+单价措施项目合计-除税工程设备费
1.3 |  | 扬尘污染防治增加费 | 分部分项合计+单价措施项目合计-除税工程设备费 | 0.21
2 | 011707002001 | 夜间施工 | 分部分项合计+单价措施项目合计-除税工程设备费
3 | 011707003001 | 非夜间施工照明 | 分部分项合计+单价措施项目合计-除税工程设备费 |  |  |  |  | 在计取非夜间施工照明费时，建筑工程、仿古工程、修缮土建部分仅地下室（地宫）部分可计取；单独装饰、安装工程、园林绿化工程、修缮安装部分仅特殊施工部位内施工项目可计取
4 | 011707004001 | 二次搬运 | 分部分项合计+单价措施项目合计-除税工程设备费
5 | 011707005001 | 冬雨季施工 | 分部分项合计+单价措施项目合计-除税工程设备费
6 | 011707006001 | 地上、地下设施、建筑物的临时保护设施 | 分部分项合计+单价措施项目合计-除税工程设备费
7 | 011707007001 | 已完工程及设备保护 | 分部分项合计+单价措施项目合计-除税工程设备费
8 | 011707008001 | 临时设施 | 分部分项合计+单价措施项目合计-除税工程设备费
9 | 011707009001 | 赶工措施 | 分部分项合计+单价措施项目合计-除税工程设备费
10 | 011707010001 | 工程按质论价 | 分部分项合计+单价措施项目合计-除税工程设备费
11 | 011707011001 | 住宅分户验收 | 分部分项合计+单价措施项目合计-除税工程设备费 |  |  |  |  | 在计取住宅分户验收时，大型土石方工程、桩基工程和地下室部分不计入计费基础
12 | 011707012001 | 建筑工人实名制费用 | 分部分项合计+单价措施项目合计-除税工程设备费 |  |  |  |  | 建筑工人实名制设备由建筑工人工资专用账户开户银行提供的，建筑工人实名制费用按表中费率乘以0.5系数计取
13 | 011707091001 | 特殊条件下施工增加费 | 分部分项合计+单价措施项目合计-除税工程设备费
14 | 011707501001 | 苏安码管理增加费 | 分部分项合计+单价措施项目合计-除税工程设备费 |  |  |  |  | 建筑施工领域从业人员体检、安全生产继续教育培训、“苏安码”检录管理费等。
15 | 011707015001 | 智慧工地费用 | 分部分项合计+单价措施项目合计-除税工程设备费 |  |  |  |  | 现场安全隐患排查、人员信息动态管理、扬尘管控视频监控、高处作业防护预警、危大工程监测预警和集成平台等设备、软件和管理费用。

## 14.3 表-12 其他项目清单与计价汇总表
其他项目清单与计价汇总表
工程名称：金山路校区 |  |  | 标段：
序号 | 项目名称 | 金额(元) | 结算金额(元) | 备注
1 | 暂列金额
2 | 暂估价
2.1 | 材料暂估价
2.2 | 专业工程暂估价
3 | 计日工
4 | 总承包服务费
合 计

## 14.4 表-12-1 暂列金额明细表
暂列金额明细表
工程名称：金山路校区 |  |  | 标段：
序号 | 项目名称 | 计量单位 | 暂定金额(元) | 备注
合 计

## 14.5 表-12-2 材料（工程设备）暂估单价及调整表
材料（工程设备）暂估单价及调整表
工程名称：金山路校区 | [5 empty] | 标段：
序号 | 材料编码 | 材料(工程设备)名称、规格、型号 | 计量单位 | 数量 |  | 暂估（元） |  | 确认（元） |  | 差额±(元) |  | 备注
|  |  |  | 投标 | 确认 | 单价 | 合价 | 单价 | 合价 | 单价 | 合价
合计

## 14.6 表-12-3 专业工程暂估价及结算价表
专业工程暂估价及结算价表
工程名称：金山路校区 |  |  |  | 标段：
序号 | 工程名称 | 工程内容 | 暂估金额(元) | 结算金额(元) | 差额±(元) | 备注
合 计

## 14.7 表-12-4 计日工表
计日工表
工程名称：金山路校区 |  |  |  | 标段：
编号 | 项目名称 | 单位 | 暂定数量 | 实际数量 | 综合单价 | 合价（元）
[6 empty] | 暂定 | 实际
一 | 人工
人工小计
二 | 材料
材料小计
三 | 施工机械
机械小计
四、企业管理费和利润
总 计

## 14.8 表-12-5 总承包服务费计价表
总承包服务费计价表
工程名称：金山路校区 |  |  |  | 标段：
序号 | 项目名称 | 项目价值(元) | 服务内容 | 计算基础 | 费率(％) | 金额(元)
1 | 发包人发包专业工程 |  |  | 项目价值
2 | 发包人供应材料 |  |  | 项目价值
合 计

## 14.9 表-13 规费、税金项目计价表
规费、税金项目计价表
工程名称：金山路校区 |  |  | 标段：
序号 | 项目名称 | 计算基础 | 计算基数(元) | 计算费率(％) | 金额(元)
1 | 规费 | 环境保护税+社会保险费+住房公积金 |  | 100
1.1 | 社会保险费 | 分部分项工程费+措施项目费+其他项目费-除税工程设备费 |  | 3.8
1.2 | 住房公积金 | 分部分项工程费+措施项目费+其他项目费-除税工程设备费 |  | 0.67
1.3 | 环境保护税 | 分部分项工程费+措施项目费+其他项目费-除税工程设备费
2 | 税金 | 分部分项工程费+措施项目费+其他项目费+规费-除税甲供材料和甲供设备费/1.01 |  | 9
合 计

## 15.1 表-08 分部分项工程和单价措施项目清单与计价表
分部分项工程和单价措施项目清单与计价表
工程名称：青城山路校区 |  |  |  | 标段：
序号 | 项目编码 | 项目名称 | 项目特征描述 | 计量 单位 | 工程量 | 金额（元）
[6 empty] | 综合单价 | 合价 | 其中
暂估价
0101 教师拆改
1 | 010101001001 | 教室 | 教室拆改/室内搬运/实验室内给排水、强电改造及封堵 | 间 | 7
2 | 010101001002 | 老师办公室 | 老师办公室改造/原室内对方物品搬运至甲方指定地点/根据教室办公工位布置强弱电 | 间 | 3
分部小计
分部分项合计
合 计

## 15.2 表-11 总价措施项目清单与计价表
总价措施项目清单与计价表
工程名称：青城山路校区 |  |  |  |  | 标段：
序号 | 项目编码 | 项目名称 | 计算基础 | 费率（%） | 金额（元） | 调整 费率（%） | 调整后 金额（元） | 备注
1 | 011707001001 | 安全文明施工费
1.1 |  | 基本费 | 分部分项合计+单价措施项目合计-除税工程设备费 | 1.6
1.2 |  | 增加费 | 分部分项合计+单价措施项目合计-除税工程设备费
1.3 |  | 扬尘污染防治增加费 | 分部分项合计+单价措施项目合计-除税工程设备费 | 0.21
2 | 011707002001 | 夜间施工 | 分部分项合计+单价措施项目合计-除税工程设备费
3 | 011707003001 | 非夜间施工照明 | 分部分项合计+单价措施项目合计-除税工程设备费 |  |  |  |  | 在计取非夜间施工照明费时，建筑工程、仿古工程、修缮土建部分仅地下室（地宫）部分可计取；单独装饰、安装工程、园林绿化工程、修缮安装部分仅特殊施工部位内施工项目可计取
4 | 011707004001 | 二次搬运 | 分部分项合计+单价措施项目合计-除税工程设备费
5 | 011707005001 | 冬雨季施工 | 分部分项合计+单价措施项目合计-除税工程设备费
6 | 011707006001 | 地上、地下设施、建筑物的临时保护设施 | 分部分项合计+单价措施项目合计-除税工程设备费
7 | 011707007001 | 已完工程及设备保护 | 分部分项合计+单价措施项目合计-除税工程设备费
8 | 011707008001 | 临时设施 | 分部分项合计+单价措施项目合计-除税工程设备费
9 | 011707009001 | 赶工措施 | 分部分项合计+单价措施项目合计-除税工程设备费
10 | 011707010001 | 工程按质论价 | 分部分项合计+单价措施项目合计-除税工程设备费
11 | 011707011001 | 住宅分户验收 | 分部分项合计+单价措施项目合计-除税工程设备费 |  |  |  |  | 在计取住宅分户验收时，大型土石方工程、桩基工程和地下室部分不计入计费基础
12 | 011707012001 | 建筑工人实名制费用 | 分部分项合计+单价措施项目合计-除税工程设备费 |  |  |  |  | 建筑工人实名制设备由建筑工人工资专用账户开户银行提供的，建筑工人实名制费用按表中费率乘以0.5系数计取
13 | 011707091001 | 特殊条件下施工增加费 | 分部分项合计+单价措施项目合计-除税工程设备费
14 | 011707501001 | 苏安码管理增加费 | 分部分项合计+单价措施项目合计-除税工程设备费 |  |  |  |  | 建筑施工领域从业人员体检、安全生产继续教育培训、“苏安码”检录管理费等。
15 | 011707015001 | 智慧工地费用 | 分部分项合计+单价措施项目合计-除税工程设备费 |  |  |  |  | 现场安全隐患排查、人员信息动态管理、扬尘管控视频监控、高处作业防护预警、危大工程监测预警和集成平台等设备、软件和管理费用。

## 15.3 表-12 其他项目清单与计价汇总表
其他项目清单与计价汇总表
工程名称：青城山路校区 |  |  | 标段：
序号 | 项目名称 | 金额(元) | 结算金额(元) | 备注
1 | 暂列金额
2 | 暂估价
2.1 | 材料暂估价
2.2 | 专业工程暂估价
3 | 计日工
4 | 总承包服务费
合 计

## 15.4 表-12-1 暂列金额明细表
暂列金额明细表
工程名称：青城山路校区 |  |  | 标段：
序号 | 项目名称 | 计量单位 | 暂定金额(元) | 备注
合 计

## 15.5 表-12-2 材料（工程设备）暂估单价及调整表
材料（工程设备）暂估单价及调整表
工程名称：青城山路校区 | [5 empty] | 标段：
序号 | 材料编码 | 材料(工程设备)名称、规格、型号 | 计量单位 | 数量 |  | 暂估（元） |  | 确认（元） |  | 差额±(元) |  | 备注
|  |  |  | 投标 | 确认 | 单价 | 合价 | 单价 | 合价 | 单价 | 合价
合计

## 15.6 表-12-3 专业工程暂估价及结算价表
专业工程暂估价及结算价表
工程名称：青城山路校区 |  |  |  | 标段：
序号 | 工程名称 | 工程内容 | 暂估金额(元) | 结算金额(元) | 差额±(元) | 备注
合 计

## 15.7 表-12-4 计日工表
计日工表
工程名称：青城山路校区 |  |  |  | 标段：
编号 | 项目名称 | 单位 | 暂定数量 | 实际数量 | 综合单价 | 合价（元）
[6 empty] | 暂定 | 实际
一 | 人工
人工小计
二 | 材料
材料小计
三 | 施工机械
机械小计
四、企业管理费和利润
总 计

## 15.8 表-12-5 总承包服务费计价表
总承包服务费计价表
工程名称：青城山路校区 |  |  |  | 标段：
序号 | 项目名称 | 项目价值(元) | 服务内容 | 计算基础 | 费率(％) | 金额(元)
1 | 发包人发包专业工程 |  |  | 项目价值
2 | 发包人供应材料 |  |  | 项目价值
合 计

## 15.9 表-13 规费、税金项目计价表
规费、税金项目计价表
工程名称：青城山路校区 |  |  | 标段：
序号 | 项目名称 | 计算基础 | 计算基数(元) | 计算费率(％) | 金额(元)
1 | 规费 | 环境保护税+社会保险费+住房公积金 |  | 100
1.1 | 社会保险费 | 分部分项工程费+措施项目费+其他项目费-除税工程设备费 |  | 3.8
1.2 | 住房公积金 | 分部分项工程费+措施项目费+其他项目费-除税工程设备费 |  | 0.67
1.3 | 环境保护税 | 分部分项工程费+措施项目费+其他项目费-除税工程设备费
2 | 税金 | 分部分项工程费+措施项目费+其他项目费+规费-除税甲供材料和甲供设备费/1.01 |  | 9
合 计

## 16.1 表-08 分部分项工程和单价措施项目清单与计价表
分部分项工程和单价措施项目清单与计价表
工程名称：马运路校区 |  |  |  | 标段：
序号 | 项目编码 | 项目名称 | 项目特征描述 | 计量 单位 | 工程量 | 金额（元）
[6 empty] | 综合单价 | 合价 | 其中
暂估价
0102 北教学楼
1 | 011605002002 | 立面块料拆除 | 拆除/北教学楼过道到顶墙砖存在脱落安全隐患/现对墙面墙砖进行拆改/将过道墙砖墙面进行人工拆除 | m2 | 905.89
2 | 011201001002 | 墙面一般抹灰 | 拆除墙面12厚1:3水泥砂浆底8厚1:25水泥砂浆面修补 | m2 | 905.89
3 | 011407001003 | 墙面喷刷涂料 | 批外墙腻子二遍\拉耐碱纤维网格布一道\刷外墙腻子批平弹性涂料一底二面 | m2 | 624.47
4 | 011206001002 | 石材零星项目 | 墙砖顶定制石材收边条 | m | 97.45
5 | 011204003002 | 块料墙面 | 1.2米墙砖墙裙\墙面12厚1:3水泥砂浆铺贴300*600墙砖墙裙 | m2 | 310.05
6 | 011102003005 | 块料楼地面 | 施工前对地面保护/木板地面保护 | m2 | 819.45
分部小计
0102 南教学楼
7 | 011605002001 | 立面块料拆除 | 拆除/南教学楼过道到顶墙砖存在脱落安全隐患/现对墙面墙砖进行拆改/将过道墙面窗台以上部分墙砖进行人工拆除 | m2 | 713.65
8 | 011201001001 | 墙面一般抹灰 | 拆除墙面12厚1:3水泥砂浆底8厚1:25水泥砂浆面修补 | m2 | 713.65
9 | 011407001002 | 墙面喷刷涂料 | 拆除墙砖墙面加原内墙乳胶漆墙面基层刷墙固剂一道/批外墙腻子二遍/拉耐碱纤维网格布一道/刷外墙涂料一底二面 | m2 | 492.09
10 | 011206001001 | 石材零星项目 | 墙砖顶定制石材收边条 | m | 75.05
11 | 011204003001 | 块料墙面 | 1.2米墙砖墙裙/墙面12厚1:3水泥砂浆铺贴300*600墙砖墙裙 | m2 | 244.55
12 | 011102003004 | 块料楼地面 | 施工前对地面保护/木板地面保护 | m2 | 654.3
分部小计
0103 垃圾外运
13 | 010103002002 | 余方弃置 | 拆除垃圾外运并送至政府指定建筑垃圾消纳场 | m3 | 48.59
14 | 010103002003 | 余方弃置 | 建筑垃圾处置费 | m3 | 48.59
分部小计
分部分项合计
1 | 011701003002 | 里脚手架 | 北教学区抹灰脚手架 高超过3.60m,在5m以内 | m2 | 905.89
2 | 011701003001 | 里脚手架 | 南教学区抹灰脚手架 高超过3.60m,在5m以内 | m2 | 713.65
3 | 011703001001 | 垂直运输 | 本工程所有垂直运输费用 | 项 | 1
单价措施合计
合 计

## 16.2 表-11 总价措施项目清单与计价表
总价措施项目清单与计价表
工程名称：马运路校区 |  |  |  |  | 标段：
序号 | 项目编码 | 项目名称 | 计算基础 | 费率（%） | 金额（元） | 调整 费率（%） | 调整后 金额（元） | 备注
1 | 011707001001 | 安全文明施工费
1.1 |  | 基本费 | 分部分项合计+单价措施项目合计-除税工程设备费 | 1.6
1.2 |  | 增加费 | 分部分项合计+单价措施项目合计-除税工程设备费
1.3 |  | 扬尘污染防治增加费 | 分部分项合计+单价措施项目合计-除税工程设备费 | 0.21
2 | 011707002001 | 夜间施工 | 分部分项合计+单价措施项目合计-除税工程设备费
3 | 011707003001 | 非夜间施工照明 | 分部分项合计+单价措施项目合计-除税工程设备费 |  |  |  |  | 在计取非夜间施工照明费时，建筑工程、仿古工程、修缮土建部分仅地下室（地宫）部分可计取；单独装饰、安装工程、园林绿化工程、修缮安装部分仅特殊施工部位内施工项目可计取
4 | 011707004001 | 二次搬运 | 分部分项合计+单价措施项目合计-除税工程设备费
5 | 011707005001 | 冬雨季施工 | 分部分项合计+单价措施项目合计-除税工程设备费
6 | 011707006001 | 地上、地下设施、建筑物的临时保护设施 | 分部分项合计+单价措施项目合计-除税工程设备费
7 | 011707007001 | 已完工程及设备保护 | 分部分项合计+单价措施项目合计-除税工程设备费
8 | 011707008001 | 临时设施 | 分部分项合计+单价措施项目合计-除税工程设备费
9 | 011707009001 | 赶工措施 | 分部分项合计+单价措施项目合计-除税工程设备费
10 | 011707010001 | 工程按质论价 | 分部分项合计+单价措施项目合计-除税工程设备费
11 | 011707011001 | 住宅分户验收 | 分部分项合计+单价措施项目合计-除税工程设备费 |  |  |  |  | 在计取住宅分户验收时，大型土石方工程、桩基工程和地下室部分不计入计费基础
12 | 011707012001 | 建筑工人实名制费用 | 分部分项合计+单价措施项目合计-除税工程设备费 |  |  |  |  | 建筑工人实名制设备由建筑工人工资专用账户开户银行提供的，建筑工人实名制费用按表中费率乘以0.5系数计取
13 | 011707091001 | 特殊条件下施工增加费 | 分部分项合计+单价措施项目合计-除税工程设备费
14 | 011707501001 | 苏安码管理增加费 | 分部分项合计+单价措施项目合计-除税工程设备费 |  |  |  |  | 建筑施工领域从业人员体检、安全生产继续教育培训、“苏安码”检录管理费等。
15 | 011707015001 | 智慧工地费用 | 分部分项合计+单价措施项目合计-除税工程设备费 |  |  |  |  | 现场安全隐患排查、人员信息动态管理、扬尘管控视频监控、高处作业防护预警、危大工程监测预警和集成平台等设备、软件和管理费用。

## 16.3 表-12 其他项目清单与计价汇总表
其他项目清单与计价汇总表
工程名称：马运路校区 |  |  | 标段：
序号 | 项目名称 | 金额(元) | 结算金额(元) | 备注
1 | 暂列金额
2 | 暂估价
2.1 | 材料暂估价
2.2 | 专业工程暂估价
3 | 计日工
4 | 总承包服务费
合 计

## 16.4 表-12-1 暂列金额明细表
暂列金额明细表
工程名称：马运路校区 |  |  | 标段：
序号 | 项目名称 | 计量单位 | 暂定金额(元) | 备注
合 计

## 16.5 表-12-2 材料（工程设备）暂估单价及调整表
材料（工程设备）暂估单价及调整表
工程名称：马运路校区 | [5 empty] | 标段：
序号 | 材料编码 | 材料(工程设备)名称、规格、型号 | 计量单位 | 数量 |  | 暂估（元） |  | 确认（元） |  | 差额±(元) |  | 备注
|  |  |  | 投标 | 确认 | 单价 | 合价 | 单价 | 合价 | 单价 | 合价
合计

## 16.6 表-12-3 专业工程暂估价及结算价表
专业工程暂估价及结算价表
工程名称：马运路校区 |  |  |  | 标段：
序号 | 工程名称 | 工程内容 | 暂估金额(元) | 结算金额(元) | 差额±(元) | 备注
合 计

## 16.7 表-12-4 计日工表
计日工表
工程名称：马运路校区 |  |  |  | 标段：
编号 | 项目名称 | 单位 | 暂定数量 | 实际数量 | 综合单价 | 合价（元）
[6 empty] | 暂定 | 实际
一 | 人工
人工小计
二 | 材料
材料小计
三 | 施工机械
机械小计
四、企业管理费和利润
总 计

## 16.8 表-12-5 总承包服务费计价表
总承包服务费计价表
工程名称：马运路校区 |  |  |  | 标段：
序号 | 项目名称 | 项目价值(元) | 服务内容 | 计算基础 | 费率(％) | 金额(元)
1 | 发包人发包专业工程 |  |  | 项目价值
2 | 发包人供应材料 |  |  | 项目价值
合 计

## 16.9 表-13 规费、税金项目计价表
规费、税金项目计价表
工程名称：马运路校区 |  |  | 标段：
序号 | 项目名称 | 计算基础 | 计算基数(元) | 计算费率(％) | 金额(元)
1 | 规费 | 环境保护税+社会保险费+住房公积金 |  | 100
1.1 | 社会保险费 | 分部分项工程费+措施项目费+其他项目费-除税工程设备费 |  | 3.8
1.2 | 住房公积金 | 分部分项工程费+措施项目费+其他项目费-除税工程设备费 |  | 0.67
1.3 | 环境保护税 | 分部分项工程费+措施项目费+其他项目费-除税工程设备费
2 | 税金 | 分部分项工程费+措施项目费+其他项目费+规费-除税甲供材料和甲供设备费/1.01 |  | 9
合 计

## 17.1 表-08 分部分项工程和单价措施项目清单与计价表
分部分项工程和单价措施项目清单与计价表
工程名称：锦峰路校区 |  |  |  | 标段：
序号 | 项目编码 | 项目名称 | 项目特征描述 | 计量 单位 | 工程量 | 金额（元）
[6 empty] | 综合单价 | 合价 | 其中
暂估价
0101 教师拆改
1 | 010101001001 | 拆除、搬运 | 拆除、搬运/原实验室堆放杂物、实验室课座椅、实验设备、仪器保护性拆除并搬运至学校指定区域堆放、保存 | 间 | 8
2 | 010101001002 | 实验室 | 实验室地面电源、给排水改造并进行适当封堵/地砖面修复 | 间 | 8
3 | 010101001003 | 教室 | 教室内电源敷设、黑板安装等配套项目 | 间 | 8
分部小计
分部分项合计
合 计

## 17.2 表-11 总价措施项目清单与计价表
总价措施项目清单与计价表
工程名称：锦峰路校区 |  |  |  |  | 标段：
序号 | 项目编码 | 项目名称 | 计算基础 | 费率（%） | 金额（元） | 调整 费率（%） | 调整后 金额（元） | 备注
1 | 011707001001 | 安全文明施工费
1.1 |  | 基本费 | 分部分项合计+单价措施项目合计-除税工程设备费 | 1.6
1.2 |  | 增加费 | 分部分项合计+单价措施项目合计-除税工程设备费
1.3 |  | 扬尘污染防治增加费 | 分部分项合计+单价措施项目合计-除税工程设备费 | 0.21
2 | 011707002001 | 夜间施工 | 分部分项合计+单价措施项目合计-除税工程设备费
3 | 011707003001 | 非夜间施工照明 | 分部分项合计+单价措施项目合计-除税工程设备费 |  |  |  |  | 在计取非夜间施工照明费时，建筑工程、仿古工程、修缮土建部分仅地下室（地宫）部分可计取；单独装饰、安装工程、园林绿化工程、修缮安装部分仅特殊施工部位内施工项目可计取
4 | 011707004001 | 二次搬运 | 分部分项合计+单价措施项目合计-除税工程设备费
5 | 011707005001 | 冬雨季施工 | 分部分项合计+单价措施项目合计-除税工程设备费
6 | 011707006001 | 地上、地下设施、建筑物的临时保护设施 | 分部分项合计+单价措施项目合计-除税工程设备费
7 | 011707007001 | 已完工程及设备保护 | 分部分项合计+单价措施项目合计-除税工程设备费
8 | 011707008001 | 临时设施 | 分部分项合计+单价措施项目合计-除税工程设备费
9 | 011707009001 | 赶工措施 | 分部分项合计+单价措施项目合计-除税工程设备费
10 | 011707010001 | 工程按质论价 | 分部分项合计+单价措施项目合计-除税工程设备费
11 | 011707011001 | 住宅分户验收 | 分部分项合计+单价措施项目合计-除税工程设备费 |  |  |  |  | 在计取住宅分户验收时，大型土石方工程、桩基工程和地下室部分不计入计费基础
12 | 011707012001 | 建筑工人实名制费用 | 分部分项合计+单价措施项目合计-除税工程设备费 |  |  |  |  | 建筑工人实名制设备由建筑工人工资专用账户开户银行提供的，建筑工人实名制费用按表中费率乘以0.5系数计取
13 | 011707091001 | 特殊条件下施工增加费 | 分部分项合计+单价措施项目合计-除税工程设备费
14 | 011707501001 | 苏安码管理增加费 | 分部分项合计+单价措施项目合计-除税工程设备费 |  |  |  |  | 建筑施工领域从业人员体检、安全生产继续教育培训、“苏安码”检录管理费等。
15 | 011707015001 | 智慧工地费用 | 分部分项合计+单价措施项目合计-除税工程设备费 |  |  |  |  | 现场安全隐患排查、人员信息动态管理、扬尘管控视频监控、高处作业防护预警、危大工程监测预警和集成平台等设备、软件和管理费用。

## 17.3 表-12 其他项目清单与计价汇总表
其他项目清单与计价汇总表
工程名称：锦峰路校区 |  |  | 标段：
序号 | 项目名称 | 金额(元) | 结算金额(元) | 备注
1 | 暂列金额
2 | 暂估价
2.1 | 材料暂估价
2.2 | 专业工程暂估价
3 | 计日工
4 | 总承包服务费
合 计

## 17.4 表-12-1 暂列金额明细表
暂列金额明细表
工程名称：锦峰路校区 |  |  | 标段：
序号 | 项目名称 | 计量单位 | 暂定金额(元) | 备注
合 计

## 17.5 表-12-2 材料（工程设备）暂估单价及调整表
材料（工程设备）暂估单价及调整表
工程名称：锦峰路校区 | [5 empty] | 标段：
序号 | 材料编码 | 材料(工程设备)名称、规格、型号 | 计量单位 | 数量 |  | 暂估（元） |  | 确认（元） |  | 差额±(元) |  | 备注
|  |  |  | 投标 | 确认 | 单价 | 合价 | 单价 | 合价 | 单价 | 合价
合计

## 17.6 表-12-3 专业工程暂估价及结算价表
专业工程暂估价及结算价表
工程名称：锦峰路校区 |  |  |  | 标段：
序号 | 工程名称 | 工程内容 | 暂估金额(元) | 结算金额(元) | 差额±(元) | 备注
合 计

## 17.7 表-12-4 计日工表
计日工表
工程名称：锦峰路校区 |  |  |  | 标段：
编号 | 项目名称 | 单位 | 暂定数量 | 实际数量 | 综合单价 | 合价（元）
[6 empty] | 暂定 | 实际
一 | 人工
人工小计
二 | 材料
材料小计
三 | 施工机械
机械小计
四、企业管理费和利润
总 计

## 17.8 表-12-5 总承包服务费计价表
总承包服务费计价表
工程名称：锦峰路校区 |  |  |  | 标段：
序号 | 项目名称 | 项目价值(元) | 服务内容 | 计算基础 | 费率(％) | 金额(元)
1 | 发包人发包专业工程 |  |  | 项目价值
2 | 发包人供应材料 |  |  | 项目价值
合 计

## 17.9 表-13 规费、税金项目计价表
规费、税金项目计价表
工程名称：锦峰路校区 |  |  | 标段：
序号 | 项目名称 | 计算基础 | 计算基数(元) | 计算费率(％) | 金额(元)
1 | 规费 | 环境保护税+社会保险费+住房公积金 |  | 100
1.1 | 社会保险费 | 分部分项工程费+措施项目费+其他项目费-除税工程设备费 |  | 3.8
1.2 | 住房公积金 | 分部分项工程费+措施项目费+其他项目费-除税工程设备费 |  | 0.67
1.3 | 环境保护税 | 分部分项工程费+措施项目费+其他项目费-除税工程设备费
2 | 税金 | 分部分项工程费+措施项目费+其他项目费+规费-除税甲供材料和甲供设备费/1.01 |  | 9
合 计