## 全费用综合单价报价表
全费用综合单价报价表
工程名称：马坝镇教育系统人才公寓提升工程
序号 | 项目编码 | 项目名称 | 项目特征 | 单位 | 工程量 | 全费用综合单价 | 合价 | 备注
装修部分
1 | 011605002001 | 立面块料拆除 | 1.原有墙面立面瓷砖拆除 | m2 | 1580
2 | 011608001001 | 原墙面铲除 | 1.铲除原墙面油漆面、腻子等 2.清理墙面残留 | m2 | 10798
3 | 011605002002 | 原有卫生间拆除 | 1.原有卫生间拆除 2.拆除卫生间内原因台盆、蹲坑、挡板、水电相关等，拆除清理至不影响二次装修，具体拆除内容以现场勘查为准 | 间 | 8
4 | 010807001001 | 金属（塑钢、断桥）窗拆除 | 1.原有窗户拆除 2.拆除后清理 | 樘 | 88
5 | 010807001003 | 金属（塑钢、断桥）窗更换 | 1.原有外窗更换 2.原有外窗窗框和玻璃出现不同程度的破损，需根据现场实际情况利旧更换或直接换新窗框和玻璃 | 樘 | 35
6 | 010402001001 | 砌块墙 | 1.原窗户洞口封堵 2.240砌块墙砌筑 3.水泥砂浆抹面 4.洞口尺寸1500*2050 | m3 | 64.9
7 | 011201001002 | 墙面一般抹灰 | 1.原窗户封堵后墙面抹灰 | m2 | 541.2
8 | 010402001002 | 砌块墙 | 1.新增管道井砌筑 2.120砌块墙砌筑 4.管道井外径：500*1900mm | m3 | 99.5
9 | 011103001001 | 橡胶板楼地面 | 1. 原建筑地坪用砂浆修补平整，表面进行打磨处理 2. 水泥浆一道,内掺建筑胶(建筑胶水:水=1:4) 3.水泥自流平找平 4.2mm厚同质聚氯乙烯卷材,专业粘结剂粘贴 | m2 | 2218
10 | 011615001001 | 开孔（打洞） | 1.名称：混凝土地面开洞 2.规格：380*1780 | 个 | 72
11 | 011102003001 | 块料楼地面 | 1.1.5厚聚氨脂防水涂料,四周卷起250高 2.1:3干硬性水泥砂浆（厚度依据现场自行考虑） 3.8厚600x600防滑地砖，干水泥浆擦缝 4.具体详见设计及建设单位要求 | m2 | 329
12 | 011105006001 | 金属踢脚线 | 1.基层墙体清理 2.80mm高成品黑色铝合金踢脚线，由专业厂家施工 3.具体详见设计及建设单位要求 | m | 1592.8
13 | 011105004001 | 无缝乙烯基卷材踢脚线 | 1.3厚专用界面剂 2.圆弧周边翻高100作踢脚,转角处应做成R=50,接缝严密 3.专用粘结剂，2.0厚无缝乙烯基卷材踢脚,专用胶水粘贴 | m | 144.8
14 | 011406001001 | 抹灰面油漆 | 1.宿舍墙面 2.无机涂料(A级)，一底两面，满刮内墙耐水腻子2道找平； 3.10厚1:3水泥砂浆,刮平扫毛基层墙体+3厚专用界面剂， | m2 | 6088
15 | 011204003001 | 块料墙面 | 1.洗衣房墙面 2.基层墙体+3厚专用界面剂 3.10厚1:3水泥砂浆压实抹平 4.1.5厚聚合物水泥基防水涂料 5.5厚专用砂浆粘贴 6.8mm厚600x300墙砖高出吊顶200mm | m2 | 724
16 | 011406001002 | 抹灰面油漆 | 1.走廊墙面 2.无机涂料(A级)，一底两面，满刮内墙耐水腻子2道找平 3.10厚1:3水泥砂浆,刮平扫毛基层墙体+3厚专用界面剂 | m2 | 1667
17 | 011406001003 | 抹灰面油漆 | 1.走廊顶面 2.无机涂料(A级)，一底两面，满刮内墙耐水腻子2道找平； 3.10厚1:3水泥砂浆,刮平扫毛基层墙体+3厚专用界面剂， | m2 | 731
18 | 011201001001 | 抹灰面油漆 | 1.楼梯间面层 2.无机涂料(A级)，一底两面，满刮内墙耐水腻子2道找平； 3.10厚1:3水泥砂浆,刮平扫毛基层墙体+3厚专用界面剂， | m2 | 1800
19 | 011302001003 | 吊顶天棚（洗衣房） | 1.楼板底刷6厚聚合物防水砂浆 2.Φ8镀锌钢筋吊杆 3.轻钢主龙骨、横撑龙骨、轻钢次龙骨； 4.双层9.5厚防水纸面石膏板； 5.防潮防霉腻子三遍 6.白色防潮防霉无机涂料一底两面， 7.窗帘盒、检修口、开灯孔等综合考虑在报价内 | m2 | 331
20 | 010801002001 | 木质门带套 | 1.名称：入户门（平开木门） 2.规格：1000*2700mm | 樘 | 96
21 | 010802001002 | 金属（塑钢）门 | 1.名称：乙级钢制防火门(成品) 2.规格：1500*2700mm | 樘 | 8
22 | 010802001003 | 公寓独立卫生间 | 1.一体式淋浴房 2.规格：尺寸1200*1900*2300mm、9层SMC加厚防水底盘、304不锈钢花洒套装、智能无线操作面板、3c钢化玻璃、干湿分离、 3.配套LED照明灯、排气扇、银镜、毛巾架、置物架、一体式洗手盆等 | 套 | 88
23 | 011207001001 | 墙面装饰板 | 1.名称：石膏板封边 2.说明：卫生间与吊顶空隙处单层石膏板封边，防潮防霉腻子三遍 、白色防潮防霉无机涂料一底两面 | m2 | 154
24 | 010802001004 | 洗衣机+烘干机 | 1.洗衣房配置洗衣机+烘干机 2.洗烘独立，容量均不低于10kg 3.每间洗衣房各配置4套（4+4） 4.国内一线品牌 | 间 | 8
25 | 011505010001 | 镜面玻璃 | 1.名称：洗衣房银镜 2.规格：5mm高清抗氧化无铜银镜，25mm加厚铝合金边框 | m2 | 35.2
26 | 011501001001 | 大理石台面柜 | 1.名称：大理石台面地柜（洗衣房） 2.地柜尺寸：长*800*600mm； 3.大理石台面尺寸：长*600*40mm 4.材质：柜体和柜门18mmE0级多层板，台面选用石英石； 5.含台盆、水龙头等所有挖孔及封堵打胶费用 | m | 36
27 | 011501001002 | 不锈钢台盆 | 1.名称：不锈钢台盆（台中盆） 2.尺寸：600*450mm； 3.说明：304不锈钢，含上下水、冷热抽拉龙头等配件 | 组 | 32
28 | 011501003002 | 床 | 1.名称：实木床 2.规格：1800*2000mm 3.说明：全实木满铺宽床板，厚度1.5cm；60*30mm龙骨骨架； 配套实木床头柜1个 | 个 | 50
29 | 011501003003 | 衣柜 | 1.名称：实木衣柜 2.规格：1600*500*2000mm 3.说明：实木生态板、1.6cm加厚板材、含门、E0级环保板材 | 个 | 50
30 | 010802001005 | 原有围墙新增门洞 | 1.原有围墙新增门洞，加弧形小门楼 | 处 | 1
31 | 010501006001 | 室外地面硬化 | 1.名称：公寓外地面硬化 2.说明：1.固化养护 2.100厚C30细石混凝土，找平层内配C10 @150双层 双向钢筋。随捣随抹光。 4.50mm碎石垫层铺设 5.放线定位、场地清理、土层夯实 | m2 | 450
32 | 011407001001 | 墙面喷刷涂料 | 1.名称：外墙真石漆 2.说明：颜色根据设计图纸选择，含基层处理、腻子找平、底漆面漆施工等，真石漆实际含量≥4kg/m2 | m2 | 13421
33 | 011406001005 | 抹灰面油漆 | 1.室外围墙墙面出新 2.无机涂料(A级)，一底两面，满刮内墙耐水腻子2道找平； | m2 | 540
34 | 010902001001 | 屋面卷材防水 | 1.名称：4mm厚SBS防水卷材（热熔满铺） | m2 | 845
35 | 011507001001 | 楼顶大字 | 1. 名称：楼顶大字 2.高度不低于2m，黄钛拉丝铜字样、钢结构 3.楼顶大字内容：马坝镇教育系统人才公寓 | 个 | 11
36 | 010901005001 | 膜结构车棚 | 1.名称：膜结构车棚 2.规格：长40m 宽3m 7字型膜结构车棚 3.说明：膜材选用白色PVDF膜材,1100g/平方米；钢结构选用环氧富锌底漆+丙烯酸磁面漆；含挖沟预埋等其他所有工作 | m2 | 120
37 | 010901005002 | 效果图及施工图深化 | 1.名称：效果图及施工图深化 2.说明：室内及外墙部分均需要出具设计效果图及施工深化图，经业主确认后施工 | 项 | 1
安装部分
38 | 030701003001 | 空调器 | 1.名称：1.5匹一拖一壁挂式空调 2.规格：壁挂式、变频、冷暖电辅、国内一线品牌 | 台 | 88
39 | 031006006001 | 空气源热泵热水机组 | 1.名称：空气源热泵热水机组 2.规格：额定制热量40kw；名义产水量880L/h | 台 | 2
40 | 031006002002 | 稳压给水设备 | 1.名称：热水循环泵 2.规格：流量8吨 扬程10米 定频 | 套 | 2
41 | 031006002003 | 稳压给水设备 | 1.名称：不锈钢热水增压泵 2.规格：流量20吨 扬程25米 变频 | 套 | 2
42 | 031006004001 | 气压罐 | 1.名称：气压罐 2.规格：有效容积 100L | 台 | 1
43 | 031006015002 | 水箱 | 1.名称：304不锈钢方形保温水箱 2.规格：20吨 2m*5m*2m（H） | 台 | 1
44 | 031001006006 | 塑料管 | 1.名称：PPR热水管De110 2.规格：De110 水压试验、冲洗、消毒，含管件等 | m | 117
45 | 031001006007 | 塑料管 | 1.名称：PPR热水管De90 2.规格：De90 水压试验、冲洗、消毒，含管件等 | m | 38
46 | 031001006008 | 塑料管 | 1.名称：PPR热水管De75 2.规格：De75 水压试验、冲洗、消毒，含管件等 | m | 11
47 | 031001006009 | 塑料管 | 1.名称：PPR热水管De63 2.规格：De63 水压试验、冲洗、消毒，含管件等 | m | 264
48 | 031001006010 | 塑料管 | 1.名称：PPR热水管De50 2.规格：De50 水压试验、冲洗、消毒，含管件等 | m | 105
49 | 031001006011 | 塑料管 | 1.名称：PPR热水管De40 2.规格：De40 水压试验、冲洗、消毒，含管件等 | m | 264
50 | 031001006012 | 塑料管 | 1.名称：PPR热水管De32 2.规格：De32水压试验、冲洗、消毒，含管件等 | m | 264
51 | 031001006013 | 塑料管 | 1.名称：PPR热水管De25 2.规格：De25 水压试验、冲洗、消毒，含管件等 | m | 280
52 | 031003005002 | 塑料阀门 | 1.名称：PPR阀门 2.规格：De25 | 个 | 96
53 | 030807002001 | 蝶阀 | 1.名称：蝶阀 2.规格：DN100 | 个 | 2
54 | 030807002002 | 金属软接头 | 1.名称：金属软接头 2.规格：DN100 | 个 | 3
55 | 030807002006 | 金属软接头 | 1.名称：金属软接头 2.规格：DN50 | 个 | 10
56 | 030807002007 | 金属软接头 | 1.名称：金属软接头 2.规格：DN40 | 个 | 6
57 | 030807002003 | 蝶阀 | 1.名称：蝶阀 2.规格：DN100 | 个 | 2
58 | 030807002004 | 截止阀 | 1.名称：截止阀 2.规格：DN50 | 个 | 17
59 | 030807002005 | 截止阀 | 1.名称：截止阀 2.规格：DN40 | 个 | 6
60 | 030807002008 | Y型过滤器 | 1.名称：Y型过滤器 2.规格：DN50 | 个 | 4
61 | 030807002009 | Y型过滤器 | 1.名称：Y型过滤器 2.规格：DN40 | 个 | 3
62 | 030807002010 | 单向阀 | 1.名称：单向阀 2.规格：DN40 | 个 | 4
63 | 030601002001 | 压力仪表 | 1.名称：压力表 2.说明：含表弯 | 台 | 8
64 | 030601001001 | 温度仪表 | 1.名称：温度计 | 支 | 4
65 | 030503009001 | 恒压供水系统 | 1.名称：恒压供水自控系统 2.说明：（1）采用一键启停方式进行启停控制整个生活热水系统；对水箱的温度进行监控； （2）BA系统自动加载或卸载空气源热泵； （3）根据压力设定值，调节生活热水循环泵的转速，使供水压力保持稳定； （4）防雨不锈钢立式控制柜 | 套 | 1
66 | 031001006001 | 塑料管 | 1.名称：PPR自来水管 2.规格：De50 水压试验、冲洗、消毒，含管件等 | m | 560
67 | 031001006002 | 塑料管 | 1.名称：PPR自来水管 2.规格：De25 水压试验、冲洗、消毒，含管件等 | m | 120
68 | 031003005001 | 塑料阀门 | 1.名称：PPR阀门 2.规格：De25 | 个 | 192
69 | 031003001001 | 排气阀 | 1.名称：不锈钢自动排气阀 2.规格：DN15 | 个 | 48
70 | 031001006003 | 塑料管 | 1.名称：PVC排水管 2.规格：De110 灌水试验、含管件等 | m | 416
71 | 031001006004 | 塑料管 | 1.名称：PVC排水管 2.规格：De50 灌水试验、含管件等 | m | 131
72 | 031001006005 | 塑料管 | 1.名称：PVC排水管 2.规格：De160 灌水试验、含管件等 | m | 126
73 | 031004004002 | 拖把池 | 1.名称：拖把池（陶瓷） 2.规格：600*350*500mm 配水龙头 | 组 | 8
74 | 030502005001 | 双绞线缆 | 1.名称：六类网线 2.说明：管内穿线CAT6，网线铜线粗细标准不低于26AWG（AWG是美国线规，数值越小，线越粗），如网线规格非美国线规，则换算单位，不低于此标准； | m | 3340
75 | 030411001001 | 配管 | 1.名称：网线配管 2.说明：JDG20，综合考虑，含管件等连接、安装辅材、防火涂料或其他刨沟槽、沟槽封堵，其它支吊架安装 | m | 528
76 | 030411003001 | 桥架 | 1.名称：弱电桥架 2.规格：100*100 热镀锌 | m | 90
77 | 030501012001 | 交换机 | 1.名称：16口千兆网络交换机 2.说明：一线品牌 | 台 | 8
78 | 030502012001 | 信息插座 | 1.名称：双口网络插座 2.规格：RJ45，型号：DT2801-1（暗装单孔信息插座(语音/网络)），H=0.3M(或配合装修安装)，固定线缆、核对线序、卡线、做屏蔽、安装固定面板、做标记等，含模块。 | 个 | 88
79 | 030404035001 | 插座 | 1.名称：单相二、三极暗装插座（斜五孔） 2.规格：220V/10A带开关 3.说明：每个房间配置两个插座，洗衣房10个 | 个 | 256
80 | 030404035002 | 墙体开槽及修补 | 1.名称：墙体开槽及修补 2.说明：根据最新房间布局，此项包含变更或新增插座的开槽、修补及封堵原有插座口的费用 | m | 640
81 | 030412001001 | 普通灯具 | 1.名称：LED面板灯（房间） 2.参数：40W 4200lm 6500K 参考尺寸300*1200，具体尺寸可在不低于设计参数的情况下进行调整 | 套 | 192
82 | 030412001002 | 普通灯具 | 1.名称：防水防尘感应灯 2.参数：22W 人体感应 | 套 | 112
83 | 030404034001 | 照明开关 | 1.名称：照明开关（房间） 2.规格：双联单控照明翘板开关(250V/10A) | 个 | 96
84 | 031005005001 | 暖风机 | 1.名称：暖风机 2.功率：2.6kw 3.说明：超薄嵌体，1min快速升温 | 台 | 88
85 | 030404017001 | 配电箱 | 1.名称：新增楼层配电箱 2.说明：用于新增卫生间和洗衣房的单独配电，具体参数及回路根据投标单位选型自行考虑和计算 | 台 | 8
86 | 030408001001 | 电力电缆 | 1.名称：低压电力电缆 2.规格：2*ZR-YJV-0.6/1kV-4*120+1*70 mm2（双拼） | m | 135
87 | 030408006001 | 电力电缆头 | 1.名称：1kV以下户内干包电缆终端头制安120及以下(铜芯) | 个 | 4
88 | 030408001002 | 电力电缆 | 1.名称：低压电力电缆 2.规格：ZR-YJV-0.6/1kV-5*16mm2 | m | 551
89 | 030411004001 | 配线 | 1.名称：配线 2.规格：管内穿线ZR-BV-6mm2 | m | 1800
90 | 030411004002 | 配线 | 1.名称：配线 2.规格：管内穿线ZR-BV-2.5mm2 | m | 5200
91 | 030411004003 | 配线 | 1.名称：配线 2.规格：管内穿线ZR-BV-4mm2 | m | 4800
92 | 030411001002 | 配管 | 1.名称：强电配管 2.说明：JDG20，综合考虑，含管件等连接、安装辅材、防火涂料或其他刨沟槽、沟槽封堵，其它支吊架安装 | m | 620
93 | 030404022001 | 智能水控机 | 1.名称：智能水控机 2.规格：智能一卡通 耐高温水表 3.说明：每个卫生间需独立安装智能水控机，含设备费、安装费和调试费 | 台 | 88
94 | 030404022003 | 智能电表 | 1.名称：智能电表 2.功能：手机自助扫码充值、智能控制电表拉合闸、详细报表 3.说明：每个房间独立安装智能电表，电费独立控制 | 台 | 88
95 | 030404022002 | 智能洗衣机控制器 | 1.名称：智能洗衣机控制器 2.规格：扫码使用 3.说明：每个洗衣机和烘干机需独立安装智能控制器，含设备费、安装费和调试费 | 台 | 64
96 | 030404017002 | 配电箱 | 1、名称：消防应急照明集中电源 2、型号：集中蓄电池P=0.3KW,DC36V输出(电池持续供电时间不小于90min) 3、接线端子材质、规格：无端子外部接线 4、安装方式：壁挂 | 台 | 8
97 | 030411001003 | 配管 | 1.名称：应急照明配管 2.说明：JDG20，综合考虑，含管件等连接、安装辅材、防火涂料或其他刨沟槽、沟槽封堵，其它支吊架安装 | m | 669.68
98 | 030411004004 | 配线 | 1.名称：应急照明配线 2.规格：管内穿线WDZN-BYJ-2.5 | m | 2107.7
99 | 030411006001 | 接线盒 | 1、名称：接线盒 2、材质：铁 | 个 | 861
100 | 030412001003 | 普通灯具 | 1、名称：LED应急照明灯 2、型号：8W 3、安装形式：吸顶 | 套 | 40
101 | 030412001004 | 普通灯具 | 1、名称：LED安全出口灯 2、型号：DC36V 1W 3、安装形式：门洞上0.1m | 套 | 14
102 | 030412001005 | 普通灯具 | 1、名称：LED疏散指示灯 2、型号：DC36V 1W 3、安装形式：嵌墙,底边距地0.5M | 套 | 32
103 | 030412001006 | 普通灯具 | 1、名称：LED疏散指示灯 2、型号：DC36V 1W 3、安装形式：悬挂式，底边距地2.5M | 套 | 8
104 | 030905001001 | 应急照明系统调试 | 集中控制型应急照明系统调试 | 系统 | 1
105 | 030901010001 | 原有室内消火栓拆除 | 1.原有室内消火栓拆除 | 套 | 24
106 | 030901010002 | 室内消火栓 | 1.消防箱：1600*700*200， 2.安装方式：落地安装，（箱内上部放置DN65旋转消火栓一个，QZ19直流水枪一支，Φ65衬胶水带25米，消防软管卷盘一套、（软管内径19mm，L30m，∅6mm水枪一支）），下部放置2个MF/ABC4灭火器（另计） 3.材质：普通消火栓箱箱体，面板为铝合金 | 套 | 24
107 | 030901002001 | 消火栓钢管 | 1、安装部位：室内 2、材质、规格：镀锌钢管 DN100 3、连接形式：沟槽连接 | m | 23
108 | 030901011001 | 室外消火栓 | 1.外观尺寸：800x650x240，箱内配SN65单阀单出口消火栓1个、DN65，L25m衬胶水龙带一条，∅19mm水枪一支，压力表（Y-100 0~1.6MPa）一套 | 套 | 1
109 | 031003003001 | 焊接法兰阀门 | 1、类型：蝶阀 2、材质：铸钢 3、规格、压力等级：DN65。1.6MPa 4、连接形式：焊接法兰连接 | 个 | 1
110 | 031003003002 | 焊接法兰阀门 | 1、类型：蝶阀 2、材质：铸钢 3、规格、压力等级：DN100。1.6MPa 4、连接形式：焊接法兰连接 | 个 | 16
111 | 031003003003 | 焊接法兰阀门 | 1、类型：闸阀 2、材质：铸钢 3、规格、压力等级：DN100。1.6MPa 4、连接形式：焊接法兰连接 | 个 | 4
112 | 031003003004 | 焊接法兰阀门 | 1、名称：消声止回阀 2、型号、规格：DN100 3、连接形式：法兰连接 | 个 | 4
113 | 031003001003 | 螺纹阀门 | 1、类型：闸阀 2、材质：铸钢 3、规格、压力等级：DN40。1.6MPa 4、连接形式：丝接 | 个 | 1
114 | 031003001004 | 螺纹阀门 | 1、名称：自动补水阀 2、型号、规格：DN40 3、连接形式：丝接 | 个 | 1
115 | 031003003007 | 焊接法兰阀门 | 1、名称：过滤器 2、型号、规格：DN40 3、连接形式：法兰连接 | 个 | 1
116 | 030901013001 | 灭火器 | 1、形式：放置式 2、规格、型号：手提式干粉灭火器MF/ABC4 | 具 | 48
117 | 031006015001 | 水箱 | 1.规格型号：3000x3000x2000；V=18立方， H有效=2.0m 2.材质：304不锈钢含保温 3.含水箱槽钢基础，含吊机费 | 台 | 1
118 | 031006002001 | 室内消火栓稳压泵组 | 1.型号：稳压泵2台：单台Q=3L/s, H=20m, N=1.1kw/380V，启泵压力Ps1=0.18 MPa 停泵压力Ps2=0.22 MPa ，立式隔膜式气压水罐：SQL1000x0.6 工作压力比：0.80，总容积1500L，调节容积220L | 套 | 1
119 | 031003001002 | 快速排气阀 | 1.型号：ZSFP15 DN15 PN1.6MPa 2.含DN15球阀 | 个 | 2
120 | 030408001003 | 电力电缆 | 1.名称：低压电力电缆 2.规格：ZC-YJV-5*6 | m | 89
121 | 030411001004 | 配管 | 1、名称：电气配管 2、材质：镀锌钢管 3、规格：DN32 4、配置形式：明配 | m | 85
122 | 030404016001 | 控制箱 | 1、名称：稳压泵控制箱 2、型号：非标（304不锈钢） 3、接线端子材质、规格：无端子外部接线 4、安装方式：壁挂 | 台 | 1
123 | 030905002001 | 水灭火控制装置调试 | 1.消防水系统试压调试 | 项 | 1
124 | 011611005001 | 原有保温拆除 | 1、原有消火栓管道内外保温拆除后清理 | 项 | 1
125 | 030901001001 | 原有管道系统试压及修补 | 1.名称：原有消火栓管道试压及修补 2.说明：原消火栓灭火系统属于无水状态，施工方需对原有系统管道进行打压查漏并完成修补，直至保压完成，该系统包含室内消防管及室外埋地管道，此项包含为修补管道所进行的所有配套措施，不仅限于地面凿除及恢复、管沟土方开挖、回填土方和砌筑必要的阀门井等 | 项 | 1
126 | 031201001001 | 管道刷油 | 1.名称：原有管道除锈刷漆 2.油漆品种：红丹二道、醇酸磁漆二道 | m2 | 82
127 | 031208002001 | 管道绝热 | 1、绝热材料品种：B1级橡塑保温 2、绝热厚度：50mm | m3 | 3.77
128 | 031208007001 | 防潮层、保护层 | 1.名称：铝壳外保护层 2.厚度：0.4mm | m2 | 360
129 | 011615001005 | 开孔（打洞） | 1.名称：墙体开孔及封堵 2.规格：DN40 防火泥封堵 | 个 | 196
130 | 011615001006 | 开孔（打洞） | 1.名称：墙体开孔及封堵 2.规格：DN80 防火泥封堵 | 个 | 157
131 | 011615001007 | 开孔（打洞） | 1.名称：墙体开孔及封堵 2.规格：DN150 防火泥封堵 | 个 | 115
132 | 011615001009 | 开孔（打洞） | 1.名称：楼板开孔及封堵 2.规格：DN150 止水套管及封堵 保温层、防水层等修复 | 个 | 24
133 | 030703013001 | 不锈钢风帽 | 1.名称：屋顶无动力风帽 2.规格：De110mm 304不锈钢 | 个 | 24
134 | 010902005001 | 卫生间排气管 | 1.名称：卫生间排气管 2.规格：带钢丝绳的加厚铝箔排风管 直径100mm，长度3m | 个 | 88
135 | 030703013002 | 不锈钢风帽 | 1.名称：排风风帽（侧墙） 2.规格：喉部直径100mm 304不锈钢 带防虫网 | 个 | 88
136 | 011615001008 | 开槽 | 1.名称：一层地面开槽及修补 2.说明：管径De110~De160mm 管道标高-1m； 按规范满足排水管道敷设要求 | m | 346
137 | 031009001001 | 采暖工程系统调试 |  | 系统 | 1
总计