## 封-1 招标工程量清单封面
|  | 新港办城镇污水处理工程 |  | 工程
招 标 工 程 量 清 单
| 招 标 人： |  | 淮安经济技术开发区新港办事处
(单位盖章)
| 造价咨询人： |  | 江苏卓越建设项目管理有限公司
(单位盖章)
年 月 日
封-1

## 扉-1 招标工程量清单扉页
|  | 新港办城镇污水处理工程 |  |  | 工程
招 标 工 程 量 清 单
招 标 人： | 淮安经济技术开发区新港办事处 |  | 造价咨询人： | 江苏卓越建设项目管理有限公司
| （单位盖章） |  |  | (单位资质专用章)
法定代表人 或其授权人： |  |  | 法定代表人 或其授权人：
| (签字或盖章) |  |  | (签字或盖章)
编 制 人： |  |  | 复 核 人：
| (造价人员签字盖专用章) |  |  | (造价工程师签字盖专用章)
编 制 时 间： | 2024-04-12 |  | 复 核 时 间： | 2024-04-12
扉-1

## 表-01 总说明
总 说 明
工程名称： 新港办城镇污水处理工程 | 第 1 页 共 1 页
一、工程概况 本工程位于淮安经济技术开发区，项目为新港办城镇污水处理工程。 二、招标范围 本工程为改造工程，编制范围包括：雨污水管道修复及雨污水混接分流改造等。 三、编制依据： 1.根据本工程图纸及图纸答疑。 2.《建设工程工程量清单计价规范》(GB50500-2013)、《房屋建筑与装饰工程工程计量规范》 (GB50854-2013 )、《通用安装工程工程量计算规范》（GB50856-2013）、《江苏省建设工程费用定额》（2014年）及现行的计价办法。 3.与本项目有关的技术规范及验收标准。 4.施工现场情况、工程特点及正常的施工组织设计。 5.增值税已按苏建函价〔2019〕178号文执行。 6.智慧工地、建筑工人实名等相关费用按相关文件计取。 四、其他需说明的问题： 1.本次工程主要工程量按照工程数量表工程量进行编制，结算时以实际发生工程量为依据； 2.所有拆除垃圾及土方外运均按3KM考虑，不准倾倒在新港辖区范围内，运距自行考虑包含在报价范围内； 3.施工单位施工过程中不得对现场非施工范围内物体进行破坏，如有破坏，须自行自费恢复到位。如施工过程无法回避破坏已有构筑物，需先向甲方进行申请； 4.该工程分阶段施工，具体各阶段时间及工程量划分以实际为准 5.道路排水施工临时围挡，交通临时设施引导等须符合安全文明施工规范。因分阶段施工的原因造成临时围挡，交通临时设施引导等物资需要分配划分的，须自行考虑。该部分报价为一次报价； 6.道路恢复做法按:1.20cm厚水泥稳定碎石基层；2.6cm中粒式沥青砼AC-20C沥青面层；3.4cm厚细粒式沥青砼AC-13C面层 7.根据甲方要求，本次青年路、漕运西路和中经路（青年路-漕运西路）段的土方开挖回填弃土、路面铣刨恢复、管道拆除更换，新建混凝土模块井不在本次编制范围；
表-01

## 表-08 分部分项工程和单价措施项目清单与计价表
分部分项工程和单价措施项目清单与计价表
工程名称：新港办城镇污水处理工程 | [5 empty] | 标段：新港办城镇污水处理工程 |  |  | 第 1 页 共 20 页
序号 | 项目编码 | 项目名称 | 项目特征描述 | 计量单位 | 工程量 |  | 金额（元）
[7 empty] | 综合单价 | 综合合价 |  | 其中：暂估价
雨污水管道修复
1 | 040101002001 | 挖沟槽土方 | 1.土壤类别:参地质勘察报告 2.挖土深度:按图纸设计； 3、运距自行考虑 | m3 | 1524.19
2 | 040103001001 | 回填方 | 1.密实度要求:按图纸要求 2.填方材料品种:素土 | m3 | 1221.82
3 | 040103002001 | 余方弃置 | 1.废弃料品种:素土 2.运距:自行考虑 | m3 | 288.53
4 | 04B001 | 管道临时封堵 | 1.雨污水管道开挖换管处临时封堵 | 处 | 30
5 | 041001006001 | 拆除管道 | 1.材质:HDPE双壁波纹管 2.管径:DN400、DN500 3.报价包含拆除垃圾外运，运距自行考虑 | m | 33.18
6 | 041001006002 | 拆除管道 | 1.材质:钢筋混凝土管(II级) 2.管径:DN400、DN500、DN600 3.报价包含拆除垃圾外运，运距自行考虑 | m | 177
本页小计
注：为计取规费等的使用，可在表中增设其中：“定额人工费”。
表—08
分部分项工程和单价措施项目清单与计价表
工程名称：新港办城镇污水处理工程 | [5 empty] | 标段：新港办城镇污水处理工程 |  |  | 第 2 页 共 20 页
序号 | 项目编码 | 项目名称 | 项目特征描述 | 计量单位 | 工程量 |  | 金额（元）
[7 empty] | 综合单价 | 综合合价 |  | 其中：暂估价
7 | 040501003001 | 排水管道 | 1、材质及规格：HDPE双壁波纹管DN400 2、连接形式：橡胶圈承插连接 3、铺设深度：见图纸设计 4、管道检验及试验要求：灌水试验 5、垫层、基础材质及厚度：180°砂基础 | m | 26.18
8 | 040501003002 | 排水管道 | 1、材质及规格：HDPE双壁波纹管DN500 2、连接形式：橡胶圈承插连接 3、铺设深度：见图纸设计 4、管道检验及试验要求：灌水试验 5、垫层、基础材质及厚度：180°砂基础 | m | 7
9 | 040501003003 | 排水管道 | 1、材质及规格：钢筋混凝土管(II级)DN400 2、连接形式：橡胶圈承插连接 3、铺设深度：见图纸设计 4、管道检验及试验要求：灌水试验 5、垫层、基础材质及厚度：120°混凝土基础，100厚碎石垫层 | m | 141
本页小计
注：为计取规费等的使用，可在表中增设其中：“定额人工费”。
表—08
分部分项工程和单价措施项目清单与计价表
工程名称：新港办城镇污水处理工程 | [5 empty] | 标段：新港办城镇污水处理工程 |  |  | 第 3 页 共 20 页
序号 | 项目编码 | 项目名称 | 项目特征描述 | 计量单位 | 工程量 |  | 金额（元）
[7 empty] | 综合单价 | 综合合价 |  | 其中：暂估价
10 | 040501003004 | 排水管道 | 1、材质及规格：钢筋混凝土管(II级)DN500 2、连接形式：橡胶圈承插连接 3、铺设深度：见图纸设计 4、管道检验及试验要求：灌水试验 5、垫层、基础材质及厚度：120°混凝土基础，100厚碎石垫层 | m | 27
11 | 040501003005 | 排水管道 | 1、材质及规格：钢筋混凝土管(II级)DN600 2、连接形式：橡胶圈承插连接 3、铺设深度：见图纸设计 4、管道检验及试验要求：灌水试验 5、垫层、基础材质及厚度：120°混凝土基础，100厚碎石垫层 | m | 9
本页小计
注：为计取规费等的使用，可在表中增设其中：“定额人工费”。
表—08
分部分项工程和单价措施项目清单与计价表
工程名称：新港办城镇污水处理工程 | [5 empty] | 标段：新港办城镇污水处理工程 |  |  | 第 4 页 共 20 页
序号 | 项目编码 | 项目名称 | 项目特征描述 | 计量单位 | 工程量 |  | 金额（元）
[7 empty] | 综合单价 | 综合合价 |  | 其中：暂估价
12 | 040504002001 | 混凝土模块井 | 1.φ800（DN400）混凝土模块圆形管道井（H=1440） 2.采用φ700重型球墨铸铁检查井井盖,井座，防沉降井盖,承载能力不得低于《检查井盖》(GB/T23858-2009)中D400型,井盖修筑高程与所在位置道路修筑高程一致。井盖采用球墨铸铁五防型井盖,具有一定的承重能力(≥110kg),并具备较大的过水能力,避免暴雨期间雨水从井底涌出时被冲走。 3.检查井防坠网（丙纶高强丝）:为防止井盖损坏后行人坠入井中,须在井中设置防坠网,防坠网位于井盖下方约20cm处。防坠网静态承重要求达到400公斤,耐冲击力500焦。防坠网一般可使用3-5年,市政管理部门应定期对防坠网进行检查维护,确保安全。 4.井盖标识:为防止日后出现管道误接,产生雨污混接现象,应在井盖上明确标 | 座 | 4
本页小计
注：为计取规费等的使用，可在表中增设其中：“定额人工费”。
表—08
分部分项工程和单价措施项目清单与计价表
工程名称：新港办城镇污水处理工程 | [5 empty] | 标段：新港办城镇污水处理工程 |  |  | 第 5 页 共 20 页
序号 | 项目编码 | 项目名称 | 项目特征描述 | 计量单位 | 工程量 |  | 金额（元）
[7 empty] | 综合单价 | 综合合价 |  | 其中：暂估价
识“雨”、“污”字样。 5.做法见12S522，页19、20
本页小计
注：为计取规费等的使用，可在表中增设其中：“定额人工费”。
表—08
分部分项工程和单价措施项目清单与计价表
工程名称：新港办城镇污水处理工程 | [5 empty] | 标段：新港办城镇污水处理工程 |  |  | 第 6 页 共 20 页
序号 | 项目编码 | 项目名称 | 项目特征描述 | 计量单位 | 工程量 |  | 金额（元）
[7 empty] | 综合单价 | 综合合价 |  | 其中：暂估价
13 | 040504002002 | 混凝土模块井 | 1.φ900(DN500)混凝土模块圆形管道井（H=2480） 2.采用φ700重型球墨铸铁检查井井盖,井座，防沉降井盖,承载能力不得低于《检查井盖》(GB/T23858-2009)中D400型,井盖修筑高程与所在位置道路修筑高程一致。井盖采用球墨铸铁五防型井盖,具有一定的承重能力(≥110kg),并具备较大的过水能力,避免暴雨期间雨水从井底涌出时被冲走。 3.检查井防坠网（丙纶高强丝）:为防止井盖损坏后行人坠入井中,须在井中设置防坠网,防坠网位于井盖下方约20cm处。防坠网静态承重要求达到400公斤,耐冲击力500焦。防坠网一般可使用3-5年,市政管理部门应定期对防坠网进行检查维护,确保安全。 4.井盖标识:为防止日后出现管道误接,产生雨污混接现象,应在井盖上明确标 | 座 | 1
本页小计
注：为计取规费等的使用，可在表中增设其中：“定额人工费”。
表—08
分部分项工程和单价措施项目清单与计价表
工程名称：新港办城镇污水处理工程 | [5 empty] | 标段：新港办城镇污水处理工程 |  |  | 第 7 页 共 20 页
序号 | 项目编码 | 项目名称 | 项目特征描述 | 计量单位 | 工程量 |  | 金额（元）
[7 empty] | 综合单价 | 综合合价 |  | 其中：暂估价
识“雨”、“污”字样。 5.做法见12S522，页21、22
本页小计
注：为计取规费等的使用，可在表中增设其中：“定额人工费”。
表—08
分部分项工程和单价措施项目清单与计价表
工程名称：新港办城镇污水处理工程 | [5 empty] | 标段：新港办城镇污水处理工程 |  |  | 第 8 页 共 20 页
序号 | 项目编码 | 项目名称 | 项目特征描述 | 计量单位 | 工程量 |  | 金额（元）
[7 empty] | 综合单价 | 综合合价 |  | 其中：暂估价
14 | 040504002003 | 混凝土模块井 | 1.2000*1800(DN500)混凝土模块矩形四通井（H=1940） 2.采用φ700重型球墨铸铁检查井井盖,井座，防沉降井盖,承载能力不得低于《检查井盖》(GB/T23858-2009)中D400型,井盖修筑高程与所在位置道路修筑高程一致。井盖采用球墨铸铁五防型井盖,具有一定的承重能力(≥110kg),并具备较大的过水能力,避免暴雨期间雨水从井底涌出时被冲走。 3.检查井防坠网（丙纶高强丝）:为防止井盖损坏后行人坠入井中,须在井中设置防坠网,防坠网位于井盖下方约20cm处。防坠网静态承重要求达到400公斤,耐冲击力500焦。防坠网一般可使用3-5年,市政管理部门应定期对防坠网进行检查维护,确保安全。 4.井盖标识:为防止日后出现管道误接,产生雨污混接现象,应在井盖上明确标 | 座 | 1
本页小计
注：为计取规费等的使用，可在表中增设其中：“定额人工费”。
表—08
分部分项工程和单价措施项目清单与计价表
工程名称：新港办城镇污水处理工程 | [5 empty] | 标段：新港办城镇污水处理工程 |  |  | 第 9 页 共 20 页
序号 | 项目编码 | 项目名称 | 项目特征描述 | 计量单位 | 工程量 |  | 金额（元）
[7 empty] | 综合单价 | 综合合价 |  | 其中：暂估价
识“雨”、“污”字样。 5.做法见12S522，页61
本页小计
注：为计取规费等的使用，可在表中增设其中：“定额人工费”。
表—08
分部分项工程和单价措施项目清单与计价表
工程名称：新港办城镇污水处理工程 | [5 empty] | 标段：新港办城镇污水处理工程 |  |  | 第 10 页 共 20 页
序号 | 项目编码 | 项目名称 | 项目特征描述 | 计量单位 | 工程量 |  | 金额（元）
[7 empty] | 综合单价 | 综合合价 |  | 其中：暂估价
15 | 040504002004 | 混凝土模块井 | 1.φ1100(DN600)混凝土模块圆形管道井（H=2480） 2.采用φ700重型球墨铸铁检查井井盖,井座，防沉降井盖,承载能力不得低于《检查井盖》(GB/T23858-2009)中D400型,井盖修筑高程与所在位置道路修筑高程一致。井盖采用球墨铸铁五防型井盖,具有一定的承重能力(≥110kg),并具备较大的过水能力,避免暴雨期间雨水从井底涌出时被冲走。 3.检查井防坠网（丙纶高强丝）:为防止井盖损坏后行人坠入井中,须在井中设置防坠网,防坠网位于井盖下方约20cm处。防坠网静态承重要求达到400公斤,耐冲击力500焦。防坠网一般可使用3-5年,市政管理部门应定期对防坠网进行检查维护,确保安全。 4.井盖标识:为防止日后出现管道误接,产生雨污混接现象,应在井盖上明确标 | 座 | 3
本页小计
注：为计取规费等的使用，可在表中增设其中：“定额人工费”。
表—08
分部分项工程和单价措施项目清单与计价表
工程名称：新港办城镇污水处理工程 | [5 empty] | 标段：新港办城镇污水处理工程 |  |  | 第 11 页 共 20 页
序号 | 项目编码 | 项目名称 | 项目特征描述 | 计量单位 | 工程量 |  | 金额（元）
[7 empty] | 综合单价 | 综合合价 |  | 其中：暂估价
识“雨”、“污”字样。 5.做法见12S522，页21、22
本页小计
注：为计取规费等的使用，可在表中增设其中：“定额人工费”。
表—08
分部分项工程和单价措施项目清单与计价表
工程名称：新港办城镇污水处理工程 | [5 empty] | 标段：新港办城镇污水处理工程 |  |  | 第 12 页 共 20 页
序号 | 项目编码 | 项目名称 | 项目特征描述 | 计量单位 | 工程量 |  | 金额（元）
[7 empty] | 综合单价 | 综合合价 |  | 其中：暂估价
16 | 040504002005 | 钢筋混凝土井 | 1.φ1500(DN800)钢筋混凝土圆形污水检查井（H=2680） 2.采用φ700重型球墨铸铁检查井井盖,井座，防沉降井盖,承载能力不得低于《检查井盖》(GB/T23858-2009)中D400型,井盖修筑高程与所在位置道路修筑高程一致。井盖采用球墨铸铁五防型井盖,具有一定的承重能力(≥110kg),并具备较大的过水能力,避免暴雨期间雨水从井底涌出时被冲走。 3.检查井防坠网（丙纶高强丝）:为防止井盖损坏后行人坠入井中,须在井中设置防坠网,防坠网位于井盖下方约20cm处。防坠网静态承重要求达到400公斤,耐冲击力500焦。防坠网一般可使用3-5年,市政管理部门应定期对防坠网进行检查维护,确保安全。 4.井盖标识:为防止日后出现管道误接,产生雨污混接现象,应 | 座 | 1
本页小计
注：为计取规费等的使用，可在表中增设其中：“定额人工费”。
表—08
分部分项工程和单价措施项目清单与计价表
工程名称：新港办城镇污水处理工程 | [5 empty] | 标段：新港办城镇污水处理工程 |  |  | 第 13 页 共 20 页
序号 | 项目编码 | 项目名称 | 项目特征描述 | 计量单位 | 工程量 |  | 金额（元）
[7 empty] | 综合单价 | 综合合价 |  | 其中：暂估价
在井盖上明确标识“雨”、“污”字样。 5.做法见20S515，页30
17 | 04B002 | 管道固化修复 | 1.现场固化局部修复：DN300 2.采用CIPP点状修复 3.包含管道排水、清疏、封堵、通风,有毒气体检测等与固化修复处相关的工作内容，请投标人根据现场情况自行考虑。 | 处 | 1
18 | 04B003 | 管道固化修复 | 1.现场固化局部修复：DN400 2.采用CIPP点状修复 3.包含管道排水、清疏、封堵、通风,有毒气体检测等与固化修复处相关的工作内容，请投标人根据现场情况自行考虑。 | 处 | 2
19 | 04B004 | 管道固化修复 | 1.现场固化局部修复：DN500 2.采用CIPP点状修复 3.包含管道排水、清疏、封堵、通风,有毒气体检测等与固化修复处相关的工作内容，请投标人根据现场情况自行考虑。 | 处 | 2
本页小计
注：为计取规费等的使用，可在表中增设其中：“定额人工费”。
表—08
分部分项工程和单价措施项目清单与计价表
工程名称：新港办城镇污水处理工程 | [5 empty] | 标段：新港办城镇污水处理工程 |  |  | 第 14 页 共 20 页
序号 | 项目编码 | 项目名称 | 项目特征描述 | 计量单位 | 工程量 |  | 金额（元）
[7 empty] | 综合单价 | 综合合价 |  | 其中：暂估价
20 | 04B005 | 管道固化修复 | 1.现场固化局部修复：DN600 2.采用CIPP点状修复 3.包含管道排水、清疏、封堵、通风,有毒气体检测等与固化修复处相关的工作内容，请投标人根据现场情况自行考虑。 | 处 | 2
21 | 04B006 | 管道固化修复 | 1.现场固化整体修复：DN400 2.采用CIPP紫外光固化全内衬修复 3.包含管道排水、清疏、封堵、通风,有毒气体检测等与固化修复处相关的工作内容，请投标人根据现场情况自行考虑。 | m | 297.56
22 | 04B007 | 管道修复（裂缝嵌补+钢环套处理） | 1.裂缝嵌补修复(聚氨酯)：DN1000 2.钢环套处理 3.包含管道排水、清疏、封堵、通风,有毒气体检测等与修复处相关的工作内容，请投标人根据现场情况自行考虑。 | 处 | 2
23 | 04B008 | 管网清疏 | 1.雨污水管网清疏 2.报价包含拆除垃圾外运，运距自行考虑 | 处 | 1
本页小计
注：为计取规费等的使用，可在表中增设其中：“定额人工费”。
表—08
分部分项工程和单价措施项目清单与计价表
工程名称：新港办城镇污水处理工程 | [5 empty] | 标段：新港办城镇污水处理工程 |  |  | 第 15 页 共 20 页
序号 | 项目编码 | 项目名称 | 项目特征描述 | 计量单位 | 工程量 |  | 金额（元）
[7 empty] | 综合单价 | 综合合价 |  | 其中：暂估价
24 | 04B009 | 管网清疏-障碍物 | 1.雨污水管网清疏-障碍物 2.报价包含拆除垃圾外运，运距自行考虑 | 处 | 6
25 | 04b001 | 检查井卸荷板 | 1.检查井卸荷板； 2.1.0m宽聚酯玻纤布铺贴 3.现浇C30砼板 4.板内绑扎φ12，φ8的钢筋 5.1cmM10砂浆粉面 6.详见图纸：检查井卸荷板设计图 | 套 | 17
26 | 041001004001 | 铣刨路面 | 1.铣刨沥青面层10cm厚 2.报价包含拆除垃圾外运，运距自行考虑 | m2 | 431.2
27 | 041001004002 | 铣刨路面 | 1.部位：基层铣刨 2.厚度：20cm厚 3.报价包含拆除垃圾外运，运距自行考虑 | m2 | 431.2
28 | 040203006001 | 道路恢复 | 1.20cm厚水泥稳定碎石基层 2.6cm中粒式沥青砼AC-20C沥青面层 3.4cm厚细粒式沥青砼AC-13C面层 | m2 | 431.2
雨污水混接分流改造
本页小计
注：为计取规费等的使用，可在表中增设其中：“定额人工费”。
表—08
分部分项工程和单价措施项目清单与计价表
工程名称：新港办城镇污水处理工程 | [5 empty] | 标段：新港办城镇污水处理工程 |  |  | 第 16 页 共 20 页
序号 | 项目编码 | 项目名称 | 项目特征描述 | 计量单位 | 工程量 |  | 金额（元）
[7 empty] | 综合单价 | 综合合价 |  | 其中：暂估价
29 | 040101002002 | 挖沟槽土方 | 1.土壤类别:参地质勘察报告 2.挖土深度:按图纸设计； 3、运距自行考虑 | m3 | 1419.4
30 | 040103001002 | 回填方 | 1.密实度要求:按图纸要求 2.填方材料品种:素土 | m3 | 1360.49
31 | 040103002002 | 余方弃置 | 1.废弃料品种:素土 2.运距:自行考虑 | m3 | 58.91
32 | 04B010 | 管道封堵 | 1.废弃管道采用C20混凝土封堵 | m3 | 1.17
33 | 040501003006 | 排水管道 | 1、材质及规格：钢筋混凝土管(II级)DN300 2、连接形式：承插连接 3、铺设深度：见图纸设计 4、管道检验及试验要求：灌水试验 5、垫层、基础材质及厚度：120°混凝土基础，100厚碎石垫层 | m | 83
本页小计
注：为计取规费等的使用，可在表中增设其中：“定额人工费”。
表—08
分部分项工程和单价措施项目清单与计价表
工程名称：新港办城镇污水处理工程 | [5 empty] | 标段：新港办城镇污水处理工程 |  |  | 第 17 页 共 20 页
序号 | 项目编码 | 项目名称 | 项目特征描述 | 计量单位 | 工程量 |  | 金额（元）
[7 empty] | 综合单价 | 综合合价 |  | 其中：暂估价
34 | 040501003007 | 排水管道 | 1、材质及规格：钢筋混凝土管(II级)DN400 2、连接形式：承插连接 3、铺设深度：见图纸设计 4、管道检验及试验要求：灌水试验 5、垫层、基础材质及厚度：120°混凝土基础，100厚碎石垫层 | m | 123
本页小计
注：为计取规费等的使用，可在表中增设其中：“定额人工费”。
表—08
分部分项工程和单价措施项目清单与计价表
工程名称：新港办城镇污水处理工程 | [5 empty] | 标段：新港办城镇污水处理工程 |  |  | 第 18 页 共 20 页
序号 | 项目编码 | 项目名称 | 项目特征描述 | 计量单位 | 工程量 |  | 金额（元）
[7 empty] | 综合单价 | 综合合价 |  | 其中：暂估价
35 | 040504002006 | 混凝土模块井 | 1.φ1100混凝土模块圆形管道井（H=2480） 2.采用φ700重型球墨铸铁检查井井盖,井座，防沉降井盖,承载能力不得低于《检查井盖》(GB/T23858-2009)中D400型,井盖修筑高程与所在位置道路修筑高程一致。井盖采用球墨铸铁五防型井盖,具有一定的承重能力(≥110kg),并具备较大的过水能力,避免暴雨期间雨水从井底涌出时被冲走。 3.检查井防坠网（丙纶高强丝）:为防止井盖损坏后行人坠入井中,须在井中设置防坠网,防坠网位于井盖下方约20cm处。防坠网静态承重要求达到400公斤,耐冲击力500焦。防坠网一般可使用3-5年,市政管理部门应定期对防坠网进行检查维护,确保安全。 4.井盖标识:为防止日后出现管道误接,产生雨污混接现象,应在井盖上明确标识“雨”、“ | 座 | 4
本页小计
注：为计取规费等的使用，可在表中增设其中：“定额人工费”。
表—08
分部分项工程和单价措施项目清单与计价表
工程名称：新港办城镇污水处理工程 | [5 empty] | 标段：新港办城镇污水处理工程 |  |  | 第 19 页 共 20 页
序号 | 项目编码 | 项目名称 | 项目特征描述 | 计量单位 | 工程量 |  | 金额（元）
[7 empty] | 综合单价 | 综合合价 |  | 其中：暂估价
污”字样。 5.做法见12S522，页21、22
36 | 04b002 | 检查井卸荷板 | 1.检查井卸荷板； 2.1.0m宽聚酯玻纤布铺贴 3.现浇C30砼板 4.板内绑扎φ12，φ8的钢筋 5.1cmM10砂浆粉面 6.详见图纸：检查井卸荷板设计图 | 套 | 4
37 | 040504009001 | 双篦式雨水口 | 1.双篦式雨水口 2.100mm厚C20混凝土底板 3.C20细石混凝土垫层 4.M10水泥砂浆砌筑MU15砖 6.内侧M10水泥砂浆勾缝 7.过梁 8.双箅铸铁箅盖座 | 座 | 1
38 | 041001004003 | 铣刨路面 | 1.铣刨沥青面层10cm厚 2.报价包含拆除垃圾外运，运距自行考虑 | m2 | 420
39 | 041001004004 | 铣刨路面 | 1.部位：基层铣刨 2.厚度：20cm厚 3.报价包含拆除垃圾外运，运距自行考虑 | m2 | 420
本页小计
注：为计取规费等的使用，可在表中增设其中：“定额人工费”。
表—08
分部分项工程和单价措施项目清单与计价表
工程名称：新港办城镇污水处理工程 | [5 empty] | 标段：新港办城镇污水处理工程 |  |  | 第 20 页 共 20 页
序号 | 项目编码 | 项目名称 | 项目特征描述 | 计量单位 | 工程量 |  | 金额（元）
[7 empty] | 综合单价 | 综合合价 |  | 其中：暂估价
40 | 040203006002 | 道路恢复 | 1.20cm厚水泥稳定碎石基层 2.6cm中粒式沥青砼AC-20C沥青面层 3.4cm厚细粒式沥青砼AC-13C | m2 | 420
分部分项合计
措施项目
41 | 041109001002 | 围档 | 1.道路排水施工围挡，交通临时设施引导等，需符合安全文明施工规范 2.请投标人根据现场情况自行考虑。 | 项 | 1
42 | 041107002001 | 管道排水 | 1.管道排水（开挖换管处） 2.请投标人根据现场情况自行考虑。 | 项 | 1
43 | 041106001001 | 大型机械设备进出场及安拆 | 1.大型机械进出场 | 项 | 1
单价措施合计
本页小计
合 计
注：为计取规费等的使用，可在表中增设其中：“定额人工费”。
表—08

## 表-11 总价措施项目清单与计价表
总价措施项目清单与计价表
工程名称：新港办城镇污水处理工程 |  |  |  | 标段：新港办城镇污水处理工程 |  |  |  | 第 1 页 共 2 页
序号 | 项目编码 | 项目名称 | 计算基础 |  | 费率 (%) | 金额 (元) | 调整 费率 (%) |  | 调整后 金额(元) | 备注
1 | 041109001001 | 安全文明施工费
1.1 | 1.1 | 基本费 | 分部分项合计+技术措施项目合计-分部分项设备费-技术措施项目设备费 |  | 1.5
1.2 | 1.2 | 增加费 | 分部分项合计+技术措施项目合计-分部分项设备费-技术措施项目设备费 |  | 0
1.3 | 1.3 | 扬尘污染防治增加费 | 分部分项合计+技术措施项目合计-分部分项设备费-技术措施项目设备费 |  | 0.31
2 | 041109010001 | 按质论价 | 分部分项合计+技术措施项目合计-分部分项设备费-技术措施项目设备费 |  | 0
3 | 041109002001 | 夜间施工 | 分部分项合计+技术措施项目合计-分部分项设备费-技术措施项目设备费
4 | 041109003001 | 二次搬运 | 分部分项合计+技术措施项目合计-分部分项设备费-技术措施项目设备费
5 | 041109004001 | 冬雨季施工 | 分部分项合计+技术措施项目合计-分部分项设备费-技术措施项目设备费
6 | 041109006001 | 地上、地下设施、建筑物的临时保护设施 | 分部分项合计+技术措施项目合计-分部分项设备费-技术措施项目设备费
7 | 041109007001 | 已完工程及设备保护 | 分部分项合计+技术措施项目合计-分部分项设备费-技术措施项目设备费
8 | 041109008001 | 临时设施 | 分部分项合计+技术措施项目合计-分部分项设备费-技术措施项目设备费
9 | 041109009001 | 赶工措施 | 分部分项合计+技术措施项目合计-分部分项设备费-技术措
编制人（造价人员）： |  |  |  | 复核人（造价工程师）：
表-11
总价措施项目清单与计价表
工程名称：新港办城镇污水处理工程 |  |  |  | 标段：新港办城镇污水处理工程 |  |  |  | 第 2 页 共 2 页
序号 | 项目编码 | 项目名称 | 计算基础 |  | 费率 (%) | 金额 (元) | 调整 费率 (%) |  | 调整后 金额(元) | 备注
施项目设备费
10 | 041109011001 | 建筑工人实名制 | 分部分项合计+技术措施项目合计-分部分项设备费-技术措施项目设备费 | [6 empty] | 建筑工人实名制设备由建筑工人工资专用账户开户银行提供的，建筑工人实名制费用按表中费率乘以0.5系数计取
11 | 041109012001 | 特殊施工降效 | 分部分项合计+技术措施项目合计-分部分项设备费-技术措施项目设备费
12 | 041109013001 | 交通组织维护 | 分部分项合计+技术措施项目合计-分部分项设备费-技术措施项目设备费
13 | 041109014001 | 协管费 | 分部分项合计+技术措施项目合计-分部分项设备费-技术措施项目设备费
合 计
编制人（造价人员）： |  |  |  | 复核人（造价工程师）：
表-11

## 表-12 其他项目清单与计价汇总表
其他项目清单与计价汇总表
工程名称：新港办城镇污水处理工程 |  | 标段：新港办城镇污水处理工程 |  |  | 第 1 页 共 1 页
序号 | 项目名称 |  | 金额（元） | 结算金额（元） |  | 备注
一 | 其他项目
1 | 暂列金额 |  |  |  |  | 明细详见表-12-1
2 | 暂估价
2.1 | 材料(工程设备)暂估价 |  | - |  |  | 明细详见表-12-2
2.2 | 专业工程暂估价 |  |  |  |  | 明细详见表-12-3
3 | 计日工 |  |  |  |  | 明细详见表-12-4
4 | 总承包服务费 |  |  |  |  | 明细详见表-12-5
5 | 索赔与现场签证 |  | - |  |  | 明细详见表-12-6
合 计 | [5 empty] | —
表—12

## 表-12-4 计日工表
计日工表
工程名称：新港办城镇污水处理工程 |  |  |  |  | 标段：新港办城镇污水处理工程 |  | 第 1 页 共 1 页
编号 | 项目名称 | 单位 | 暂定数量 | 实际数量 |  | 综合单价(元) |  | 合价（元）
[8 empty] | 暂定 | 实际
1 | 人工
1.1
人工小计
2 | 材料
2.1
材料小计
3 | 机械
3.1
机械小计
4 | 企业管理费和利润
4.1
企业管理费和利润小计
总计
表—12—4

## 表-13 规费、税金项目清单与计价表
规费、税金项目清单与计价表
工程名称：新港办城镇污水处理工程 |  |  | 标段：新港办城镇污水处理工程 |  | 第 1 页 共 1 页
序号 | 项目名称 | 计算基础 |  | 计算基数 |  | 计算费率(%) | 金额(元)
1 | 规费 | 社会保险费+住房公积金+环境保护税
1.1 | 社会保险费 | 分部分项工程+措施项目+其他项目-分部分项设备费-技术措施项目设备费 |  |  |  | 2
1.2 | 住房公积金 | 分部分项工程+措施项目+其他项目-分部分项设备费-技术措施项目设备费 |  |  |  | 0.34
1.3 | 环境保护税 | 分部分项工程+措施项目+其他项目-分部分项设备费-技术措施项目设备费 |  |  |  | 0.1
2 | 税金 | 分部分项工程+措施项目+其他项目+规费-(甲供材料费+甲供主材费+甲供设备费)/1.01 |  |  |  | 9
合 计
表—13