## 封-1 招标工程量清单封面【2025年石桥镇潮河口村污水管
|  | 2025年石桥镇潮河口村污水管网整治 |  | 工程
招 标 工 程 量 清 单
招 标 人：
(单位盖章)
造价咨询人：
(单位盖章)
年 月 日
封-1

## 扉-1 招标工程量清单扉页【2025年石桥镇潮河口村污水管
|  | 2025年石桥镇潮河口村污水管网整治 |  |  | 工程
招 标 工 程 量 清 单
招 标 人： |  |  | 造价咨询人：
| （单位盖章） |  |  | (单位资质专用章)
法定代表人 或其授权人： |  |  | 法定代表人 或其授权人：
| (签字或盖章) |  |  | (签字或盖章)
编 制 人： |  |  | 复 核 人：
| (造价人员签字盖专用章) |  |  | (造价工程师签字盖专用章)
编 制 时 间： |  |  | 复 核 时 间：
扉-1

## 表-08 分部分项工程和单价措施项目清单与计价表【2025
分部分项工程和单价措施项目清单与计价表
工程名称：2025年石桥镇潮河口村污水管网整治 | [5 empty] | 标段：2025年石桥镇潮河口村污水管网整治工程 |  |  | 第 1 页 共 6 页
序号 | 项目编码 | 项目名称 | 项目特征描述 | 计量单位 | 工程量 |  | 金额（元）
[7 empty] | 综合单价 | 综合合价 |  | 其中：暂估价
新建排水沟500*600
1 | 040101001001 | 挖沟槽土方 | 1.土壤类别:综合，含混凝土障碍物拆除等 2.挖土深度:1米内 3.投标人自行踏堪现场综合考虑报价 | m3 | 2581.12
2 | 040103001001 | 回填方 | 1.密实度要求:符合施工技术规范 2.填方材料品种:原土利用 3.填方粒径要求:素土 | m3 | 161.32
3 | 040103002001 | 余方弃置 | 1.废弃料品种:综合考虑 2.运距:按甲方指定位置堆放 | m3 | 2419.8
4 | 010501001001 | 垫层 | 1.混凝土强度等级:C20商品砼 2.垫层厚度：10CM 5.含模板 | m3 | 241.98
5 | 010401014001 | 排水渠砌砖 | 1.砖品种、规格、强度等级:MU15标准水泥砖，240沟壁 2.沟截面尺寸:500*600 3.砂浆强度等级:M7.5水泥砂浆 | m3 | 604.95
6 | 040308001001 | 水泥砂浆抹面 | 1.砂浆配合比:1:2.5水泥砂浆 2.部位:排水渠内、外墙面 3.厚度:2cm | m2 | 4839.6
本页小计
注：为计取规费等的使用，可在表中增设其中：“定额人工费”。
表—08
分部分项工程和单价措施项目清单与计价表
工程名称：2025年石桥镇潮河口村污水管网整治 | [5 empty] | 标段：2025年石桥镇潮河口村污水管网整治工程 |  |  | 第 2 页 共 6 页
序号 | 项目编码 | 项目名称 | 项目特征描述 | 计量单位 | 工程量 |  | 金额（元）
[7 empty] | 综合单价 | 综合合价 |  | 其中：暂估价
7 | 040201022029 | 地沟盖板安装 | 1.盖板材质、规格:预制钢筋混凝土盖板（700*490*100），C25商品砼，钢筋（另计） 2.水泥砂浆坐浆安装（1：2.5水泥砂浆） 3.其他详见设计 | m3 | 141.16
8 | 010515001013 | 现浇构件钢筋 | 1.钢筋种类、规格:12以内 | t | 19.5
9 | 040601029001 | 沉降缝 | 1.材料品种:泡沫板填充 2.沉降缝规格:缝宽2cm 3.沉降缝部位:排水渠每20m设置 | m | 121.05
10 | 040303016001 | 压顶 | 1.混凝土强度等级:C25商品砼 2.含模板 3.其他详见设计 | m3 | 16.94
新建排水沟600*800
11 | 040101001002 | 挖沟槽土方 | 1.土壤类别:综合，含混凝土障碍物拆除等 2.挖土深度:1米内 3.投标人自行踏堪现场综合考虑报价 | m3 | 2295
12 | 040103001002 | 回填方 | 1.密实度要求:符合施工技术规范 2.填方材料品种:原土利用 3.填方粒径要求:素土 | m3 | 810
本页小计
注：为计取规费等的使用，可在表中增设其中：“定额人工费”。
表—08
分部分项工程和单价措施项目清单与计价表
工程名称：2025年石桥镇潮河口村污水管网整治 | [5 empty] | 标段：2025年石桥镇潮河口村污水管网整治工程 |  |  | 第 3 页 共 6 页
序号 | 项目编码 | 项目名称 | 项目特征描述 | 计量单位 | 工程量 |  | 金额（元）
[7 empty] | 综合单价 | 综合合价 |  | 其中：暂估价
13 | 040103002002 | 余方弃置 | 1.废弃料品种:综合考虑 2.运距:按甲方指定位置堆放 | m3 | 1485
14 | 010501001002 | 垫层 | 1.混凝土强度等级:C20商品砼 2.垫层厚度：10CM 5.含模板 | m3 | 175.5
15 | 010401014002 | 排水渠砌砖 | 1.砖品种、规格、强度等级:MU15标准水泥砖，240沟壁 2.沟截面尺寸:600*800 3.砂浆强度等级:M7.5水泥砂浆 | m3 | 518.4
16 | 040308001002 | 水泥砂浆抹面 | 1.砂浆配合比:1:2.5水泥砂浆 2.部位:排水渠内、外墙面 3.厚度:2cm | m2 | 4320
17 | 040201022031 | 地沟盖板安装 | 1.盖板材质、规格:预制钢筋混凝土盖板（800*490*100），C25商品砼，钢筋（另计） 2.水泥砂浆坐浆安装（1：2.5水泥砂浆） 3.其他详见设计 | m3 | 108
18 | 010515001014 | 现浇构件钢筋 | 1.钢筋种类、规格:12以内 | t | 18.5
本页小计
注：为计取规费等的使用，可在表中增设其中：“定额人工费”。
表—08
分部分项工程和单价措施项目清单与计价表
工程名称：2025年石桥镇潮河口村污水管网整治 | [5 empty] | 标段：2025年石桥镇潮河口村污水管网整治工程 |  |  | 第 4 页 共 6 页
序号 | 项目编码 | 项目名称 | 项目特征描述 | 计量单位 | 工程量 |  | 金额（元）
[7 empty] | 综合单价 | 综合合价 |  | 其中：暂估价
19 | 040601029002 | 沉降缝 | 1.材料品种:泡沫板填充 2.沉降缝规格:缝宽2cm 3.沉降缝部位:排水渠每20m设置 | m | 108
20 | 040303016002 | 压顶 | 1.混凝土强度等级:C25商品砼 2.含模板 3.其他详见设计 | m3 | 11.34
排水沟清淤
21 | 041301007026 | 现状渠清淤 | 1.清除原有沟渠内淤泥杂物等，垃圾外运，运距自行考虑 2.含盖板拆除、重新安装。 | m | 4756
排水沟修复
22 | 04B001 | 排水沟修复 | 原有排水沟修复： 1.含拆除破损砖体、抹灰、重新浇筑C20商品砼垫层100厚（另计）、补砌、重新抹灰、垃圾外运(运距自行考虑） 2.补砌采用MU15水泥标准砖，M7.5水泥砂浆 3.重新抹灰采用1：2.5水泥砂浆，厚20 4.投标人自行踏堪现场，综合考虑报价 | m | 6085.5
23 | 040305001001 | 修复排水沟增设垫层 | C20商品砼，厚100 | m3 | 304.28
排水沟加盖板
本页小计
注：为计取规费等的使用，可在表中增设其中：“定额人工费”。
表—08
分部分项工程和单价措施项目清单与计价表
工程名称：2025年石桥镇潮河口村污水管网整治 | [5 empty] | 标段：2025年石桥镇潮河口村污水管网整治工程 |  |  | 第 5 页 共 6 页
序号 | 项目编码 | 项目名称 | 项目特征描述 | 计量单位 | 工程量 |  | 金额（元）
[7 empty] | 综合单价 | 综合合价 |  | 其中：暂估价
24 | 040201022030 | 地沟盖板安装 | 1.盖板材质、规格:预制钢筋混凝土盖板，厚10CM 2.1:2.5水泥砂浆坐浆安装 | m3 | 115.71
塑料排水管
25 | 040101001003 | 挖沟槽土方 | 1.土壤类别:综合，含混凝土障碍物拆除等 2.挖土深度:1米内 3.投标人自行踏堪现场综合考虑报价 | m3 | 340
26 | 040103001003 | 回填方 | 1.密实度要求:符合施工技术规范 2.填方材料品种:原土利用 3.填方粒径要求:素土 | m3 | 340
27 | 040103002003 | 余方弃置 | 1.废弃料品种:综合考虑 2.运距:按甲方指定位置堆放 | m3 | 315.98
28 | 040501004001 | 塑料排水管 | 1.材质及规格:DN600，高密度聚乙烯（HDPE）双壁波纹管（环刚度≥8KN/m2） 2.连接形式:承插式 3.铺设深度:1m内 | m | 340
分部分项合计
措施项目
本页小计
注：为计取规费等的使用，可在表中增设其中：“定额人工费”。
表—08
分部分项工程和单价措施项目清单与计价表
工程名称：2025年石桥镇潮河口村污水管网整治 | [5 empty] | 标段：2025年石桥镇潮河口村污水管网整治工程 |  |  | 第 6 页 共 6 页
序号 | 项目编码 | 项目名称 | 项目特征描述 | 计量单位 | 工程量 |  | 金额（元）
[7 empty] | 综合单价 | 综合合价 |  | 其中：暂估价
29 | 041106001001 | 大型机械设备进出场及安拆 | 1.机械设备名称:机械设备类型由投标人自行考虑 | 项 | 1
单价措施合计
本页小计
合 计
注：为计取规费等的使用，可在表中增设其中：“定额人工费”。
表—08

## 表-11 总价措施项目清单与计价表【2025年石桥镇潮河口
总价措施项目清单与计价表
工程名称：2025年石桥镇潮河口村污水管网整治 |  |  |  | 标段：2025年石桥镇潮河口村污水管网整治工程 |  |  |  | 第 1 页 共 2 页
序号 | 项目编码 | 项目名称 | 计算基础 |  | 费率 (%) | 金额 (元) | 调整 费率 (%) |  | 调整后 金额(元) | 备注
1 | 041109001001 | 安全文明施工费
1.1 | 1.1 | 基本费 | 分部分项合计+技术措施项目合计-分部分项设备费-技术措施项目设备费 |  | 0
1.2 | 1.2 | 增加费 | 分部分项合计+技术措施项目合计-分部分项设备费-技术措施项目设备费 |  | 0
1.3 | 1.3 | 扬尘污染防治增加费 | 分部分项合计+技术措施项目合计-分部分项设备费-技术措施项目设备费 |  | 0
2 | 041109010001 | 按质论价 | 分部分项合计+技术措施项目合计-分部分项设备费-技术措施项目设备费 |  | 0
3 | 041109002001 | 夜间施工 | 分部分项合计+技术措施项目合计-分部分项设备费-技术措施项目设备费
4 | 041109003001 | 二次搬运 | 分部分项合计+技术措施项目合计-分部分项设备费-技术措施项目设备费
5 | 041109004001 | 冬雨季施工 | 分部分项合计+技术措施项目合计-分部分项设备费-技术措施项目设备费
6 | 041109006001 | 地上、地下设施、建筑物的临时保护设施 | 分部分项合计+技术措施项目合计-分部分项设备费-技术措施项目设备费
7 | 041109007001 | 已完工程及设备保护 | 分部分项合计+技术措施项目合计-分部分项设备费-技术措施项目设备费
8 | 041109008001 | 临时设施 | 分部分项合计+技术措施项目合计-分部分项设备费-技术措施项目设备费
9 | 041109009001 | 赶工措施 | 分部分项合计+技术措施项目合计-分部分项设备费-技术措
编制人（造价人员）： |  |  |  | 复核人（造价工程师）：
表-11
总价措施项目清单与计价表
工程名称：2025年石桥镇潮河口村污水管网整治 |  |  |  | 标段：2025年石桥镇潮河口村污水管网整治工程 |  |  |  | 第 2 页 共 2 页
序号 | 项目编码 | 项目名称 | 计算基础 |  | 费率 (%) | 金额 (元) | 调整 费率 (%) |  | 调整后 金额(元) | 备注
施项目设备费
10 | 041109011001 | 建筑工人实名制 | 分部分项合计+技术措施项目合计-分部分项设备费-技术措施项目设备费 | [6 empty] | 建筑工人实名制设备由建筑工人工资专用账户开户银行提供的，建筑工人实名制费用按表中费率乘以0.5系数计取
11 | 041109012001 | 特殊施工降效 | 分部分项合计+技术措施项目合计-分部分项设备费-技术措施项目设备费
12 | 041109013001 | 交通组织维护 | 分部分项合计+技术措施项目合计-分部分项设备费-技术措施项目设备费
13 | 041109014001 | 协管费 | 分部分项合计+技术措施项目合计-分部分项设备费-技术措施项目设备费
14 | 041109015001 | 智慧工地费用 | 分部分项合计+技术措施项目合计-分部分项设备费-技术措施项目设备费
合 计
编制人（造价人员）： |  |  |  | 复核人（造价工程师）：
表-11

## 表-12 其他项目清单与计价汇总表【2025年石桥镇潮河口
其他项目清单与计价汇总表
工程名称：2025年石桥镇潮河口村污水管网整治 |  | 标段：2025年石桥镇潮河口村污水管网整治工程 |  |  | 第 1 页 共 1 页
序号 | 项目名称 |  | 金额（元） | 结算金额（元） |  | 备注
一 | 其他项目
1 | 暂列金额 |  |  |  |  | 明细详见表-12-1
2 | 暂估价
2.1 | 材料(工程设备)暂估价 |  | - |  |  | 明细详见表-12-2
2.2 | 专业工程暂估价 |  |  |  |  | 明细详见表-12-3
3 | 计日工 |  |  |  |  | 明细详见表-12-4
4 | 总承包服务费 |  |  |  |  | 明细详见表-12-5
5 | 索赔与现场签证 |  | - |  |  | 明细详见表-12-6
合 计 | [5 empty] | —
表—12

## 表-13 规费、税金项目清单与计价表【2025年石桥镇潮河
规费、税金项目清单与计价表
工程名称：2025年石桥镇潮河口村污水管网整治 |  |  | 标段：2025年石桥镇潮河口村污水管网整治工程 |  | 第 1 页 共 1 页
序号 | 项目名称 | 计算基础 |  | 计算基数 |  | 计算费率(%) | 金额(元)
1 | 规费 | 社会保险费+住房公积金+环境保护税
1.1 | 社会保险费 | 分部分项工程+措施项目+其他项目-分部分项设备费-技术措施项目设备费 |  |  |  | 2
1.2 | 住房公积金 | 分部分项工程+措施项目+其他项目-分部分项设备费-技术措施项目设备费 |  |  |  | 0.34
1.3 | 环境保护税 | 分部分项工程+措施项目+其他项目-分部分项设备费-技术措施项目设备费 |  |  |  | 0
2 | 税金 | 分部分项工程+措施项目+其他项目+规费-(甲供材料费+甲供主材费+甲供设备费)/1.01 |  |  |  | 9
合 计
表—13