## 封-1 招标工程量清单封面
|  | 西连岛东山片区更新改造-后山民宿片区景观改造工程 |  | 工程
招 标 工 程 量 清 单
招 标 人：
(单位盖章)
造价咨询人：
(单位盖章)
2025-08-05
封-1

## 扉-1 招标工程量清单扉页
|  | 西连岛东山片区更新改造-后山民宿片区景观改造工程 |  |  | 工程
招 标 工 程 量 清 单
招 标 人： |  |  | 造价咨询人：
| （单位盖章） |  |  | (单位资质专用章)
法定代表人 或其授权人： |  |  | 法定代表人 或其授权人：
| (签字或盖章) |  |  | (签字或盖章)
编 制 人： |  |  | 复 核 人：
| (造价人员签字盖专用章) |  |  | (造价工程师签字盖专用章)
编 制 时 间： | 2025-08-05 |  | 复 核 时 间： | 2025-08-22
扉-1

## 表-08 分部分项工程和单价措施项目清单与计价表【园林景观
分部分项工程和单价措施项目清单与计价表
工程名称：园林景观工程 | [5 empty] | 标段：西连岛东山片区更新改造-后山民宿片区景观改造工程 |  |  | 第 1 页 共 24 页
序号 | 项目编码 | 项目名称 | 项目特征描述 | 计量单位 | 工程量 |  | 金额（元）
[7 empty] | 综合单价 | 综合合价 |  | 其中：暂估价
分区一：健身广场
1 | 050201001016 | 园路 | 1.素土夯实(环刀取样>90%） 2.100厚碎石垫层+150厚C25素砼垫层 3.30厚1：2.5干硬性水泥砂浆结合层 4.600*300*50mm芝麻黑花岗岩 荔枝面 收边 | m2 | 16.87
2 | 050201001015 | 园路 | 1.素土夯实(环刀取样>90%） 2.100厚碎石垫层+150厚C25素砼垫层 3.30厚1：2.5干硬性水泥砂浆结合层 4.600*300*30mm芝麻灰花岗岩 荔枝面 工字铺 | m2 | 8.97
3 | 040203009001 | EPDM塑胶地面 | 1.素土夯实(环刀取样>90%） 2.100厚碎石垫层+150厚C25素砼垫层 3.30厚1：3水泥砂浆找平层 4.成品13厚“EPDM ”本橡胶地垫 颜色详平面 | m2 | 86.4
本页小计
注：为计取规费等的使用，可在表中增设其中：“定额人工费”。
表—08
分部分项工程和单价措施项目清单与计价表
工程名称：园林景观工程 | [5 empty] | 标段：西连岛东山片区更新改造-后山民宿片区景观改造工程 |  |  | 第 2 页 共 24 页
序号 | 项目编码 | 项目名称 | 项目特征描述 | 计量单位 | 工程量 |  | 金额（元）
[7 empty] | 综合单价 | 综合合价 |  | 其中：暂估价
4 | 040204007001 | 树池砌筑 | 1.材料品种、规格:600*300*80厚荔枝面芝麻灰花岗岩压顶、30mm厚1：3水泥砂浆结合层 2.M7.5水泥砂浆砌MU10砖墙+600*370*20mm厚荔枝面芝麻灰花岗岩贴面 3.150厚C25砼+100厚碎石垫层+素土夯实（环刀取样＞90%） 4.树池尺寸:1.8*1.8m 5.包含挖填土方、模板等 | 个 | 4
分区二
5 | 041001002001 | 拆除原地面植草砖 | 1.材质:植草砖 2.厚度:详见现场 | m2 | 113.4
6 | 040103002002 | 垃圾清运 | 1.废弃料品种:植草砖 2.运距:由投标人自行考虑 | m3 | 11.34
7 | 050201001017 | 售货亭花岗岩地面 | 1.素土夯实(环刀取样>90%） 2.100厚碎石垫层+150厚C25素砼垫层 3.30厚1：2.5干硬性水泥砂浆结合层 4.600*300*30mm芝麻灰花岗岩 荔枝面 工字铺 | m2 | 94.4
本页小计
注：为计取规费等的使用，可在表中增设其中：“定额人工费”。
表—08
分部分项工程和单价措施项目清单与计价表
工程名称：园林景观工程 | [5 empty] | 标段：西连岛东山片区更新改造-后山民宿片区景观改造工程 |  |  | 第 3 页 共 24 页
序号 | 项目编码 | 项目名称 | 项目特征描述 | 计量单位 | 工程量 |  | 金额（元）
[7 empty] | 综合单价 | 综合合价 |  | 其中：暂估价
8 | 050201001023 | 售货亭花岗岩地面 | 1.素土夯实(环刀取样>90%） 2.100厚碎石垫层+150厚C25素砼垫层 3.30厚1：2.5干硬性水泥砂浆结合层 4.600*300*50mm芝麻黑花岗岩 荔枝面 收边 | m2 | 20.43
9 | 050307018003 | 石凳 | 1.石种类、规格:花岗岩整石凳，600*500*500mm厚、1500*500*500mm厚 2.砂浆强度等级、配合比:30厚1：2.5水泥砂浆 3.150厚C25素混凝土垫层+100厚碎石垫层+素土夯实（环刀取样＞90%） 4.素土夯实、包含挖填土 | m3 | 1.2
10 | 040101002002 | 挖沟槽土方 | 1.土壤类别:综合考虑 2.挖土深度:2m 内 | m3 | 59.7
11 | 040103001004 | 回填方 | 1.密实度要求:按图纸要求 2.填方材料品种:原土 | m3 | 28.64
本页小计
注：为计取规费等的使用，可在表中增设其中：“定额人工费”。
表—08
分部分项工程和单价措施项目清单与计价表
工程名称：园林景观工程 | [5 empty] | 标段：西连岛东山片区更新改造-后山民宿片区景观改造工程 |  |  | 第 4 页 共 24 页
序号 | 项目编码 | 项目名称 | 项目特征描述 | 计量单位 | 工程量 |  | 金额（元）
[7 empty] | 综合单价 | 综合合价 |  | 其中：暂估价
12 | 040303015003 | 混凝土挡墙墙身 | 1.C25混凝土挡墙+100厚C20垫层+挡墙钢筋三级钢Φ20、Φ16 2.泄水孔材料品种、规格:PVC管Φ100梅花形布置 3.滤水层要求:300mm厚砂砾石滤水层+有纺土工布（300g/m2）； 4.沉降缝要求:沥青木丝板 5.包含模板 | m3 | 62.1
13 | 050307007003 | 玻璃栏杆 | 1.栏杆高度:1.1m 2.Φ60拉丝面不锈钢管扶手、10厚异形拉丝面不锈钢板立柱、5+2+5厚夹胶玻璃 3.200*200*5mm预埋钢板+Φ6锚筋 4.具体要求详见玻璃栏杆做法详图 | m | 9.4
14 | 020512001002 | 合金复合地板 | 1.面层:1800*150*23mm厚合金复合地板（铝合金收边压条25x25 x2） 2.龙骨：70*20铝合金静音减震龙骨 3.其他未描述详见图纸及满足规范要求 | m2 | 63.12
本页小计
注：为计取规费等的使用，可在表中增设其中：“定额人工费”。
表—08
分部分项工程和单价措施项目清单与计价表
工程名称：园林景观工程 | [5 empty] | 标段：西连岛东山片区更新改造-后山民宿片区景观改造工程 |  |  | 第 5 页 共 24 页
序号 | 项目编码 | 项目名称 | 项目特征描述 | 计量单位 | 工程量 |  | 金额（元）
[7 empty] | 综合单价 | 综合合价 |  | 其中：暂估价
15 | 080206005002 | 钢格栅栏杆 | 1.种类:5厚热镀锌方通，中间距80（外饰仿木纹漆） 2.规格:30*100*5mm厚 3.其他未描述详见图纸及满足规范要求 | t | 0.502
16 | 05B005 | 树池 | 1.8厚不锈钢钢板挡+100厚C25素混凝土，素土夯实 2.树池尺寸：950*950mm 3.其他未描述详见图纸及满足规范要求 | 个 | 1
17 | 050201001024 | 园路 | 1.素土夯实(环刀取样>90%） 2.100厚碎石垫层+150厚C25素砼垫层 3.30厚1：2.5干硬性水泥砂浆结合层 4.600*300*30mm芝麻灰花岗岩 荔枝面 工字铺 | m2 | 5.47
18 | 050201001025 | 园路 | 1.素土夯实(环刀取样>90%） 2.100厚碎石垫层+150厚C25素砼垫层 3.30厚1：2.5干硬性水泥砂浆结合层 4.600*300*50mm芝麻黑花岗岩 荔枝面 收边 | m2 | 1.41
本页小计
注：为计取规费等的使用，可在表中增设其中：“定额人工费”。
表—08
分部分项工程和单价措施项目清单与计价表
工程名称：园林景观工程 | [5 empty] | 标段：西连岛东山片区更新改造-后山民宿片区景观改造工程 |  |  | 第 6 页 共 24 页
序号 | 项目编码 | 项目名称 | 项目特征描述 | 计量单位 | 工程量 |  | 金额（元）
[7 empty] | 综合单价 | 综合合价 |  | 其中：暂估价
19 | 040303015004 | 花岗岩碎拼挡墙 | 1.面层：20厚黄锈石花岗岩碎拼+30mm厚1：3水泥砂浆 2.C25混凝土挡墙、包含模板 3.预留Φ50排水管@2000mm 4.300-400g/m2土工布 5.粒径10mm砂砾石或20mm粗砾或碎石 6.其他未描述详见图纸及满足规范要求 | m | 9
分区三：崖壁月季园
本页小计
注：为计取规费等的使用，可在表中增设其中：“定额人工费”。
表—08
分部分项工程和单价措施项目清单与计价表
工程名称：园林景观工程 | [5 empty] | 标段：西连岛东山片区更新改造-后山民宿片区景观改造工程 |  |  | 第 7 页 共 24 页
序号 | 项目编码 | 项目名称 | 项目特征描述 | 计量单位 | 工程量 |  | 金额（元）
[7 empty] | 综合单价 | 综合合价 |  | 其中：暂估价
20 | 050307006002 | 菠萝格防腐木扶手网格栏杆 | 1.铁艺栏杆高度:1.15m 2.100*50菠萝格防腐木扶手、立柱100*60古铜色拉丝不锈钢方管，横档30*30古铜色拉丝不锈钢方管，1360*890mm Φ0.8厚菱形钢网、网孔50*50 3.200*200*10mm预埋钢板，M12*160化学锚栓 4.钢构件涂装采用环氧富锌类底漆,环氧云铁中间漆,面漆深咖色氟碳喷涂面漆 5.室外构件干漆膜厚度要求为:底漆≥100um、中间漆≥80um 6.具体要求详见网格栏杆做法详图 | m | 64.19
21 | 050201001020 | 砾石路 | 1.路床土石类别:素土夯实 2.垫层厚度、宽度、材料种类:80厚Φ10+Φ200杉木桩高900（打入土层700~800） 3.其他未描述详见图纸及满足规范要求 | m2 | 281.15
本页小计
注：为计取规费等的使用，可在表中增设其中：“定额人工费”。
表—08
分部分项工程和单价措施项目清单与计价表
工程名称：园林景观工程 | [5 empty] | 标段：西连岛东山片区更新改造-后山民宿片区景观改造工程 |  |  | 第 8 页 共 24 页
序号 | 项目编码 | 项目名称 | 项目特征描述 | 计量单位 | 工程量 |  | 金额（元）
[7 empty] | 综合单价 | 综合合价 |  | 其中：暂估价
22 | 050201013002 | 石汀步(步石、飞石） | 1.石料种类、规格:425*300*30厚芝麻黑花岗岩荔枝面汀步+30mm厚1：3水泥砂浆结合层 2.垫层厚度、材料种类:100厚C25素混凝土垫层+100厚碎石垫层 3.素土夯实(环刀取样>90%） 4.按面层水平投影计算 | m2 | 13.9
23 | 050201001021 | 花岗岩荔枝面小路 | 1.素土夯实(环刀取样>90%） 2.100厚碎石垫层+150厚C25素砼垫层 3.30厚1：2.5干硬性水泥砂浆结合层 4.600*300*30mm芝麻灰花岗岩 荔枝面 工字铺 | m2 | 9.26
24 | 050201001026 | 花岗岩荔枝面小路 | 1.素土夯实(环刀取样>90%） 2.100厚碎石垫层+150厚C25素砼垫层 3.30厚1：2.5干硬性水泥砂浆结合层 4.600*300*50mm芝麻黑花岗岩 荔枝面 收边 | m2 | 4.08
本页小计
注：为计取规费等的使用，可在表中增设其中：“定额人工费”。
表—08
分部分项工程和单价措施项目清单与计价表
工程名称：园林景观工程 | [5 empty] | 标段：西连岛东山片区更新改造-后山民宿片区景观改造工程 |  |  | 第 9 页 共 24 页
序号 | 项目编码 | 项目名称 | 项目特征描述 | 计量单位 | 工程量 |  | 金额（元）
[7 empty] | 综合单价 | 综合合价 |  | 其中：暂估价
25 | 011107006002 | 花岗岩块石台阶面 | 1.石料种类、规格:150厚自然面花岗岩块石干砌Φ100-390+30厚1：2.5水泥砂浆结合层 2.垫层材料种类、厚度:150厚C25素混凝土垫层+100厚碎石垫层 3.素土夯实(环刀取样>90%） 4.其他未描述详见图纸及满足规范要求 | m2 | 0.67
分区四：台地花园
26 | 010101001004 | 平整场地 | 1.场地现场平整 2.投标人自行勘察现场 3.包含原有场地建筑拆除、平整、夯实 | m2 | 800
本页小计
注：为计取规费等的使用，可在表中增设其中：“定额人工费”。
表—08
分部分项工程和单价措施项目清单与计价表
工程名称：园林景观工程 | [5 empty] | 标段：西连岛东山片区更新改造-后山民宿片区景观改造工程 |  |  | 第 10 页 共 24 页
序号 | 项目编码 | 项目名称 | 项目特征描述 | 计量单位 | 工程量 |  | 金额（元）
[7 empty] | 综合单价 | 综合合价 |  | 其中：暂估价
27 | 040305003002 | 浆砌块石挡墙 | 1.材料品种、规格:块石 2.砂浆强度等级:水泥砂浆M7.5(上下错缝砂浆严禁外露,强度M20) 3.150mm厚C25混凝土垫层+100mm厚级配碎石 4.泄水孔材料品种、规格:塑料管Φ40（2m一道） 5.滤水层要求:碎石无纺布滤水层 6.其他未描述详见图纸及满足规范要求 | m3 | 37.63
28 | 010403008003 | 整石台阶 | 1.石料种类、规格:150厚750x400花岗若踏步(台阶向外坡1%) 2.砂浆强度等级、配合比:30厚1:2.5干硬性水泥砂浆结合层 3.垫层材料种类、厚度:100mm厚级配碎石垫层夯实+150mmC25素混凝土垫层 4.素土夯实(环刀取样>90%） 5.按面层水平投影计算 6.其他未描述详见图纸及满足规范要求 | m2 | 14.64
本页小计
注：为计取规费等的使用，可在表中增设其中：“定额人工费”。
表—08
分部分项工程和单价措施项目清单与计价表
工程名称：园林景观工程 | [5 empty] | 标段：西连岛东山片区更新改造-后山民宿片区景观改造工程 |  |  | 第 11 页 共 24 页
序号 | 项目编码 | 项目名称 | 项目特征描述 | 计量单位 | 工程量 |  | 金额（元）
[7 empty] | 综合单价 | 综合合价 |  | 其中：暂估价
29 | 010403008004 | 花岗岩块石台阶面 | 1.石料种类、规格:150厚自然面花岗岩块石干砌Φ100-390+30厚1：2.5水泥砂浆结合层 2.垫层材料种类、厚度:150厚C25素混凝土垫层+100厚碎石垫层 3.素土夯实(环刀取样>90%） 4.其他未描述详见图纸及满足规范要求 | m2 | 4.9
30 | 050201001009 | 园路 | 1.素土夯实(环刀取样>90%） 2.100厚碎石垫层+150厚C25素砼垫层 3.30厚1：2.5干硬性水泥砂浆结合层 4.300x150*30mm 芝麻灰花岗岩荔枝面 工字铺 | m2 | 8.55
31 | 050201001029 | 园路 | 1.素土夯实(环刀取样>90%） 2.100厚碎石垫层+150厚C25素砼垫层 3.30厚1：2.5干硬性水泥砂浆结合层 4.300*150* 50厚mm 芝麻黑花岗岩荔枝面 收边 | m2 | 2.85
本页小计
注：为计取规费等的使用，可在表中增设其中：“定额人工费”。
表—08
分部分项工程和单价措施项目清单与计价表
工程名称：园林景观工程 | [5 empty] | 标段：西连岛东山片区更新改造-后山民宿片区景观改造工程 |  |  | 第 12 页 共 24 页
序号 | 项目编码 | 项目名称 | 项目特征描述 | 计量单位 | 工程量 |  | 金额（元）
[7 empty] | 综合单价 | 综合合价 |  | 其中：暂估价
32 | 050201001027 | 园路 | 1.素土夯实(环刀取样>90%） 2.100厚碎石垫层+150厚C25素砼垫层 3.30厚1：2.5干硬性水泥砂浆结合层 4.600*300*30mm芝麻灰花岗岩荔枝面 工字铺 | m2 | 41.76
33 | 050201001028 | 园路 | 1.素土夯实(环刀取样>90%） 2.100厚碎石垫层+150厚C25素砼垫层 3.30厚1：2.5干硬性水泥砂浆结合层 4.600*300*50mm芝麻黑花岗岩荔枝面收边 | m2 | 25.5
分区五-无人机巡逻起落场/自驾打卡点
34 | 010101001003 | 平整场地 | 1.场地现场平整 2.投标人自行勘察现场 3.包含原有场地建筑拆除、平整、夯实 | m2 | 720
本页小计
注：为计取规费等的使用，可在表中增设其中：“定额人工费”。
表—08
分部分项工程和单价措施项目清单与计价表
工程名称：园林景观工程 | [5 empty] | 标段：西连岛东山片区更新改造-后山民宿片区景观改造工程 |  |  | 第 13 页 共 24 页
序号 | 项目编码 | 项目名称 | 项目特征描述 | 计量单位 | 工程量 |  | 金额（元）
[7 empty] | 综合单价 | 综合合价 |  | 其中：暂估价
35 | 020512001003 | 合金复合地板 | 1.面层:1800*150*23mm厚合金复合地板（铝合金收边压条25x25 x2） 2.龙骨：70*20铝合金静音减震龙骨 3.其他未描述详见图纸及满足规范要求 | m2 | 189.56
36 | 050201001036 | 园路 | 1.素土夯实(环刀取样>90%） 2.100厚碎石垫层+150厚C25素砼垫层 3.30厚1：2.5干硬性水泥砂浆结合层 4.600*300*30mm芝麻灰花岗岩荔枝面 工字铺 | m2 | 34.2
37 | 050201001037 | 园路 | 1.素土夯实(环刀取样>90%） 2.100厚碎石垫层+150厚C25素砼垫层 3.30厚1：2.5干硬性水泥砂浆结合层 4.600*300*50mm芝麻黑花岗岩荔枝面收边 | m2 | 9.36
本页小计
注：为计取规费等的使用，可在表中增设其中：“定额人工费”。
表—08
分部分项工程和单价措施项目清单与计价表
工程名称：园林景观工程 | [5 empty] | 标段：西连岛东山片区更新改造-后山民宿片区景观改造工程 |  |  | 第 14 页 共 24 页
序号 | 项目编码 | 项目名称 | 项目特征描述 | 计量单位 | 工程量 |  | 金额（元）
[7 empty] | 综合单价 | 综合合价 |  | 其中：暂估价
38 | 011107001002 | 石材台阶面 | 1.面层材料品种、规格、颜色:600x300*30mm厚 黄锈石花岗岩 荔枝面 工字铺 踏面，450*450*30mm 厚 黄锈石花岗岩 荔枝面 踢面 2.粘结材料种类:30厚1：3水泥砂浆结合层 3.其他未描述详见图纸及满足规范要求 | m2 | 43.9
39 | 010403008006 | 整石台阶 | 1.石料种类、规格:150厚750x400花岗若踏步(台阶向外坡1%) 2.砂浆强度等级、配合比:30厚1:2.5干硬性水泥砂浆结合层 3.垫层材料种类、厚度:100mm厚级配碎石垫层夯实+150mmC25素混凝土垫层 4.素土夯实(环刀取样>90%） 5.按面层水平投影计算 6.其他未描述详见图纸及满足规范要求 | m2 | 38.74
本页小计
注：为计取规费等的使用，可在表中增设其中：“定额人工费”。
表—08
分部分项工程和单价措施项目清单与计价表
工程名称：园林景观工程 | [5 empty] | 标段：西连岛东山片区更新改造-后山民宿片区景观改造工程 |  |  | 第 15 页 共 24 页
序号 | 项目编码 | 项目名称 | 项目特征描述 | 计量单位 | 工程量 |  | 金额（元）
[7 empty] | 综合单价 | 综合合价 |  | 其中：暂估价
40 | 050307007004 | 玻璃栏杆 | 1.栏杆高度:1.1m 2.Φ60拉丝面不锈钢管扶手、10厚异形拉丝面不锈钢板立柱、5+2+5厚夹胶玻璃 3.200*200*5mm预埋钢板+Φ6锚筋 4.具体要求详见玻璃栏杆做法详图 | m | 31.2
41 | 011205001001 | 石材柱面 | 1.柱截面类型、尺寸:矩形柱 2.面层材料品种、规格、颜色:黄锈石荔枝面 | m2 | 73.03
42 | 011104002002 | 竹、木（复合）地板 | 1.100X30厚菠萝格防腐木留缝5mm深（胡桃色，成品木螺钉固定沉头处理） 2.50X50厚菠萝格防腐木龙骨 3.100x100x20厚菠萝格防腐木垫片@500 4.其他未描述详见图纸及满足规范要求 | m2 | 5.49
43 | 010501001001 | 垫层 | 1.混凝土种类:预拌 2.混凝土强度等级:C30 | m3 | 15.27
44 | 010404001001 | 垫层 | 1.垫层材料种类、配合比、厚度:100mm碎石垫层 | m3 | 13.55
本页小计
注：为计取规费等的使用，可在表中增设其中：“定额人工费”。
表—08
分部分项工程和单价措施项目清单与计价表
工程名称：园林景观工程 | [5 empty] | 标段：西连岛东山片区更新改造-后山民宿片区景观改造工程 |  |  | 第 16 页 共 24 页
序号 | 项目编码 | 项目名称 | 项目特征描述 | 计量单位 | 工程量 |  | 金额（元）
[7 empty] | 综合单价 | 综合合价 |  | 其中：暂估价
45 | 010404001002 | 垫层 | 1.垫层材料种类、配合比、厚度:100mm素混凝土垫层 | m3 | 2.58
46 | 050201001035 | 园路 | 1.素土夯实 2.垫层厚度、宽度、材料种类:100mm厚级配碎石垫层压实+150mm厚C25素混凝土垫层 3.路面厚度、宽度、材料种类:600*300*100mm火烧面芝麻白花岗岩 4.砂浆强度等级:30厚1:2.5干硬性水泥砂浆结合层 | m2 | 4.9
47 | 010501003001 | 独立基础 | 1.混凝土种类:预拌 2.混凝土强度等级:C35 3.包含模板 | m3 | 9
48 | 010502001001 | 矩形柱 | 1.混凝土种类:预拌 2.混凝土强度等级:C35 3.包含模板 | m3 | 5.76
49 | 010505001001 | 有梁板 | 1.混凝土种类:预拌 2.混凝土强度等级:C35 3.包含模板 | m3 | 25.34
50 | 010515001001 | 现浇构件钢筋 | 1.钢筋种类、规格:三级钢 Φ12以内 | t | 4.058
本页小计
注：为计取规费等的使用，可在表中增设其中：“定额人工费”。
表—08
分部分项工程和单价措施项目清单与计价表
工程名称：园林景观工程 | [5 empty] | 标段：西连岛东山片区更新改造-后山民宿片区景观改造工程 |  |  | 第 17 页 共 24 页
序号 | 项目编码 | 项目名称 | 项目特征描述 | 计量单位 | 工程量 |  | 金额（元）
[7 empty] | 综合单价 | 综合合价 |  | 其中：暂估价
51 | 010515001002 | 现浇构件钢筋 | 1.钢筋种类、规格:三级钢 Φ25以内 | t | 4.797
分区六-观海打卡点
52 | 010101001002 | 平整场地 | 1.场地现场平整 2.投标人自行勘察现场 3.包含原有场地建筑拆除、平整、夯实 | m2 | 4395.78
53 | 011107006003 | 花岗岩块石台阶面 | 1.石料种类、规格:150厚自然面花岗岩块石干砌Φ100-390+30厚1：2.5水泥砂浆结合层 2.垫层材料种类、厚度:150厚C25素混凝土垫层+100厚碎石垫层 3.素土夯实(环刀取样>90%） 4.其他未描述详见图纸及满足规范要求 | m2 | 10.65
54 | 050201001022 | 青石板碎拼地面 | 1.旧混凝土路面铣刨 2.150厚C25素砼垫层 3.30厚1：2.5干硬性水泥砂浆结合层 4.Φ300~600mm 50厚青石板碎拼 | m2 | 98.04
本页小计
注：为计取规费等的使用，可在表中增设其中：“定额人工费”。
表—08
分部分项工程和单价措施项目清单与计价表
工程名称：园林景观工程 | [5 empty] | 标段：西连岛东山片区更新改造-后山民宿片区景观改造工程 |  |  | 第 18 页 共 24 页
序号 | 项目编码 | 项目名称 | 项目特征描述 | 计量单位 | 工程量 |  | 金额（元）
[7 empty] | 综合单价 | 综合合价 |  | 其中：暂估价
55 | 040303015005 | 花岗岩碎拼挡墙 | 1.面层：20厚黄锈石花岗岩碎拼+30mm厚1：3水泥砂浆 2.C25混凝土挡墙、包含模板 3.预留Φ50排水管@2000mm 4.300-400g/m2土工布 5.粒径10mm砂砾石或20mm粗砾或碎石 6.其他未描述详见图纸及满足规范要求 | m | 88.55
56 | 050201001038 | 园路 | 1.素土夯实(环刀取样>90%） 2.100厚碎石垫层+150厚C25素砼垫层 3.30厚1：2.5干硬性水泥砂浆结合层 4.600*300*30mm芝麻灰花岗岩 荔枝面 工字铺 | m2 | 698.91
57 | 050201001039 | 园路 | 1.素土夯实(环刀取样>90%） 2.100厚碎石垫层+150厚C25素砼垫层 3.30厚1：2.5干硬性水泥砂浆结合层 4.600*300*50mm芝麻黑花岗岩 荔枝面 收边 | m2 | 89.27
本页小计
注：为计取规费等的使用，可在表中增设其中：“定额人工费”。
表—08
分部分项工程和单价措施项目清单与计价表
工程名称：园林景观工程 | [5 empty] | 标段：西连岛东山片区更新改造-后山民宿片区景观改造工程 |  |  | 第 19 页 共 24 页
序号 | 项目编码 | 项目名称 | 项目特征描述 | 计量单位 | 工程量 |  | 金额（元）
[7 empty] | 综合单价 | 综合合价 |  | 其中：暂估价
58 | 020512001004 | 合金复合地板 | 1.面层:1800*150*23mm厚合金复合地板（铝合金收边压条25x25 x2） 2.龙骨：70*20铝合金静音减震龙骨 3.其他未描述详见图纸及满足规范要求 | m2 | 34.7
59 | 050201013004 | 石汀步(步石、飞石） | 1.石料种类、规格:425*300*30厚芝麻黑花岗岩荔枝面汀步+30mm厚1：3水泥砂浆结合层 2.垫层厚度、材料种类:100厚C25素混凝土垫层+100厚碎石垫层 3.素土夯实(环刀取样>90%） 4.按面层水平投影计算 | m2 | 62.58
60 | 011107001001 | 石材台阶面 | 1.找平层厚度、砂浆配合比:30厚干硬性水泥砂浆 2.面层材料品种、规格、颜色:600x300mm 30厚 黄锈石花岗岩 荔枝面 | m2 | 21.15
本页小计
注：为计取规费等的使用，可在表中增设其中：“定额人工费”。
表—08
分部分项工程和单价措施项目清单与计价表
工程名称：园林景观工程 | [5 empty] | 标段：西连岛东山片区更新改造-后山民宿片区景观改造工程 |  |  | 第 20 页 共 24 页
序号 | 项目编码 | 项目名称 | 项目特征描述 | 计量单位 | 工程量 |  | 金额（元）
[7 empty] | 综合单价 | 综合合价 |  | 其中：暂估价
61 | 050201001006 | 园路垫层 | 1.素土夯实 2.垫层厚度、宽度、材料种类:150厚C25素混凝土垫层+100厚级配碎石垫层压实 | m2 | 107.42
62 | 010401001001 | 砖基础 | 1.砖品种、规格、强度等级:标准砖 2.砂浆强度等级:水泥砂浆M7.5 | m3 | 1.24
63 | 011204001001 | 石材墙面 | 1.墙体类型:砖墙 2.安装方式:30厚1:2.5干硬性水泥砂浆粘贴 3.面层材料品种、规格、颜色:芝麻灰花岗岩 荔枝面 600*320*80mm | m2 | 2.16
64 | 011204001002 | 石材墙面 | 1.墙体类型:砖墙 2.安装方式:30厚1:3水泥砂浆粘贴 3.面层材料品种、规格、颜色:芝麻灰花岗岩 荔枝面 600*370*30mm | m2 | 2.67
本页小计
注：为计取规费等的使用，可在表中增设其中：“定额人工费”。
表—08
分部分项工程和单价措施项目清单与计价表
工程名称：园林景观工程 | [5 empty] | 标段：西连岛东山片区更新改造-后山民宿片区景观改造工程 |  |  | 第 21 页 共 24 页
序号 | 项目编码 | 项目名称 | 项目特征描述 | 计量单位 | 工程量 |  | 金额（元）
[7 empty] | 综合单价 | 综合合价 |  | 其中：暂估价
65 | 040305003003 | 浆砌块石挡墙 | 1.材料品种、规格:块石 2.砂浆强度等级:水泥砂浆M7.5(上下错缝砂浆严禁外露,强度M20) 3.150mm厚C25混凝土垫层+100mm厚级配碎石 4.泄水孔材料品种、规格:塑料管Φ40（2m一道） 5.滤水层要求:碎石无纺布滤水层 6.其他未描述详见图纸及满足规范要求 | m3 | 9.24
本页小计
注：为计取规费等的使用，可在表中增设其中：“定额人工费”。
表—08
分部分项工程和单价措施项目清单与计价表
工程名称：园林景观工程 | [5 empty] | 标段：西连岛东山片区更新改造-后山民宿片区景观改造工程 |  |  | 第 22 页 共 24 页
序号 | 项目编码 | 项目名称 | 项目特征描述 | 计量单位 | 工程量 |  | 金额（元）
[7 empty] | 综合单价 | 综合合价 |  | 其中：暂估价
66 | 050307006003 | 菠萝格防腐木扶手网格栏杆 | 1.铁艺栏杆高度:1.15m 2.100*50菠萝格防腐木扶手、立柱100*60古铜色拉丝不锈钢方管，横档30*30古铜色拉丝不锈钢方管，1360*890mm Φ0.8厚菱形钢网、网孔50*50 3.200*200*10mm预埋钢板，M12*160化学锚栓 4.钢构件涂装采用环氧富锌类底漆,环氧云铁中间漆,面漆深咖色氟碳喷涂面漆 5.室外构件干漆膜厚度要求为:底漆≥100um、中间漆≥80um 6.具体要求详见网格栏杆做法详图 | m | 5.7
67 | 050201001040 | 砾石路 | 1.路床土石类别:素土夯实 2.垫层厚度、宽度、材料种类:80厚Φ10+Φ200杉木桩高900（打入土层700~800） 3.其他未描述详见图纸及满足规范要求 | m2 | 1750.59
分区七-观海打卡点
本页小计
注：为计取规费等的使用，可在表中增设其中：“定额人工费”。
表—08
分部分项工程和单价措施项目清单与计价表
工程名称：园林景观工程 | [5 empty] | 标段：西连岛东山片区更新改造-后山民宿片区景观改造工程 |  |  | 第 23 页 共 24 页
序号 | 项目编码 | 项目名称 | 项目特征描述 | 计量单位 | 工程量 |  | 金额（元）
[7 empty] | 综合单价 | 综合合价 |  | 其中：暂估价
68 | 010101001001 | 平整场地 | 1.场地现场平整 2.投标人自行勘察现场 3.包含原有场地建筑拆除、平整、夯实 | m2 | 794
69 | 050201001001 | 园路 | 1.旧混凝土路面铣刨 2.150厚C25素砼垫层 3.30厚1：2.5干硬性水泥砂浆结合层 4.Φ150-600mm 30mm厚 芝麻灰花岗岩碎拼 | m2 | 124.9
70 | 050201001002 | 园路 | 1.素土夯实(环刀取样>90%） 2.100厚碎石垫层+150厚C25素砼垫层 3.30厚1：2.5干硬性水泥砂浆结合层 4.30厚150*150自然面弹石 | m2 | 137.42
海边小路
71 | 050201013005 | 石汀步(步石、飞石） | 1.石料种类、规格:Φ1500-2200礁石、汀步台阶、平整面朝上 2.Φ1000-2500礁石 散置 点缀 3.素土夯实≥93% | m2 | 400
分部分项合计
措施项目
72 | 041106001001 | 大型机械设备进出场及安拆 |  | 项 | 1
单价措施合计
本页小计
注：为计取规费等的使用，可在表中增设其中：“定额人工费”。
表—08
分部分项工程和单价措施项目清单与计价表
工程名称：园林景观工程 | [5 empty] | 标段：西连岛东山片区更新改造-后山民宿片区景观改造工程 |  |  | 第 24 页 共 24 页
合 计
注：为计取规费等的使用，可在表中增设其中：“定额人工费”。
表—08

## 表-11 总价措施项目清单与计价表【园林景观工程】
总价措施项目清单与计价表
工程名称：园林景观工程 |  |  |  | 标段：西连岛东山片区更新改造-后山民宿片区景观改造工程 |  |  |  | 第 1 页 共 2 页
序号 | 项目编码 | 项目名称 | 计算基础 |  | 费率 (%) | 金额 (元) | 调整 费率 (%) |  | 调整后 金额(元) | 备注
1 | 050405001001 | 安全文明施工费
1.1 | 1.1 | 基本费 | 分部分项合计+技术措施项目合计-分部分项设备费-技术措施项目设备费 |  | 1
1.2 | 1.2 | 增加费 | 分部分项合计+技术措施项目合计-分部分项设备费-技术措施项目设备费 |  | 0
1.3 | 1.3 | 扬尘污染防治增加费 | 分部分项合计+技术措施项目合计-分部分项设备费-技术措施项目设备费 |  | 0.21
2 | 050405011001 | 按质论价 | 分部分项合计+技术措施项目合计-分部分项设备费-技术措施项目设备费 |  | 0
3 | 050405002001 | 夜间施工 | 分部分项合计+技术措施项目合计-分部分项设备费-技术措施项目设备费
4 | 050405003001 | 非夜间施工照明 | 分部分项合计+技术措施项目合计-分部分项设备费-技术措施项目设备费
5 | 050405004001 | 二次搬运 | 分部分项合计+技术措施项目合计-分部分项设备费-技术措施项目设备费
6 | 050405005001 | 冬雨季施工 | 分部分项合计+技术措施项目合计-分部分项设备费-技术措施项目设备费
7 | 050405007001 | 地上、地下设施、建筑物的临时保护设施 | 分部分项合计+技术措施项目合计-分部分项设备费-技术措施项目设备费
8 | 050405008001 | 已完工程及设备保护 | 分部分项合计+技术措施项目合计-分部分项设备费-技术措施项目设备费
9 | 050405009001 | 临时设施 | 分部分项合计+技术措施项目合计-分部
编制人（造价人员）： |  |  |  | 复核人（造价工程师）：
表-11
总价措施项目清单与计价表
工程名称：园林景观工程 |  |  |  | 标段：西连岛东山片区更新改造-后山民宿片区景观改造工程 |  |  |  | 第 2 页 共 2 页
序号 | 项目编码 | 项目名称 | 计算基础 |  | 费率 (%) | 金额 (元) | 调整 费率 (%) |  | 调整后 金额(元) | 备注
分项设备费-技术措施项目设备费
10 | 050405010001 | 赶工措施 | 分部分项合计+技术措施项目合计-分部分项设备费-技术措施项目设备费
11 | 050405012001 | 建筑工人实名制 | 分部分项合计+技术措施项目合计-分部分项设备费-技术措施项目设备费
12 | 050405013001 | 特殊施工降效 | 分部分项合计+技术措施项目合计-分部分项设备费-技术措施项目设备费
13 | 050405014001 | 协管费 | 分部分项合计+技术措施项目合计-分部分项设备费-技术措施项目设备费
14 | 050405015001 | 智慧工地费用 | 分部分项合计+技术措施项目合计-分部分项设备费-技术措施项目设备费
合 计
编制人（造价人员）： |  |  |  | 复核人（造价工程师）：
表-11

## 表-12 其他项目清单与计价汇总表【园林景观工程】
其他项目清单与计价汇总表
工程名称：园林景观工程 |  | 标段：西连岛东山片区更新改造-后山民宿片区景观改造工程 |  |  | 第 1 页 共 1 页
序号 | 项目名称 |  | 金额（元） | 结算金额（元） |  | 备注
一 | 其他项目
1 | 暂列金额 |  | 100000 |  |  | 明细详见表-12-1
2 | 暂估价
2.1 | 材料(工程设备)暂估价 |  | - |  |  | 明细详见表-12-2
2.2 | 专业工程暂估价 |  |  |  |  | 明细详见表-12-3
3 | 计日工 |  |  |  |  | 明细详见表-12-4
4 | 总承包服务费 |  |  |  |  | 明细详见表-12-5
5 | 索赔与现场签证 |  | - |  |  | 明细详见表-12-6
合 计 |  |  | 100000 |  |  | —
表—12

## 表-12-1 暂列金额表【园林景观工程】
暂列金额明细表
工程名称：园林景观工程 |  | 标段：西连岛东山片区更新改造-后山民宿片区景观改造工程 |  |  | 第 1 页 共 1 页
序号 | 名称 |  | 计量单位 | 暂定金额 |  | 备注
1 | 暂列金额 |  | 元 | 100000
合 计 |  |  |  | 100000
表—12—1

## 表-12-4 计日工表【园林景观工程】
计日工表
工程名称：园林景观工程 |  |  |  |  | 标段：西连岛东山片区更新改造-后山民宿片区景观改造工程 |  | 第 1 页 共 1 页
编号 | 项目名称 | 单位 | 暂定数量 | 实际数量 |  | 综合单价(元) |  | 合价（元）
[8 empty] | 暂定 | 实际
1 | 人工
2 | 材料
3 | 机械
4 | 企业管理费和利润
总计
表—12—4

## 表-13 规费、税金项目清单与计价表【园林景观工程】
规费、税金项目清单与计价表
工程名称：园林景观工程 |  |  | 标段：西连岛东山片区更新改造-后山民宿片区景观改造工程 |  | 第 1 页 共 1 页
序号 | 项目名称 | 计算基础 |  | 计算基数 |  | 计算费率(%) | 金额(元)
1 | 规费 | 社会保险费+住房公积金+环境保护税
1.1 | 社会保险费 | 分部分项工程+措施项目+其他项目-分部分项设备费-技术措施项目设备费 |  |  |  | 3.3
1.2 | 住房公积金 | 分部分项工程+措施项目+其他项目-分部分项设备费-技术措施项目设备费 |  |  |  | 0.55
1.3 | 环境保护税 | 分部分项工程+措施项目+其他项目-分部分项设备费-技术措施项目设备费 |  |  |  | 0
2 | 税金 | 分部分项工程+措施项目+其他项目+规费-(甲供材料费+甲供主材费+甲供设备费)/1.01 |  |  |  | 9
合 计
表—13

## 表-08 分部分项工程和单价措施项目清单与计价表【园林绿化
分部分项工程和单价措施项目清单与计价表
工程名称：园林绿化工程 | [5 empty] | 标段：西连岛东山片区更新改造-后山民宿片区景观改造工程 |  |  | 第 1 页 共 19 页
序号 | 项目编码 | 项目名称 | 项目特征描述 | 计量单位 | 工程量 |  | 金额（元）
[7 empty] | 综合单价 | 综合合价 |  | 其中：暂估价
分区一绿化
1 | 050102001018 | 栽植乔木 | 1、种类:金陵红三角枫 2、胸径或干径:11-12cm 3、冠幅:250-400cm 4、株高:350-600cm 5、养护期:二年 全冠苗圃苗,三级以上分枝,保留自然蓬型,分枝点1.8-2.0m | 株 | 4
2 | 050102007014 | 栽植色带 | 1、苗木类:草坪 2、播种、不见土 3、马尼拉 3、养护期:二年 | m2 | 50
分区二绿化
3 | 050102001019 | 栽植乔木 | 1、种类:黑松 2、冠幅:250-300cm 3、株高:250-300cm 4、养护期二年 造型黑松,树形舒展匀称,连续缩针三年以上,云片数>15片,业主与设计单位选型确定 | 株 | 1
本页小计
注：为计取规费等的使用，可在表中增设其中：“定额人工费”。
表—08
分部分项工程和单价措施项目清单与计价表
工程名称：园林绿化工程 | [5 empty] | 标段：西连岛东山片区更新改造-后山民宿片区景观改造工程 |  |  | 第 2 页 共 19 页
序号 | 项目编码 | 项目名称 | 项目特征描述 | 计量单位 | 工程量 |  | 金额（元）
[7 empty] | 综合单价 | 综合合价 |  | 其中：暂估价
4 | 050102001020 | 栽植乔木 | 1、种类:鸡爪槭B 2、胸径或干径:10cm 3、冠幅:220-250cm 4、株高:250cm 5、养护期:二年 全冠造型苗,苗圃苗,树形好,分枝点0.9-1m | 株 | 1
5 | 050102001021 | 栽植乔木 | 1、种类:绯红晚樱 2、胸径或干径:10cm 3、冠幅:200-220cm 4、株高:300-350cm 5、养护期二年 全冠苗,树形好,杯状分枝,分枝点1m | 株 | 3
6 | 050102001022 | 栽植乔木 | 1、种类:紫薇A 2、胸径或干径:8-9cm 3、冠幅:150cm 4、株高:200cm 5、养护期二年 全冠苗,树形好,红、紫花,分枝点1.2m | 株 | 3
7 | 050102001024 | 栽植乔木 | 1、种类:结香A 2、冠幅:140-150cm 3、株高:100-120cm 4、养护期:二年 全冠苗,树形好,丛生多分枝,9-11枝/丛 | 株 | 3
本页小计
注：为计取规费等的使用，可在表中增设其中：“定额人工费”。
表—08
分部分项工程和单价措施项目清单与计价表
工程名称：园林绿化工程 | [5 empty] | 标段：西连岛东山片区更新改造-后山民宿片区景观改造工程 |  |  | 第 3 页 共 19 页
序号 | 项目编码 | 项目名称 | 项目特征描述 | 计量单位 | 工程量 |  | 金额（元）
[7 empty] | 综合单价 | 综合合价 |  | 其中：暂估价
8 | 050102001025 | 栽植乔木 | 1、种类:海桐球B 2、冠幅:150cm 3、株高:100-120cm 4、养护期二年 实球,球形离地<15cm | 株 | 3
9 | 050102007015 | 栽植色带 | 1、种类:丰花月季 2、冠幅:25cm 3、高度:30-50cm 4、养护期:二年 | m2 | 9.3
10 | 050102007016 | 栽植色带 | 1、种类:小兔子狼尾草 2、冠幅:15-20cm 3、高度:20-25cm 4、36株/平米，株型优美饱满,叶片完整,无折断现象 5、养护期:二年 | m2 | 5.2
11 | 050102007017 | 栽植色带 | 1、苗木类:藤本月季 2、高度：50cm 3、冠幅：40cm 4、养护期:二年 | m2 | 22
12 | 050102007018 | 栽植色带 | 1、苗木类:小龙柏 2、株高:0.3-0.4m 3、蓬径:0.25-0.3m 4、单位面积株数:36株/m2 5、密植、满种不见土 6、养护期:二年 | m2 | 3
本页小计
注：为计取规费等的使用，可在表中增设其中：“定额人工费”。
表—08
分部分项工程和单价措施项目清单与计价表
工程名称：园林绿化工程 | [5 empty] | 标段：西连岛东山片区更新改造-后山民宿片区景观改造工程 |  |  | 第 4 页 共 19 页
序号 | 项目编码 | 项目名称 | 项目特征描述 | 计量单位 | 工程量 |  | 金额（元）
[7 empty] | 综合单价 | 综合合价 |  | 其中：暂估价
13 | 050102002003 | 栽植灌木 | 1、种类:金叶大花六道木 2、冠幅:25-40cm 3、高度:30-40cm 4、养护期:二年 高度为剪后高度,毛球,满栽不露土 | m2 | 10.8
14 | 050102007019 | 栽植色带 | 1、苗木类:无尽夏绣球 2、高度：50-60cm 3、冠幅：40-50cm 4、养护期:二年 | m2 | 7
15 | 050102007020 | 栽植色带 | 1、苗木类:金边大叶黄杨 2、株高:0.3-0.4m 3、蓬径:0.3-0.4m 4、单位面积株数:36株/m2 5、密植、满种不见土 6、养护期:二年 | m2 | 14.4
16 | 050102007021 | 栽植色带 | 1、苗木类:鸢尾 2、株高:0.3m 3、蓬径:0.2-0.3m 4、单位面积株数:64丛/m2 5、密植、满种不见土 6、养护期:二年 | m2 | 4.5
17 | 050102007022 | 栽植色带 | 1、苗木类:草坪 2、播种、不见土 3、马尼拉 3、养护期:二年 | m2 | 64
本页小计
注：为计取规费等的使用，可在表中增设其中：“定额人工费”。
表—08
分部分项工程和单价措施项目清单与计价表
工程名称：园林绿化工程 | [5 empty] | 标段：西连岛东山片区更新改造-后山民宿片区景观改造工程 |  |  | 第 5 页 共 19 页
序号 | 项目编码 | 项目名称 | 项目特征描述 | 计量单位 | 工程量 |  | 金额（元）
[7 empty] | 综合单价 | 综合合价 |  | 其中：暂估价
分区三绿化
18 | 050102001034 | 栽植乔木 | 1、种类:黑松 2、冠幅:250-300cm 3、株高:250-300cm 4、养护期二年 造型黑松,树形舒展匀称,连续缩针三年以上,云片数>15片,业主与设计单位选型确定 | 株 | 2
19 | 050102001035 | 栽植乔木 | 1、种类:特选朴树 2、胸径或干径:25cm 3、冠幅:550cm 4、株高:700-750cm 5、养护期二年 移植两年以上 ,全冠,树形好,小叶朴树,分枝点2.5-2.8m | 株 | 1
20 | 050102001036 | 栽植乔木 | 1、种类:红花继木球A 2、冠幅:120cm 3、株高:80-100cm 4、养护期:二年 实球,球形离地<15cm | 株 | 1
21 | 050102007036 | 栽植色带 | 1、种类:丰花月季 2、冠幅:25cm 3、高度:30-50cm 4、养护期:二年 | m2 | 19.5
本页小计
注：为计取规费等的使用，可在表中增设其中：“定额人工费”。
表—08
分部分项工程和单价措施项目清单与计价表
工程名称：园林绿化工程 | [5 empty] | 标段：西连岛东山片区更新改造-后山民宿片区景观改造工程 |  |  | 第 6 页 共 19 页
序号 | 项目编码 | 项目名称 | 项目特征描述 | 计量单位 | 工程量 |  | 金额（元）
[7 empty] | 综合单价 | 综合合价 |  | 其中：暂估价
22 | 050102007037 | 栽植色带 | 1、种类:小兔子狼尾草 2、冠幅:15-20cm 3、高度:20-25cm 4、36株/平米，株型优美饱满,叶片完整,无折断现象 5、养护期:二年 | m2 | 22.6
23 | 050102007039 | 栽植色带 | 1、苗木类:鸢尾 2、株高:0.3m 3、蓬径:0.2-0.3m 4、单位面积株数:64丛/m2 5、密植、满种不见土 6、养护期:二年 | m2 | 4.5
24 | 050102007038 | 栽植色带 | 1、苗木类:小龙柏 2、株高:0.3-0.4m 3、蓬径:0.25-0.3m 4、单位面积株数:36株/m2 5、密植、满种不见土 6、养护期:二年 | m2 | 13.4
25 | 050102007040 | 栽植色带 | 1、苗木类:晨光芒 2、高度：90cm 3、冠幅：50cm 4、养护期:二年 | m2 | 1
本页小计
注：为计取规费等的使用，可在表中增设其中：“定额人工费”。
表—08
分部分项工程和单价措施项目清单与计价表
工程名称：园林绿化工程 | [5 empty] | 标段：西连岛东山片区更新改造-后山民宿片区景观改造工程 |  |  | 第 7 页 共 19 页
序号 | 项目编码 | 项目名称 | 项目特征描述 | 计量单位 | 工程量 |  | 金额（元）
[7 empty] | 综合单价 | 综合合价 |  | 其中：暂估价
26 | 050102007057 | 栽植色带 | 1、苗木类:青竹 2、高度：300cm 3、冠幅：自然冠幅 4、散生竹，2-3枝/丛，杆径1.5-2.0cm 4、养护期:二年 | m2 | 45.6
分区四绿化
27 | 050102001037 | 栽植乔木 | 1、种类:黑松 2、冠幅:250-300cm 3、株高:250-300cm 4、养护期二年 造型黑松,树形舒展匀称,连续缩针三年以上,云片数>15片,业主与设计单位选型确定 | 株 | 1
28 | 050102001040 | 栽植乔木 | 1、种类:金陵红三角枫 2、胸径或干径:11-12cm 3、冠幅:250-400cm 4、株高:350-600cm 5、养护期:二年 全冠苗圃苗,三级以上分枝,保留自然蓬型,分枝点1.8-2.0m | 株 | 3
本页小计
注：为计取规费等的使用，可在表中增设其中：“定额人工费”。
表—08
分部分项工程和单价措施项目清单与计价表
工程名称：园林绿化工程 | [5 empty] | 标段：西连岛东山片区更新改造-后山民宿片区景观改造工程 |  |  | 第 8 页 共 19 页
序号 | 项目编码 | 项目名称 | 项目特征描述 | 计量单位 | 工程量 |  | 金额（元）
[7 empty] | 综合单价 | 综合合价 |  | 其中：暂估价
29 | 050102001038 | 栽植乔木 | 1、种类:绯红晚樱 2、胸径或干径:10cm 3、冠幅:200-220cm 4、株高:300-350cm 5、养护期二年 全冠苗,树形好,杯状分枝,分枝点1m | 株 | 8
30 | 050102001039 | 栽植乔木 | 1、种类:紫薇A 2、胸径或干径:5-6cm 3、冠幅:150cm 4、株高:200cm 5、养护期二年 全冠苗,树形好,红、紫花,分枝点1.2m | 株 | 5
31 | 050102002005 | 栽植灌木 | 1、种类:金叶大花六道木 2、冠幅:25-40cm 3、高度:30-40cm 4、养护期:二年 高度为剪后高度,毛球,满栽不露土 | m2 | 68.8
32 | 050102007041 | 栽植色带 | 1、苗木类:小龙柏 2、株高:0.3-0.4m 3、蓬径:0.25-0.3m 4、单位面积株数:36株/m2 5、密植、满种不见土 6、养护期:二年 | m2 | 13.9
本页小计
注：为计取规费等的使用，可在表中增设其中：“定额人工费”。
表—08
分部分项工程和单价措施项目清单与计价表
工程名称：园林绿化工程 | [5 empty] | 标段：西连岛东山片区更新改造-后山民宿片区景观改造工程 |  |  | 第 9 页 共 19 页
序号 | 项目编码 | 项目名称 | 项目特征描述 | 计量单位 | 工程量 |  | 金额（元）
[7 empty] | 综合单价 | 综合合价 |  | 其中：暂估价
33 | 050102007042 | 栽植色带 | 1、苗木类:美丽月见草 2、播种、不见土 3、养护期:二年 | m2 | 25.9
34 | 050102007044 | 栽植色带 | 1、苗木类:北海道黄杨 2、高度：120cm 3、冠幅：20cm 3、养护期:二年 | m2 | 2.6
35 | 050102007043 | 栽植色带 | 1、苗木类:草坪 2、播种、不见土 3、马尼拉 3、养护期:二年 | m2 | 202.9
分区五绿化
36 | 050102001041 | 栽植乔木 | 1、种类:黑松 2、冠幅:250-300cm 3、株高:250-300cm 4、养护期二年 造型黑松,树形舒展匀称,连续缩针三年以上,云片数>15片,业主与设计单位选型确定 | 株 | 10
37 | 050102001042 | 栽植乔木 | 1、种类:特选朴树 2、胸径或干径:25cm 3、冠幅:550cm 4、株高:700-750cm 5、养护期二年 移植两年以上 ,全冠,树形好,小叶朴树,分枝点2.5-2.8m | 株 | 1
本页小计
注：为计取规费等的使用，可在表中增设其中：“定额人工费”。
表—08
分部分项工程和单价措施项目清单与计价表
工程名称：园林绿化工程 | [5 empty] | 标段：西连岛东山片区更新改造-后山民宿片区景观改造工程 |  |  | 第 10 页 共 19 页
序号 | 项目编码 | 项目名称 | 项目特征描述 | 计量单位 | 工程量 |  | 金额（元）
[7 empty] | 综合单价 | 综合合价 |  | 其中：暂估价
38 | 050102007045 | 栽植色带 | 1、苗木类:小龙柏 2、株高:0.3-0.4m 3、蓬径:0.25-0.3m 4、单位面积株数:36株/m2 5、密植、满种不见土 6、养护期:二年 | m2 | 127.7
39 | 050102007046 | 栽植色带 | 1、苗木类:大叶黄杨 2、株高:0.3-0.4m 3、蓬径:0.3-0.4m 4、单位面积株数:36株/m2 5、密植、满种不见土 6、养护期:二年 | m2 | 67.8
40 | 050102007047 | 栽植色带 | 1、苗木类:草坪 2、播种、不见土 3、马尼拉 3、养护期:二年 | m2 | 31.8
分区六绿化
41 | 050102001043 | 栽植乔木 | 1、种类:金陵红三角枫 2、胸径或干径:11-12cm 3、冠幅:250-400cm 4、株高:350-600cm 5、养护期:二年 全冠苗圃苗,三级以上分枝,保留自然蓬型,分枝点1.8-2.0m | 株 | 3
本页小计
注：为计取规费等的使用，可在表中增设其中：“定额人工费”。
表—08
分部分项工程和单价措施项目清单与计价表
工程名称：园林绿化工程 | [5 empty] | 标段：西连岛东山片区更新改造-后山民宿片区景观改造工程 |  |  | 第 11 页 共 19 页
序号 | 项目编码 | 项目名称 | 项目特征描述 | 计量单位 | 工程量 |  | 金额（元）
[7 empty] | 综合单价 | 综合合价 |  | 其中：暂估价
42 | 050102001044 | 栽植乔木 | 1、种类:绯红晚樱 2、胸径或干径:10cm 3、冠幅:200-220cm 4、株高:300-350cm 5、养护期二年 全冠苗,树形好,杯状分枝,分枝点1m | 株 | 15
43 | 050102007048 | 栽植色带 | 1、苗木类:小龙柏 2、株高:0.3-0.4m 3、蓬径:0.25-0.3m 4、单位面积株数:36株/m2 5、密植、满种不见土 6、养护期:二年 | m2 | 19.3
44 | 050102007049 | 栽植色带 | 1、苗木类:大叶黄杨 2、株高:0.3-0.4m 3、蓬径:0.3-0.4m 4、单位面积株数:36株/m2 5、密植、满种不见土 6、养护期:二年 | m2 | 39.5
本页小计
注：为计取规费等的使用，可在表中增设其中：“定额人工费”。
表—08
分部分项工程和单价措施项目清单与计价表
工程名称：园林绿化工程 | [5 empty] | 标段：西连岛东山片区更新改造-后山民宿片区景观改造工程 |  |  | 第 12 页 共 19 页
序号 | 项目编码 | 项目名称 | 项目特征描述 | 计量单位 | 工程量 |  | 金额（元）
[7 empty] | 综合单价 | 综合合价 |  | 其中：暂估价
45 | 050102002006 | 栽植灌木 | 1、种类:金叶大花六道木 2、冠幅:25-40cm 3、高度:30-40cm 4、养护期:二年 高度为剪后高度,毛球,满栽不露土 | m2 | 34.9
46 | 050102007050 | 栽植色带 | 1、苗木类:草坪 2、播种、不见土 3、马尼拉 3、养护期:二年 | m2 | 417
分区七绿化
47 | 050102001064 | 栽植乔木 | 1、种类:特选朴树 2、胸径或干径:25cm 3、冠幅:550cm 4、株高:700-750cm 5、养护期二年 移植两年以上 ,全冠,树形好,小叶朴树,分枝点2.5-2.8m | 株 | 1
48 | 050102001045 | 栽植乔木 | 1、种类:金陵红三角枫 2、胸径或干径:11-12cm 3、冠幅:250-400cm 4、株高:350-600cm 5、养护期:二年 全冠苗圃苗,三级以上分枝,保留自然蓬型,分枝点1.8-2.0m | 株 | 17
本页小计
注：为计取规费等的使用，可在表中增设其中：“定额人工费”。
表—08
分部分项工程和单价措施项目清单与计价表
工程名称：园林绿化工程 | [5 empty] | 标段：西连岛东山片区更新改造-后山民宿片区景观改造工程 |  |  | 第 13 页 共 19 页
序号 | 项目编码 | 项目名称 | 项目特征描述 | 计量单位 | 工程量 |  | 金额（元）
[7 empty] | 综合单价 | 综合合价 |  | 其中：暂估价
49 | 050102001046 | 栽植乔木 | 1、种类:直杆黑松 2、冠幅:480cm 3、株高:750cm 4、胸径：16cm 5、养护期二年 树冠浓绿丰满,呈宽圆锥状或伞形,枝梢健壮,枝条分布均匀,树形匀称。 | 株 | 26
50 | 050102001047 | 栽植乔木 | 1、种类:榉树A 2、胸径或干径:12cm 3、冠幅:400cm 4、株高:500-550cm 5、养护期二年 全冠苗圃苗,三级以上分枝,分枝点2.2-2.5m | 株 | 51
51 | 050102001048 | 栽植乔木 | 1、种类:绯红晚樱 2、胸径或干径:10cm 3、冠幅:200-220cm 4、株高:300-350cm 5、养护期二年 全冠苗,树形好,杯状分枝,分枝点1m | 株 | 47
52 | 050102001049 | 栽植乔木 | 1、种类:紫薇A 2、胸径或干径:5-6cm 3、冠幅:150cm 4、株高:200cm 5、养护期二年 全冠苗,树形好,红、紫花,分枝点1.2m | 株 | 16
本页小计
注：为计取规费等的使用，可在表中增设其中：“定额人工费”。
表—08
分部分项工程和单价措施项目清单与计价表
工程名称：园林绿化工程 | [5 empty] | 标段：西连岛东山片区更新改造-后山民宿片区景观改造工程 |  |  | 第 14 页 共 19 页
序号 | 项目编码 | 项目名称 | 项目特征描述 | 计量单位 | 工程量 |  | 金额（元）
[7 empty] | 综合单价 | 综合合价 |  | 其中：暂估价
53 | 050102001050 | 栽植乔木 | 1、种类:乌桕B 2、胸径或干径:18cm 3、冠幅:500cm 4、株高:600-650cm 5、养护期二年 全冠苗圃苗,三级以上分枝,保留自然蓬型,分枝点2.5-2.8m | 株 | 5
54 | 050102001051 | 栽植乔木 | 1、种类:大花石榴 2、胸径或干径:7-8cm 3、冠幅:180-200cm 4、株高:200-250cm 5、养护期二年 | 株 | 5
55 | 050102001052 | 栽植乔木 | 1、种类:染井吉野樱B 2、胸径或干径:10cm 3、冠幅:250cm 4、株高:300-350cm 5、养护期二年 全冠苗圃苗,树形好,杯状分枝,分枝点1m | 株 | 11
56 | 050102001053 | 栽植乔木 | 1、种类:红叶石楠球B 2、冠幅:180cm 3、株高:120-150cm 4、养护期二年 实球,球形离地<15cm,罗宾逊 | 株 | 6
本页小计
注：为计取规费等的使用，可在表中增设其中：“定额人工费”。
表—08
分部分项工程和单价措施项目清单与计价表
工程名称：园林绿化工程 | [5 empty] | 标段：西连岛东山片区更新改造-后山民宿片区景观改造工程 |  |  | 第 15 页 共 19 页
序号 | 项目编码 | 项目名称 | 项目特征描述 | 计量单位 | 工程量 |  | 金额（元）
[7 empty] | 综合单价 | 综合合价 |  | 其中：暂估价
57 | 050102001054 | 栽植乔木 | 1、种类:海桐球B 2、冠幅:150cm 3、株高:100-120cm 4、养护期二年 实球,球形离地<15cm | 株 | 5
58 | 050102001055 | 栽植乔木 | 1、种类:无刺枸骨球A 2、冠幅:100-120cm 3、株高:80-100cm 4、养护期:二年 实球,球形离地<15cm | 株 | 3
59 | 050102001056 | 栽植乔木 | 1、种类:黑松 2、冠幅:250-300cm 3、株高:250-300cm 4、养护期二年 造型黑松,树形舒展匀称,连续缩针三年以上,云片数>15片,业主与设计单位选型确定 | 株 | 9
60 | 050102007051 | 栽植色带 | 1、苗木类:小龙柏 2、株高:0.3-0.4m 3、蓬径:0.25-0.3m 4、单位面积株数:36株/m2 5、密植、满种不见土 6、养护期:二年 | m2 | 38
本页小计
注：为计取规费等的使用，可在表中增设其中：“定额人工费”。
表—08
分部分项工程和单价措施项目清单与计价表
工程名称：园林绿化工程 | [5 empty] | 标段：西连岛东山片区更新改造-后山民宿片区景观改造工程 |  |  | 第 16 页 共 19 页
序号 | 项目编码 | 项目名称 | 项目特征描述 | 计量单位 | 工程量 |  | 金额（元）
[7 empty] | 综合单价 | 综合合价 |  | 其中：暂估价
61 | 050102007052 | 栽植色带 | 1、苗木类:大叶黄杨 2、株高:0.3-0.4m 3、蓬径:0.3-0.4m 4、单位面积株数:36株/m2 5、密植、满种不见土 6、养护期:二年 | m2 | 78
62 | 050102002007 | 栽植灌木 | 1、种类:金叶大花六道木 2、冠幅:25-40cm 3、高度:30-40cm 4、养护期:二年 高度为剪后高度,毛球,满栽不露土 | m2 | 21
63 | 050102007053 | 栽植色带 | 1、种类:丰花月季 2、冠幅:25cm 3、高度:30-50cm 4、养护期:二年 | m2 | 72
64 | 050102007055 | 栽植色带 | 1、苗木类:鸢尾 2、株高:0.3m 3、蓬径:0.2-0.3m 4、单位面积株数:64丛/m2 5、密植、满种不见土 6、养护期:二年 | m2 | 24
65 | 050102007054 | 栽植色带 | 1、苗木类:草坪 2、播种、不见土 3、马尼拉 3、养护期:二年 | m2 | 4187
本页小计
注：为计取规费等的使用，可在表中增设其中：“定额人工费”。
表—08
分部分项工程和单价措施项目清单与计价表
工程名称：园林绿化工程 | [5 empty] | 标段：西连岛东山片区更新改造-后山民宿片区景观改造工程 |  |  | 第 17 页 共 19 页
序号 | 项目编码 | 项目名称 | 项目特征描述 | 计量单位 | 工程量 |  | 金额（元）
[7 empty] | 综合单价 | 综合合价 |  | 其中：暂估价
分区八绿化
66 | 050102001058 | 栽植乔木 | 1、种类:西府海棠 2、胸径或干径:7-8cm 3、冠幅:150-180cm 4、株高:200cm 5、养护期:二年 | 株 | 14
67 | 050102001057 | 栽植乔木 | 1、种类:大花石榴 2、胸径或干径:7-8cm 3、冠幅:180-200cm 4、株高:200-250cm 5、养护期二年 | 株 | 6
68 | 050102001059 | 栽植乔木 | 1、种类:紫薇A 2、胸径或干径:5-6cm 3、冠幅:150cm 4、株高:200cm 5、养护期二年 全冠苗,树形好,红、紫花,分枝点1.2m | 株 | 8
69 | 050102001061 | 栽植乔木 | 1、种类:染井吉野樱B 2、胸径或干径:10cm 3、冠幅:250cm 4、株高:300-350cm 5、养护期二年 全冠苗圃苗,树形好,杯状分枝,分枝点1m | 株 | 11
本页小计
注：为计取规费等的使用，可在表中增设其中：“定额人工费”。
表—08
分部分项工程和单价措施项目清单与计价表
工程名称：园林绿化工程 | [5 empty] | 标段：西连岛东山片区更新改造-后山民宿片区景观改造工程 |  |  | 第 18 页 共 19 页
序号 | 项目编码 | 项目名称 | 项目特征描述 | 计量单位 | 工程量 |  | 金额（元）
[7 empty] | 综合单价 | 综合合价 |  | 其中：暂估价
70 | 050102001062 | 栽植乔木 | 1、种类:红叶石楠球B 2、冠幅:180cm 3、株高:120-150cm 4、养护期二年 实球,球形离地<15cm,罗宾逊 | 株 | 16
71 | 050102001060 | 栽植乔木 | 1、种类:海桐球B 2、冠幅:150cm 3、株高:100-120cm 4、养护期二年 实球,球形离地<15cm | 株 | 23
72 | 050102001063 | 栽植乔木 | 1、种类:无刺枸骨球A 2、冠幅:100-120cm 3、株高:800-100cm 4、养护期:二年 实球,球形离地<15cm | 株 | 16
73 | 050102007056 | 栽植色带 | 1、苗木类:草坪 2、播种、不见土 3、马尼拉 3、养护期:二年 | m2 | 1503
种植土
本页小计
注：为计取规费等的使用，可在表中增设其中：“定额人工费”。
表—08
分部分项工程和单价措施项目清单与计价表
工程名称：园林绿化工程 | [5 empty] | 标段：西连岛东山片区更新改造-后山民宿片区景观改造工程 |  |  | 第 19 页 共 19 页
序号 | 项目编码 | 项目名称 | 项目特征描述 | 计量单位 | 工程量 |  | 金额（元）
[7 empty] | 综合单价 | 综合合价 |  | 其中：暂估价
74 | 050101009001 | 种植土回（换）填 | 种植土土配比: (1)常见营养土宜选用腐叶土、园土、河沙以5:2:2的比例混合,适当加入有机肥如饼肥,拌匀即可。 (2)偏碱性土壤宜选用腐叶土、园土、粗河沙加入碎石块以2:3:4:1的比例混合。 (3)喜湿润环境花卉土壤(雨水花园、生态草沟等),宜选用园土、河沙、木屑或泥炭土以2:1:1的比例混合。 | m3 | 14000
分部分项合计
措施项目
单价措施合计
本页小计
合 计
注：为计取规费等的使用，可在表中增设其中：“定额人工费”。
表—08

## 表-11 总价措施项目清单与计价表【园林绿化工程】
总价措施项目清单与计价表
工程名称：园林绿化工程 |  |  |  | 标段：西连岛东山片区更新改造-后山民宿片区景观改造工程 |  |  |  | 第 1 页 共 2 页
序号 | 项目编码 | 项目名称 | 计算基础 |  | 费率 (%) | 金额 (元) | 调整 费率 (%) |  | 调整后 金额(元) | 备注
1 | 050405001001 | 安全文明施工费
1.1 | 1.1 | 基本费 | 分部分项合计+技术措施项目合计-分部分项设备费-技术措施项目设备费 |  | 1
1.2 | 1.2 | 增加费 | 分部分项合计+技术措施项目合计-分部分项设备费-技术措施项目设备费 |  | 0
1.3 | 1.3 | 扬尘污染防治增加费 | 分部分项合计+技术措施项目合计-分部分项设备费-技术措施项目设备费 |  | 0.21
2 | 050405011001 | 按质论价 | 分部分项合计+技术措施项目合计-分部分项设备费-技术措施项目设备费 |  | 0
3 | 050405002001 | 夜间施工 | 分部分项合计+技术措施项目合计-分部分项设备费-技术措施项目设备费
4 | 050405003001 | 非夜间施工照明 | 分部分项合计+技术措施项目合计-分部分项设备费-技术措施项目设备费
5 | 050405004001 | 二次搬运 | 分部分项合计+技术措施项目合计-分部分项设备费-技术措施项目设备费
6 | 050405005001 | 冬雨季施工 | 分部分项合计+技术措施项目合计-分部分项设备费-技术措施项目设备费
7 | 050405007001 | 地上、地下设施、建筑物的临时保护设施 | 分部分项合计+技术措施项目合计-分部分项设备费-技术措施项目设备费
8 | 050405008001 | 已完工程及设备保护 | 分部分项合计+技术措施项目合计-分部分项设备费-技术措施项目设备费
9 | 050405009001 | 临时设施 | 分部分项合计+技术措施项目合计-分部
编制人（造价人员）： |  |  |  | 复核人（造价工程师）：
表-11
总价措施项目清单与计价表
工程名称：园林绿化工程 |  |  |  | 标段：西连岛东山片区更新改造-后山民宿片区景观改造工程 |  |  |  | 第 2 页 共 2 页
序号 | 项目编码 | 项目名称 | 计算基础 |  | 费率 (%) | 金额 (元) | 调整 费率 (%) |  | 调整后 金额(元) | 备注
分项设备费-技术措施项目设备费
10 | 050405010001 | 赶工措施 | 分部分项合计+技术措施项目合计-分部分项设备费-技术措施项目设备费
11 | 050405012001 | 建筑工人实名制 | 分部分项合计+技术措施项目合计-分部分项设备费-技术措施项目设备费
12 | 050405013001 | 特殊施工降效 | 分部分项合计+技术措施项目合计-分部分项设备费-技术措施项目设备费
13 | 050405014001 | 协管费 | 分部分项合计+技术措施项目合计-分部分项设备费-技术措施项目设备费
14 | 050405015001 | 智慧工地费用 | 分部分项合计+技术措施项目合计-分部分项设备费-技术措施项目设备费
合 计
编制人（造价人员）： |  |  |  | 复核人（造价工程师）：
表-11

## 表-12 其他项目清单与计价汇总表【园林绿化工程】
其他项目清单与计价汇总表
工程名称：园林绿化工程 |  | 标段：西连岛东山片区更新改造-后山民宿片区景观改造工程 |  |  | 第 1 页 共 1 页
序号 | 项目名称 |  | 金额（元） | 结算金额（元） |  | 备注
一 | 其他项目
1 | 暂列金额 |  | 100000 |  |  | 明细详见表-12-1
2 | 暂估价
2.1 | 材料(工程设备)暂估价 |  | - |  |  | 明细详见表-12-2
2.2 | 专业工程暂估价 |  |  |  |  | 明细详见表-12-3
3 | 计日工 |  |  |  |  | 明细详见表-12-4
4 | 总承包服务费 |  |  |  |  | 明细详见表-12-5
5 | 索赔与现场签证 |  | - |  |  | 明细详见表-12-6
合 计 |  |  | 100000 |  |  | —
表—12

## 表-12-1 暂列金额表【园林绿化工程】
暂列金额明细表
工程名称：园林绿化工程 |  | 标段：西连岛东山片区更新改造-后山民宿片区景观改造工程 |  |  | 第 1 页 共 1 页
序号 | 名称 |  | 计量单位 | 暂定金额 |  | 备注
1 | 暂列金额 |  | 元 | 100000
合 计 |  |  |  | 100000
表—12—1

## 表-12-4 计日工表【园林绿化工程】
计日工表
工程名称：园林绿化工程 |  |  |  |  | 标段：西连岛东山片区更新改造-后山民宿片区景观改造工程 |  | 第 1 页 共 1 页
编号 | 项目名称 | 单位 | 暂定数量 | 实际数量 |  | 综合单价(元) |  | 合价（元）
[8 empty] | 暂定 | 实际
1 | 人工
2 | 材料
3 | 机械
4 | 企业管理费和利润
总计
表—12—4

## 表-13 规费、税金项目清单与计价表【园林绿化工程】
规费、税金项目清单与计价表
工程名称：园林绿化工程 |  |  | 标段：西连岛东山片区更新改造-后山民宿片区景观改造工程 |  | 第 1 页 共 1 页
序号 | 项目名称 | 计算基础 |  | 计算基数 |  | 计算费率(%) | 金额(元)
1 | 规费 | 社会保险费+住房公积金+环境保护税
1.1 | 社会保险费 | 分部分项工程+措施项目+其他项目-分部分项设备费-技术措施项目设备费 |  |  |  | 3.3
1.2 | 住房公积金 | 分部分项工程+措施项目+其他项目-分部分项设备费-技术措施项目设备费 |  |  |  | 0.55
1.3 | 环境保护税 | 分部分项工程+措施项目+其他项目-分部分项设备费-技术措施项目设备费 |  |  |  | 0
2 | 税金 | 分部分项工程+措施项目+其他项目+规费-(甲供材料费+甲供主材费+甲供设备费)/1.01 |  |  |  | 9
合 计
表—13