## 1.1 扉-1 扉页
|  | 功德路道路工程（水东路至茶山路段） |  |  |  | 工程
招标工程量清单
| 招 标 人： |  |  | 造价咨询人：
|  |  | （单位盖章） |  | （单位资质专用章）
| 法定代表人 或其授权人： |  |  | 法定代表人 或其授权人：
|  |  | （签字或盖章） |  | （签字或盖章）
| 编 制 人： |  |  | 复 核 人：
|  |  | （造价人员签字盖专用章） |  | （造价工程师签字盖专用章）
| 编 制 时 间： |  | 2025-06-24 | 复 核 时 间： | 2025-06-24

## 2.1 表-08 分部分项工程和单价措施项目清单与计价表
分部分项工程和单价措施项目清单与计价表
工程名称：土石方工程 |  |  |  |  | 标段： | 第1页 共2页
序号 | 项目编码 | 项目名称 | 项目特征描述 | 计量 单位 | 工程量 | 金额（元）
[6 empty] | 综合单价 | 合价 | 其中
暂估价
1 | 040101001001 | 清表 | 1、清表应将建筑垃圾、生活垃圾、植物根茎等不适合做路基的土质全部清除。清表土在条件符合绿化种植土的要求下，用作道路绿化填土使用。 2、装车外运，运距投标单位自行考虑 | m3 | 783
2 | 040101002001 | 挖一般土方 | 1、土壤类别:详见施工现场 2、弃土运距:投标人自行考虑 3、工程量为经招标人等认可的挖土工程量 4、工作面和放坡增加的工程量并入本清单工程量中 | m3 | 323
3 | 040103001001 | 回填方 | 1、素土回填路肩及边坡，碾压沉降增加土方量 填土夯实 2、压实度符合设计要求 | m3 | 1339
4 | 040101001002 | 缺方内运 | 1、外购黄土（包括挖、运及购土等费用），用于灰土及路基填土 2、运距及土源投标单位自行考虑 | m3 | 2498
5 | 040202002001 | 石灰稳定土 | 1、含灰量:6%灰土（掺灰量根据设计） 2、厚度:20Cm 3、(压实度满足设计及规范要求)，含土源费用，含石灰消解 4、投标人综合考虑场内的施工操作面，结算时单价不调整 | m3 | 783
本页小计
【清单大师计价软件江苏版V9.61】
分部分项工程和单价措施项目清单与计价表
工程名称：土石方工程 |  |  |  |  | 标段： | 第2页 共2页
序号 | 项目编码 | 项目名称 | 项目特征描述 | 计量 单位 | 工程量 | 金额（元）
[6 empty] | 综合单价 | 合价 | 其中
暂估价
6 | 040202002002 | 石灰稳定土 | 1、含灰量:6%灰土 2、厚度:80Cm路床回填 3、(压实度满足设计及规范要求)，含土源费用，含石灰消解 4、投标人综合考虑场内的施工操作面，结算时单价不调整 | m3 | 3457
7 | 040202002003 | 石灰稳定土 | 1、含灰量:4%灰土 2、(压实度满足设计及规范要求)，含土源费用，含石灰消解 4、投标人综合考虑场内的施工操作面，结算时单价不调整 | m3 | 304
8 | 040202002004 | 石灰稳定土 | 1、含灰量:6%灰土 2、厚度:20Cm 3、(压实度满足设计及规范要求)，含土源费用，含石灰消解 4、投标人综合考虑场内的施工操作面，结算时单价不调整 | m3 | 433
分部分项工程清单合计
1 | 011705001001 | 大型机械设备进退场及安拆 | 1、投标人综合考虑 | 项 | 1
单价措施项目清单合计
本页小计
合 计
【清单大师计价软件江苏版V9.61】

## 2.2 表-11 总价措施项目清单与计价表
总价措施项目清单与计价表
工程名称：土石方工程 |  |  |  |  | 标段： | 第1页 共2页
序号 | 项目编码 | 项目名称 | 计算基础 | 费率（%） | 金额（元） | 调整 费率（%） | 调整后 金额（元） | 备注
1 | 011707001001 | 现场安全文明施工 |  | 0
1.1 |  | 基本费 | 分部分项工程费+单价措施项目费-除税工程设备费 | 1.5
1.2 |  | 标化增加费 | 分部分项工程费+单价措施项目费-除税工程设备费 | 0
1.3 |  | 扬尘污染防治增加费 | 分部分项工程费+单价措施项目费-除税工程设备费 | 0.42
2 | 011707010001 | 工程按质论价 | 分部分项工程费+单价措施项目费-除税工程设备费 | 0
3 | 011707002001 | 夜间施工 |  | 0
4 | 011707004001 | 二次搬运 |  | 0
5 | 011707005001 | 冬雨季施工 |  | 0
6 | 011707006001 | 地上、地下设施、建筑物的临时保护设施 |  | 0
7 | 011707007001 | 已完工程及设备保护费 |  | 0
8 | 011707008001 | 临时设施费 |  | 0
9 | 011707009001 | 赶工措施费 |  | 0
10 | 01B001 | 特殊条件下施工增加费 |  | 0
11 | 011707003001 | 非夜间施工照明 |  | 0
12 | 011707011001 | 住宅工程分户验收 |  | 0
13 | 011707012001 | 建筑工人实名制费用 |  | 0
【清单大师计价软件江苏版V9.61】
总价措施项目清单与计价表
工程名称：土石方工程 |  |  |  |  | 标段： | 第2页 共2页
序号 | 项目编码 | 项目名称 | 计算基础 | 费率（%） | 金额（元） | 调整 费率（%） | 调整后 金额（元） | 备注
14 | 011707015001 | 智慧工地费用 |  | 0 |  |  |  | 现场安全隐患排查、人员信息动态管理、扬尘管控视频监控、高处作业防护预警、危大工程监测预警和集成平台等设备、软件和管理费用。
合 计
【清单大师计价软件江苏版V9.61】

## 2.3 表-12 其他项目清单与计价汇总表
其他项目清单与计价汇总表
工程名称：土石方工程 |  |  | 标段： | 第1页 共1页
序号 | 项目名称 | 金额(元) | 结算金额(元) | 备注
1 | 暂列金额 | 56000
2 | 暂估价 | 0
2.1 | 材料暂估价 | 0
2.2 | 专业工程暂估价 | 0
3 | 计日工 | 0
4 | 总承包服务费 | 0
合 计 |  | 56000
【清单大师计价软件江苏版V9.61】

## 2.4 表-12-1 暂列金额明细表
暂列金额明细表
工程名称：土石方工程 |  |  | 标段： | 第1页 共1页
序号 | 项目名称 | 计量单位 | 暂定金额(元) | 备注
1 | 暂列金 |  | 56000
合 计 |  |  | 56000
【清单大师计价软件江苏版V9.61】

## 2.5 表-12-2 材料（工程设备）暂估单价及调整表
材料（工程设备）暂估单价及调整表
工程名称：土石方工程 | [7 empty] | 标段： | 第1页 共1页
序号 | 材料编码 | 材料(工程设备)名称、规格、型号 | 计量单位 | 数量 |  | 暂估（元） |  | 确认（元） |  | 差额±(元) |  | 备注
|  |  |  | 投标 | 确认 | 单价 | 合价 | 单价 | 合价 | 单价 | 合价
合计
【清单大师计价软件江苏版V9.61】

## 2.6 表-12-3 专业工程暂估价及结算价表
专业工程暂估价及结算价表
工程名称：土石方工程 |  |  |  | 标段： | 第1页 共1页
序号 | 工程名称 | 工程内容 | 暂估金额(元) | 结算金额(元) | 差额±(元) | 备注
合 计 |  |  | 0
【清单大师计价软件江苏版V9.61】

## 2.7 表-12-4 计日工表
计日工表
工程名称：土石方工程 |  |  |  | 标段： | 第1页 共1页
编号 | 项目名称 | 单位 | 暂定数量 | 实际数量 | 综合单价 | 合价（元）
[6 empty] | 暂定 | 实际
一 | 人工 |  | 0
人工小计
二 | 材料 |  | 0
材料小计
三 | 施工机械 |  | 0
施工机械小计
四、企业管理费和利润
总 计
【清单大师计价软件江苏版V9.61】

## 2.8 表-13 规费、税金项目计价表
规费、税金项目计价表
工程名称：土石方工程 |  |  | 标段： | 第1页 共1页
序号 | 项目名称 | 计算基础 | 计算基数(元) | 计算费率(％) | 金额(元)
1 | 规费 |  |  | 100
1.1 | 社会保险费 | 分部分项工程费+措施项目费+其他项目费-除税工程设备费 |  | 1.3
1.2 | 住房公积金 | 分部分项工程费+措施项目费+其他项目费-除税工程设备费 |  | 0.24
1.3 | 环境保护税 | 分部分项工程费+措施项目费+其他项目费-除税工程设备费 |  | 0
2 | 税金 | 分部分项工程费+措施项目费+其他项目费+规费-除税甲供材料和甲供设备费/1.01 |  | 9
合 计
【清单大师计价软件江苏版V9.61】

## 3.1 表-08 分部分项工程和单价措施项目清单与计价表
分部分项工程和单价措施项目清单与计价表
工程名称：道路工程 |  |  |  |  | 标段： | 第1页 共4页
序号 | 项目编码 | 项目名称 | 项目特征描述 | 计量 单位 | 工程量 | 金额（元）
[6 empty] | 综合单价 | 合价 | 其中
暂估价
拆除部分
1 | 04B001 | 切缝 | 1、混凝土板块切缝 2、新建沥青混凝土路面与现状水泥混凝土路面 | m | 40
2 | 041001001001 | 拆除路面 | 1、材质:混凝土类（无筋） 2、厚度:20cm 3、拆除方式投标人自行考虑 | m3 | 321
3 | 040202001001 | 铣刨 | 1、铣刨沥青面层，厚度综合考虑 | m2 | 10
4 | 041001001002 | 拆除路面 | 1、材质:沥青混凝土 2、厚度:暂按6cm计算 | m3 | 0.6
5 | 041001001003 | 拆除基层 | 1、材质:半刚性基层 2、厚度:暂按30cm考虑 | m3 | 3
6 | 010103002001 | 余方弃置 | 1、废弃料品种:建筑垃圾 3、运距及堆场投标人勘察现场后自行考虑 | m3 | 325
分部小计
沥青道路部分
7 | 040307009001 | 钢拉杆 | 1、材料品种、规格:HRB400级钢筋，直径 32mm，长度 500mm，间距 300mm 2、部位：新建沥青混凝土路面与现状水泥混凝土路面 3、无论采取何种方式，均已包含在综合单价 | t | 0.859
8 | 040201021001 | 土工合成材料 | 1、土工格栅 2、路床顶与上路床底骑缝，采用单向,抗拉强度≥80KN/m、延伸率≤10%。 3、具体要求详见设计图纸 | m2 | 420
9 | 040202001002 | 路床（槽）整形 | 1、路床槽整形 路床碾压检验 | m2 | 3816
本页小计
【清单大师计价软件江苏版V9.61】
分部分项工程和单价措施项目清单与计价表
工程名称：道路工程 |  |  |  |  | 标段： | 第2页 共4页
序号 | 项目编码 | 项目名称 | 项目特征描述 | 计量 单位 | 工程量 | 金额（元）
[6 empty] | 综合单价 | 合价 | 其中
暂估价
10 | 040202002001 | 石灰稳定土 | 1、20cm厚12%石灰土，压实度满足设计要求 2、消解石灰、养生含土源费等 3、投标人综合考虑场内的施工操作面，结算时单价不调整 | m2 | 3816
11 | 040202015001 | 水泥稳定碎（砾）石 | 1、20cm水泥稳定碎石4.5%水泥 | m2 | 3682
12 | 040203004001 | 封层 | 1、稀浆封层采用乳化沥青，厚度0.6cm 2、详见设计图纸及满足招标人要求 | m2 | 3188
13 | 040203006001 | 沥青混凝土 | 1、沥青品种:石灰岩 1、沥青混凝土种类: AC-20C中粒式沥青混合料 2、厚度:6cm，集中厂拌，摊铺机摊铺 3、详见设计图纸及满足招标人要求 | m2 | 3188
14 | 040203003001 | 粘层 | 1、粘层油用乳化沥青，参考用量为0.3kg/m2 2、详见设计图纸及满足招标人要求 | m2 | 3188
15 | 040203006002 | 沥青混凝土 | 1、沥青品种:玄武岩 2、沥青砼种类:AC-13C细粒式沥青混合料 3、厚度:4cm，集中厂拌，摊铺机摊铺 4、详见设计图纸及满足招标人要求 | m2 | 3188
16 | 040204004001 | 安砌侧石 | 1、材料品种、规格:74.5cm×12cm×27cm花岗岩侧石，含2*2cm倒角、模板等 2、详见设计图纸及满足招标人要求 | m | 428
17 | 040204004002 | 安砌平石 | 1、材料品种、规格:74.5cm×30cm×12cm砼平石I，含2*2cm倒角、模板等 2、详见设计图纸及满足招标人要求 | m | 428
本页小计
【清单大师计价软件江苏版V9.61】
分部分项工程和单价措施项目清单与计价表
工程名称：道路工程 |  |  |  |  | 标段： | 第3页 共4页
序号 | 项目编码 | 项目名称 | 项目特征描述 | 计量 单位 | 工程量 | 金额（元）
[6 empty] | 综合单价 | 合价 | 其中
暂估价
18 | 040204004003 | 安砌平石 | 1、材料品种、规格:50cm×15cm×8cm砼平石II，含2*2cm倒角、模板等 2、详见设计图纸及满足招标人要求 | m | 428
19 | 040303002001 | 混凝土基础 | 1、材料品种：砼靠背 2、基础、垫层：材料品种、厚度:C20商品砼 3、详见设计图纸及满足招标人要求 | m3 | 48
分部小计
人行道路部分
20 | 040204001001 | 人行道整形碾压 | 1、路床槽整形 人行道整形碾压 | m2 | 1985
21 | 040202002002 | 石灰稳定土 | 1、15cm厚12%石灰土，压实度满足设计要求 2、消解石灰、养生含土源费等 3、投标人综合考虑场内的施工操作面，结算时单价不调整 | m2 | 1985
22 | 040203007001 | 水泥混凝土 | 1、20cmC20非泵送商品砼垫层 2、包含养生、模板制作、安装、拆除、伸缩缝等内容 3、部位：人行道垫层 | m2 | 1874
23 | 040203008001 | 块料面层 | 1、块料品种、规格:20*10*6cm砖 2、垫层：材料品种、厚度、强度等级:3cmM10水泥砂浆 3、铺苏普洛克砖等综合考虑 | m2 | 1680
24 | 050102013001 | 籽播 | 1、清表，整理土方，满足建设单位需求 2、撒播 种子 3、养护一周年 | m2 | 621
分部小计
分部分项工程清单合计
1 | 041106001001 | 大型机械设备进出场及安拆 | 1、投标人综合考虑 | 项 | 1
本页小计
【清单大师计价软件江苏版V9.61】
分部分项工程和单价措施项目清单与计价表
工程名称：道路工程 |  |  |  |  | 标段： | 第4页 共4页
序号 | 项目编码 | 项目名称 | 项目特征描述 | 计量 单位 | 工程量 | 金额（元）
[6 empty] | 综合单价 | 合价 | 其中
暂估价
单价措施项目清单合计
本页小计
合 计
【清单大师计价软件江苏版V9.61】

## 3.2 表-11 总价措施项目清单与计价表
总价措施项目清单与计价表
工程名称：道路工程 |  |  |  |  | 标段： | 第1页 共2页
序号 | 项目编码 | 项目名称 | 计算基础 | 费率（%） | 金额（元） | 调整 费率（%） | 调整后 金额（元） | 备注
1 | 041109001001 | 现场安全文明施工 |  | 0
1.1 |  | 基本费 | 分部分项工程费+单价措施项目费-除税工程设备费 | 1.5
1.2 |  | 标化增加费 | 分部分项工程费+单价措施项目费-除税工程设备费 | 0
1.3 |  | 扬尘污染防治增加费 | 分部分项工程费+单价措施项目费-除税工程设备费 | 0.31
2 | 041109010001 | 工程按质论价 | 分部分项工程费+单价措施项目费-除税工程设备费 | 0
3 | 041109002001 | 夜间施工 |  | 0
4 | 041109003001 | 二次搬运 |  | 0
5 | 041109004001 | 冬雨季施工 |  | 0
6 | 041109006001 | 地上、地下设施、建筑物的临时保护设施 |  | 0
7 | 041109007001 | 已完工程及设备保护费 |  | 0
8 | 041109008001 | 临时设施费 |  | 0
9 | 041109009001 | 赶工措施费 |  | 0
10 | 04B002 | 特殊条件下施工增加费 |  | 0
11 | 041109005001 | 行车、行人干扰 |  | 0
12 | 041109011001 | 建筑工人实名制费用 |  | 0
【清单大师计价软件江苏版V9.61】
总价措施项目清单与计价表
工程名称：道路工程 |  |  |  |  | 标段： | 第2页 共2页
序号 | 项目编码 | 项目名称 | 计算基础 | 费率（%） | 金额（元） | 调整 费率（%） | 调整后 金额（元） | 备注
13 | 041109015001 | 智慧工地费用 |  | 0 |  |  |  | 现场安全隐患排查、人员信息动态管理、扬尘管控视频监控、高处作业防护预警、危大工程监测预警和集成平台等设备、软件和管理费用。
合 计
【清单大师计价软件江苏版V9.61】

## 3.3 表-12 其他项目清单与计价汇总表
其他项目清单与计价汇总表
工程名称：道路工程 |  |  | 标段： | 第1页 共1页
序号 | 项目名称 | 金额(元) | 结算金额(元) | 备注
1 | 暂列金额 | 150000
2 | 暂估价 | 0
2.1 | 材料暂估价 | 0
2.2 | 专业工程暂估价 | 0
3 | 计日工 | 0
4 | 总承包服务费 | 0
合 计 |  | 150000
【清单大师计价软件江苏版V9.61】

## 3.4 表-12-1 暂列金额明细表
暂列金额明细表
工程名称：道路工程 |  |  | 标段： | 第1页 共1页
序号 | 项目名称 | 计量单位 | 暂定金额(元) | 备注
1 | 暂列金 |  | 150000
合 计 |  |  | 150000
【清单大师计价软件江苏版V9.61】

## 3.5 表-12-2 材料（工程设备）暂估单价及调整表
材料（工程设备）暂估单价及调整表
工程名称：道路工程 | [7 empty] | 标段： | 第1页 共1页
序号 | 材料编码 | 材料(工程设备)名称、规格、型号 | 计量单位 | 数量 |  | 暂估（元） |  | 确认（元） |  | 差额±(元) |  | 备注
|  |  |  | 投标 | 确认 | 单价 | 合价 | 单价 | 合价 | 单价 | 合价
合计
【清单大师计价软件江苏版V9.61】

## 3.6 表-12-3 专业工程暂估价及结算价表
专业工程暂估价及结算价表
工程名称：道路工程 |  |  |  | 标段： | 第1页 共1页
序号 | 工程名称 | 工程内容 | 暂估金额(元) | 结算金额(元) | 差额±(元) | 备注
合 计 |  |  | 0
【清单大师计价软件江苏版V9.61】

## 3.7 表-12-4 计日工表
计日工表
工程名称：道路工程 |  |  |  | 标段： | 第1页 共1页
编号 | 项目名称 | 单位 | 暂定数量 | 实际数量 | 综合单价 | 合价（元）
[6 empty] | 暂定 | 实际
一 | 人工 |  | 0
人工小计
二 | 材料 |  | 0
材料小计
三 | 施工机械 |  | 0
施工机械小计
四、企业管理费和利润
总 计
【清单大师计价软件江苏版V9.61】

## 3.8 表-13 规费、税金项目计价表
规费、税金项目计价表
工程名称：道路工程 |  |  | 标段： | 第1页 共1页
序号 | 项目名称 | 计算基础 | 计算基数(元) | 计算费率(％) | 金额(元)
1 | 规费 |  |  | 100
1.1 | 社会保险费 | 分部分项工程费+措施项目费+其他项目费-除税工程设备费 |  | 2
1.2 | 住房公积金 | 分部分项工程费+措施项目费+其他项目费-除税工程设备费 |  | 0.34
1.3 | 环境保护税 | 分部分项工程费+措施项目费+其他项目费-除税工程设备费 |  | 0
2 | 税金 | 分部分项工程费+措施项目费+其他项目费+规费-除税甲供材料和甲供设备费/1.01 |  | 9
合 计
【清单大师计价软件江苏版V9.61】

## 4.1 表-08 分部分项工程和单价措施项目清单与计价表
分部分项工程和单价措施项目清单与计价表
工程名称：雨水工程 |  |  |  |  | 标段： | 第1页 共3页
序号 | 项目编码 | 项目名称 | 项目特征描述 | 计量 单位 | 工程量 | 金额（元）
[6 empty] | 综合单价 | 合价 | 其中
暂估价
1 | 040501001001 | 混凝土管 | 1、垫层、基础材质及厚度:120°混凝土基础 C15商品砼 2、管座材质:II级钢筋混凝土管 3、规格:d300mm 4、接口方式:承插式接口，橡胶圈密封 5、包含模板制作、安装及拆除等内容 6、满足施工图及规范要求，具体做法详见设计图纸 | m | 101.39
2 | 040501001002 | 混凝土管 | 1、垫层、基础材质及厚度:120°混凝土基础 C15商品砼 2、管座材质:II级钢筋混凝土管 3、规格:d600mm 4、接口方式:承插式接口，橡胶圈密封 5、包含模板制作、安装及拆除等内容 6、满足施工图及规范要求，具体做法详见设计图纸 | m | 7.5
3 | 040501001003 | 混凝土管 | 1、垫层、基础材质及厚度:120°混凝土基础 C15商品砼 2、管座材质:II级钢筋混凝土管 3、规格:d800mm 4、接口方式:承插式接口，橡胶圈密封 5、包含模板制作、安装及拆除等内容 6、满足施工图及规范要求，具体做法详见设计图纸 | m | 232.54
本页小计
【清单大师计价软件江苏版V9.61】
分部分项工程和单价措施项目清单与计价表
工程名称：雨水工程 |  |  |  |  | 标段： | 第2页 共3页
序号 | 项目编码 | 项目名称 | 项目特征描述 | 计量 单位 | 工程量 | 金额（元）
[6 empty] | 综合单价 | 合价 | 其中
暂估价
4 | 040504002001 | 混凝土井 | 1、井尺寸：井盖φ700mmmm 2、井深综合考虑 3、检查井采用混凝土模块式井,装配可调式防沉降、防盗铸铁井盖,井盖强度要求参见《检查井盖》(GB/T 23858-2009),车行道下采用D400类型,人行道及绿化带下采用C250类型。 检查井内安装防坠落装置,防坠网要求详见防坠网安装设计图。 13、管径综合考虑 14、满足施工图及规范要求及图集06MS201-3，页17 | 座 | 9
5 | 040504009001 | 雨水口 | 1、名称：平篦式单篦雨水口 2、材质：M10水泥砂浆砌筑MU15砖，1：2防水水泥砂浆抹面 3、做法：见图16S518P8,P53 4、其它：丙型单箅铸铁框盖;具体详见图纸满足甲方及设计要求 | 座 | 16
6 | 040504009002 | 雨水口 | 1、名称：平篦式双篦雨水口 2、材质：M10水泥砂浆砌筑MU15砖，1：2防水水泥砂浆抹面 3、做法：见图16S518P8,P53 4、其它：丙型单箅铸铁框盖;具体详见图纸满足甲方及设计要求 | 座 | 2
7 | 040101002001 | 挖沟槽土方 | 1、名称:雨水排水管管沟及井土方综合考虑 2、挖土深度:综合考虑 3、其他:开挖、回填，外运,机械进退场投标单位根据设计及规范综合考虑 | m3 | 918
本页小计
【清单大师计价软件江苏版V9.61】
分部分项工程和单价措施项目清单与计价表
工程名称：雨水工程 |  |  |  |  | 标段： | 第3页 共3页
序号 | 项目编码 | 项目名称 | 项目特征描述 | 计量 单位 | 工程量 | 金额（元）
[6 empty] | 综合单价 | 合价 | 其中
暂估价
8 | 040803004001 | 管道包封 | 1、名称：过路管道包封 2、混凝土强度等级：C20 预拌砼 3、适用于PVC管埋设在道路下 | m | 21.66
分部分项工程清单合计
1 | 041101005001 | 井字架 | 1、井深:综合考虑 | 座 | 27
单价措施项目清单合计
本页小计
合 计
【清单大师计价软件江苏版V9.61】

## 4.2 表-11 总价措施项目清单与计价表
总价措施项目清单与计价表
工程名称：雨水工程 |  |  |  |  | 标段： | 第1页 共2页
序号 | 项目编码 | 项目名称 | 计算基础 | 费率（%） | 金额（元） | 调整 费率（%） | 调整后 金额（元） | 备注
1 | 041109001001 | 现场安全文明施工 |  | 0
1.1 |  | 基本费 | 分部分项工程费+单价措施项目费-除税工程设备费 | 1.5
1.2 |  | 标化增加费 | 分部分项工程费+单价措施项目费-除税工程设备费 | 0
1.3 |  | 扬尘污染防治增加费 | 分部分项工程费+单价措施项目费-除税工程设备费 | 0.31
2 | 041109010001 | 工程按质论价 | 分部分项工程费+单价措施项目费-除税工程设备费 | 0
3 | 041109002001 | 夜间施工 |  | 0
4 | 041109003001 | 二次搬运 |  | 0
5 | 041109004001 | 冬雨季施工 |  | 0
6 | 041109006001 | 地上、地下设施、建筑物的临时保护设施 |  | 0
7 | 041109007001 | 已完工程及设备保护费 |  | 0
8 | 041109008001 | 临时设施费 |  | 0
9 | 041109009001 | 赶工措施费 |  | 0
10 | 04B001 | 特殊条件下施工增加费 |  | 0
11 | 041109005001 | 行车、行人干扰 |  | 0
12 | 041109011001 | 建筑工人实名制费用 |  | 0
【清单大师计价软件江苏版V9.61】
总价措施项目清单与计价表
工程名称：雨水工程 |  |  |  |  | 标段： | 第2页 共2页
序号 | 项目编码 | 项目名称 | 计算基础 | 费率（%） | 金额（元） | 调整 费率（%） | 调整后 金额（元） | 备注
13 | 041109015001 | 智慧工地费用 |  | 0 |  |  |  | 现场安全隐患排查、人员信息动态管理、扬尘管控视频监控、高处作业防护预警、危大工程监测预警和集成平台等设备、软件和管理费用。
合 计
【清单大师计价软件江苏版V9.61】

## 4.3 表-12 其他项目清单与计价汇总表
其他项目清单与计价汇总表
工程名称：雨水工程 |  |  | 标段： | 第1页 共1页
序号 | 项目名称 | 金额(元) | 结算金额(元) | 备注
1 | 暂列金额 | 25000
2 | 暂估价 | 0
2.1 | 材料暂估价 | 0
2.2 | 专业工程暂估价 | 0
3 | 计日工 | 0
4 | 总承包服务费 | 0
合 计 |  | 25000
【清单大师计价软件江苏版V9.61】

## 4.4 表-12-1 暂列金额明细表
暂列金额明细表
工程名称：雨水工程 |  |  | 标段： | 第1页 共1页
序号 | 项目名称 | 计量单位 | 暂定金额(元) | 备注
1 | 暂列金额 | 元 | 25000
合 计 |  |  | 25000
【清单大师计价软件江苏版V9.61】

## 4.5 表-12-2 材料（工程设备）暂估单价及调整表
材料（工程设备）暂估单价及调整表
工程名称：雨水工程 | [7 empty] | 标段： | 第1页 共1页
序号 | 材料编码 | 材料(工程设备)名称、规格、型号 | 计量单位 | 数量 |  | 暂估（元） |  | 确认（元） |  | 差额±(元) |  | 备注
|  |  |  | 投标 | 确认 | 单价 | 合价 | 单价 | 合价 | 单价 | 合价
合计
【清单大师计价软件江苏版V9.61】

## 4.6 表-12-3 专业工程暂估价及结算价表
专业工程暂估价及结算价表
工程名称：雨水工程 |  |  |  | 标段： | 第1页 共1页
序号 | 工程名称 | 工程内容 | 暂估金额(元) | 结算金额(元) | 差额±(元) | 备注
合 计 |  |  | 0
【清单大师计价软件江苏版V9.61】

## 4.7 表-12-4 计日工表
计日工表
工程名称：雨水工程 |  |  |  | 标段： | 第1页 共1页
编号 | 项目名称 | 单位 | 暂定数量 | 实际数量 | 综合单价 | 合价（元）
[6 empty] | 暂定 | 实际
一 | 人工 |  | 0
人工小计
二 | 材料 |  | 0
材料小计
三 | 施工机械 |  | 0
施工机械小计
四、企业管理费和利润
总 计
【清单大师计价软件江苏版V9.61】

## 4.8 表-13 规费、税金项目计价表
规费、税金项目计价表
工程名称：雨水工程 |  |  | 标段： | 第1页 共1页
序号 | 项目名称 | 计算基础 | 计算基数(元) | 计算费率(％) | 金额(元)
1 | 规费 |  |  | 100
1.1 | 社会保险费 | 分部分项工程费+措施项目费+其他项目费-除税工程设备费 |  | 2
1.2 | 住房公积金 | 分部分项工程费+措施项目费+其他项目费-除税工程设备费 |  | 0.34
1.3 | 环境保护税 | 分部分项工程费+措施项目费+其他项目费-除税工程设备费 |  | 0
2 | 税金 | 分部分项工程费+措施项目费+其他项目费+规费-除税甲供材料和甲供设备费/1.01 |  | 9
合 计
【清单大师计价软件江苏版V9.61】

## 5.1 表-08 分部分项工程和单价措施项目清单与计价表
分部分项工程和单价措施项目清单与计价表
工程名称：交通设施工程 |  |  |  |  | 标段： | 第1页 共8页
序号 | 项目编码 | 项目名称 | 项目特征描述 | 计量 单位 | 工程量 | 金额（元）
[6 empty] | 综合单价 | 合价 | 其中
暂估价
标志
1 | 040205006001 | 标线 | 1、热熔型涂料路面标线（中心线、车行道边缘线、人行横道线） 2、包含反光材料玻璃珠 3、具体做法详见图纸设计 | m2 | 1255
2 | 040205004001 | 标志板（单立柱人行横道标志 80*80cm） | 1、电焊钢管φ89X4mm 高度3050mm 2、立柱法兰板300X300X14mm 1块 3、加劲板99*200*10mm 4块 4、基础法兰300×300×5mm 1块 φ18长720mm 4根 5、钢板盖板φ89X4mm 1块 6、C30混凝土基础 0.512m3/个 7、地脚螺栓M20*600mm 4只 8、地脚螺栓锚板300×300×5 9、钢筋综合 11.34kg/个 10、单柱路名牌用路名牌铝合金板加铝合金龙骨 11、钢材全部采用Q235钢，螺栓表面镀锌350g/m2，钢管钢板等镀锌600g/m2 12、标志板反光材料采用不低于II类反光膜制作底膜和Ⅲ类反光膜制作文字和图案，反光膜颜色根据类别区分 13、土方开挖方式及运输距离综合考虑 14、基础模版制作及安装包含在内 15、具体做法详见图纸设计 | 套 | 3
本页小计
【清单大师计价软件江苏版V9.61】
分部分项工程和单价措施项目清单与计价表
工程名称：交通设施工程 |  |  |  |  | 标段： | 第2页 共8页
序号 | 项目编码 | 项目名称 | 项目特征描述 | 计量 单位 | 工程量 | 金额（元）
[6 empty] | 综合单价 | 合价 | 其中
暂估价
3 | 040205004002 | 标志板（单立柱路名牌120*36 cm） | 1、电焊钢管∅102×7×2850 2、立柱法兰300×300×14mm 1块 3、加劲板99×200×10mm 4块 4、基础法兰300×300×10mm 1块 φ18长720mm 4根 5、钢板盖板∅102×5mm 1块 6、C30混凝土基础 0.64m3/个 7、地脚螺栓M20*600mm 4只 8、地脚螺栓锚板300×300×5 9、钢筋综合 11kg/个 10、单柱路名牌用路名牌铝合金板加铝合金龙骨 11、钢材全部采用Q235钢，螺栓表面镀锌350g/m2，钢管钢板等镀锌600g/m2 12、标志板反光材料采用不低于II类反光膜制作底膜和Ⅲ类反光膜制作文字和图案，反光膜颜色根据类别区分 13、土方开挖方式及运输距离综合考虑 14、基础模版制作及安装包含在内 15、具体做法详见图纸设计 | 套 | 2
本页小计
【清单大师计价软件江苏版V9.61】
分部分项工程和单价措施项目清单与计价表
工程名称：交通设施工程 |  |  |  |  | 标段： | 第3页 共8页
序号 | 项目编码 | 项目名称 | 项目特征描述 | 计量 单位 | 工程量 | 金额（元）
[6 empty] | 综合单价 | 合价 | 其中
暂估价
4 | 040205004003 | 标志板（单立柱指路标志120*160 cm） | 1、电焊钢管∅114X5×3700 2、立柱法兰300×300×14mm 1块 3、加劲板99×200×10mm 4块 4、基础法兰300×300×5mm 1块 φ12长720mm 4根 5、钢板盖板∅102×5mm 1块 6、C25混凝土基础 1m3/个 7、地脚螺栓M20*600mm 4只 8、地脚螺栓锚板300×300×5 9、钢筋综合 11.34kg/个 10、单立柱指路标志铝合金板加铝合金龙骨 11、钢材全部采用Q235钢，螺栓表面镀锌350g/m2，钢管钢板等镀锌600g/m2 12、标志板反光材料采用不低于II类反光膜制作底膜和Ⅲ类反光膜制作文字和图案，反光膜颜色根据类别区分 13、土方开挖方式及运输距离综合考虑 14、基础模版制作及安装包含在内 15、具体做法详见图纸设计 | 套 | 1
本页小计
【清单大师计价软件江苏版V9.61】
分部分项工程和单价措施项目清单与计价表
工程名称：交通设施工程 |  |  |  |  | 标段： | 第4页 共8页
序号 | 项目编码 | 项目名称 | 项目特征描述 | 计量 单位 | 工程量 | 金额（元）
[6 empty] | 综合单价 | 合价 | 其中
暂估价
5 | 040205004004 | 标志板（双立柱线形诱导标志216*80 cm） | 1、电焊钢管∅159X8×2700 2根 1、电焊钢管∅76X4×2060 2根 2、立柱法兰400×400×20mm 1块 3、加劲板99×200×10mm 4块 4、基础法兰300×300×5mm 1块 φ12长720mm 4根 5、钢板盖板∅102×5mm 1块 6、C25混凝土基础 1m3/个 7、地脚螺栓M20*600mm 4只 8、地脚螺栓锚板300×300×5 9、钢筋综合 11.34kg/个 10、单柱路名牌用路名牌铝合金板加铝合金龙骨 11、钢材全部采用Q235钢，螺栓表面镀锌350g/m2，钢管钢板等镀锌600g/m2 12、标志板反光材料采用不低于II类反光膜制作底膜和Ⅲ类反光膜制作文字和图案，反光膜颜色根据类别区分 13、土方开挖方式及运输距离综合考虑 14、基础模版制作及安装包含在内 15、具体做法详见图纸设计 | 套 | 1
本页小计
【清单大师计价软件江苏版V9.61】
分部分项工程和单价措施项目清单与计价表
工程名称：交通设施工程 |  |  |  |  | 标段： | 第5页 共8页
序号 | 项目编码 | 项目名称 | 项目特征描述 | 计量 单位 | 工程量 | 金额（元）
[6 empty] | 综合单价 | 合价 | 其中
暂估价
6 | 040205004005 | 标志板 | 1、名称：限速标志+禁停 2、规格：圆形，D80cm×2 3、材质：铝合金板加铝合金龙骨 4、安装方式：附着杆上安装 5、具体做法详见图纸设计 | 套 | 3
7 | 040205004006 | 标志板（单立柱线形诱导标志40*60cm*2） | 1、电焊钢管∅76X4×3100 2、立柱法兰300×300×14mm 1块 3、加劲板99×200×10mm 4块 4、基础法兰300×300×5mm 1块 φ12长720mm 4根 5、钢板盖板∅76X3.5mm 1块 6、C25混凝土基础 0.27m3/个 7、地脚螺栓M20*600mm 4只 8、地脚螺栓锚板300×300×5 9、钢筋综合 9.3kg/个 10、单柱路名牌用路名牌铝合金板加铝合金龙骨 11、钢材全部采用Q235钢，螺栓表面镀锌350g/m2，钢管钢板等镀锌600g/m2 12、标志板反光材料采用不低于II类反光膜制作底膜和Ⅲ类反光膜制作文字和图案，反光膜颜色根据类别区分 13、土方开挖方式及运输距离综合考虑 14、基础模版制作及安装包含在内 15、具体做法详见图纸设计 | 套 | 4
本页小计
【清单大师计价软件江苏版V9.61】
分部分项工程和单价措施项目清单与计价表
工程名称：交通设施工程 |  |  |  |  | 标段： | 第6页 共8页
序号 | 项目编码 | 项目名称 | 项目特征描述 | 计量 单位 | 工程量 | 金额（元）
[6 empty] | 综合单价 | 合价 | 其中
暂估价
8 | 040205004007 | 标志板（单立柱停车让行标志 八角形，80cm） | 1、电焊钢管φ89X4mm 高度3150mm 2、立柱法兰板300X300X14mm 1块 3、加劲板99*200*10mm 4块 4、基础法兰300×300×5mm 1块 φ18长720mm 4根 5、钢板盖板φ89X4mm 1块 6、C30混凝土基础 0.614m3/个 7、地脚螺栓M20*600mm 4只 8、地脚螺栓锚板300×300×5 9、钢筋综合 30.26kg/个 10、单柱路名牌用路名牌铝合金板加铝合金龙骨 11、钢材全部采用Q235钢，螺栓表面镀锌350g/m2，钢管钢板等镀锌600g/m2 12、标志板反光材料采用不低于II类反光膜制作底膜和Ⅲ类反光膜制作文字和图案，反光膜颜色根据类别区分 13、土方开挖方式及运输距离综合考虑 14、基础模版制作及安装包含在内 15、具体做法详见图纸设计 | 套 | 2
本页小计
【清单大师计价软件江苏版V9.61】
分部分项工程和单价措施项目清单与计价表
工程名称：交通设施工程 |  |  |  |  | 标段： | 第7页 共8页
序号 | 项目编码 | 项目名称 | 项目特征描述 | 计量 单位 | 工程量 | 金额（元）
[6 empty] | 综合单价 | 合价 | 其中
暂估价
9 | 040205004008 | 标志板（单立柱反向弯路标志 三角形，A70cm） | 1、电焊钢管φ89X4mm 高度3330mm 2、立柱法兰板300X300X14mm 1块 3、加劲板99*200*10mm 4块 4、基础法兰300×300×5mm 1块 φ18长720mm 4根 5、钢板盖板φ89X4mm 1块 6、C30混凝土基础 0.51m3/个 7、地脚螺栓M20*600mm 4只 8、地脚螺栓锚板300×300×5 9、钢筋综合 11.34kg/个 10、单柱路名牌用路名牌铝合金板加铝合金龙骨 11、钢材全部采用Q235钢，螺栓表面镀锌350g/m2，钢管钢板等镀锌600g/m2 12、标志板反光材料采用不低于II类反光膜制作底膜和Ⅲ类反光膜制作文字和图案，反光膜颜色根据类别区分 13、土方开挖方式及运输距离综合考虑 14、基础模版制作及安装包含在内 15、具体做法详见图纸设计 | 套 | 1
10 | 040205004009 | 标志板 | 1、名称：附着反向弯路标志 2、规格：三角形，A70cm 3、材质：铝合金板加铝合金龙骨 4、安装方式：附着杆上安装 5、具体做法详见图纸设计 | 套 | 1
分部小计
监控
本页小计
【清单大师计价软件江苏版V9.61】
分部分项工程和单价措施项目清单与计价表
工程名称：交通设施工程 |  |  |  |  | 标段： | 第8页 共8页
序号 | 项目编码 | 项目名称 | 项目特征描述 | 计量 单位 | 工程量 | 金额（元）
[6 empty] | 综合单价 | 合价 | 其中
暂估价
11 | 040205002001 | 电缆保护管 | 1、名称:热浸镀锌钢管 2、规格:Φ114mm内 3、配置形式:埋地暗敷过路保护管 | m | 220
12 | 040205002002 | 电缆保护管 | 1、名称:PE管 2、规格:Φ100mm内 3、配置形式:埋地暗敷 4、包括沟槽土方开挖、回填 | m | 450
13 | 040303002001 | 混凝土基础 | 1、名称：C20非泵送商品电缆管包封保护 2、其它做法按设计要求及验收规范施工 | m3 | 10
14 | 040504002001 | 混凝土井 | 1、名称：小型直通型人孔井（2160*1560*3100）球墨铸铁井盖 2、C30非泵送商品钢筋混泥土结构，其它做法按设计要求及验收规范施工 | 座 | 1
15 | 010401011001 | 手孔井 | 1、井截面、深度600*600 深800 2、砖品种、规格、强度等级:灰砂砖 3、垫层材料种类、厚度:砂垫层，100厚 4、底板厚度:120 5、井盖安装:预制砼盖板 6、混凝土强度等级:C30 7、砂浆强度等级:MU10机制砖，M10水泥砂浆砌筑 8、其它把设计及验收规范施工 | 座 | 7
分部小计
分部分项工程清单合计
单价措施项目清单合计
本页小计
合 计
【清单大师计价软件江苏版V9.61】

## 5.2 表-11 总价措施项目清单与计价表
总价措施项目清单与计价表
工程名称：交通设施工程 |  |  |  |  | 标段： | 第1页 共2页
序号 | 项目编码 | 项目名称 | 计算基础 | 费率（%） | 金额（元） | 调整 费率（%） | 调整后 金额（元） | 备注
1 | 041109001001 | 现场安全文明施工 |  | 0
1.1 |  | 基本费 | 分部分项工程费+单价措施项目费-除税工程设备费 | 1.2
1.2 |  | 标化增加费 | 分部分项工程费+单价措施项目费-除税工程设备费 | 0
1.3 |  | 扬尘污染防治增加费 | 分部分项工程费+单价措施项目费-除税工程设备费 | 0.1
2 | 041109010001 | 工程按质论价 | 分部分项工程费+单价措施项目费-除税工程设备费 | 0
3 | 041109002001 | 夜间施工 |  | 0
4 | 041109003001 | 二次搬运 |  | 0
5 | 041109004001 | 冬雨季施工 |  | 0
6 | 041109006001 | 地上、地下设施、建筑物的临时保护设施 |  | 0
7 | 041109007001 | 已完工程及设备保护费 |  | 0
8 | 041109008001 | 临时设施费 |  | 0
9 | 041109009001 | 赶工措施费 |  | 0
10 | 04B001 | 特殊条件下施工增加费 |  | 0
11 | 041109005001 | 行车、行人干扰 |  | 0
12 | 041109011001 | 建筑工人实名制费用 |  | 0
【清单大师计价软件江苏版V9.61】
总价措施项目清单与计价表
工程名称：交通设施工程 |  |  |  |  | 标段： | 第2页 共2页
序号 | 项目编码 | 项目名称 | 计算基础 | 费率（%） | 金额（元） | 调整 费率（%） | 调整后 金额（元） | 备注
13 | 041109015001 | 智慧工地费用 |  | 0 |  |  |  | 现场安全隐患排查、人员信息动态管理、扬尘管控视频监控、高处作业防护预警、危大工程监测预警和集成平台等设备、软件和管理费用。
合 计
【清单大师计价软件江苏版V9.61】

## 5.3 表-12 其他项目清单与计价汇总表
其他项目清单与计价汇总表
工程名称：交通设施工程 |  |  | 标段： | 第1页 共1页
序号 | 项目名称 | 金额(元) | 结算金额(元) | 备注
1 | 暂列金额 | 16000
2 | 暂估价 | 0
2.1 | 材料暂估价 | 0
2.2 | 专业工程暂估价 | 0
3 | 计日工 | 0
4 | 总承包服务费 | 0
合 计 |  | 16000
【清单大师计价软件江苏版V9.61】

## 5.4 表-12-1 暂列金额明细表
暂列金额明细表
工程名称：交通设施工程 |  |  | 标段： | 第1页 共1页
序号 | 项目名称 | 计量单位 | 暂定金额(元) | 备注
1 | 暂列金额 | 元 | 16000
合 计 |  |  | 16000
【清单大师计价软件江苏版V9.61】

## 5.5 表-12-2 材料（工程设备）暂估单价及调整表
材料（工程设备）暂估单价及调整表
工程名称：交通设施工程 | [7 empty] | 标段： | 第1页 共1页
序号 | 材料编码 | 材料(工程设备)名称、规格、型号 | 计量单位 | 数量 |  | 暂估（元） |  | 确认（元） |  | 差额±(元) |  | 备注
|  |  |  | 投标 | 确认 | 单价 | 合价 | 单价 | 合价 | 单价 | 合价
合计
【清单大师计价软件江苏版V9.61】

## 5.6 表-12-3 专业工程暂估价及结算价表
专业工程暂估价及结算价表
工程名称：交通设施工程 |  |  |  | 标段： | 第1页 共1页
序号 | 工程名称 | 工程内容 | 暂估金额(元) | 结算金额(元) | 差额±(元) | 备注
合 计 |  |  | 0
【清单大师计价软件江苏版V9.61】

## 5.7 表-12-4 计日工表
计日工表
工程名称：交通设施工程 |  |  |  | 标段： | 第1页 共1页
编号 | 项目名称 | 单位 | 暂定数量 | 实际数量 | 综合单价 | 合价（元）
[6 empty] | 暂定 | 实际
一 | 人工 |  | 0
人工小计
二 | 材料 |  | 0
材料小计
三 | 施工机械 |  | 0
施工机械小计
四、企业管理费和利润
总 计
【清单大师计价软件江苏版V9.61】

## 5.8 表-13 规费、税金项目计价表
规费、税金项目计价表
工程名称：交通设施工程 |  |  | 标段： | 第1页 共1页
序号 | 项目名称 | 计算基础 | 计算基数(元) | 计算费率(％) | 金额(元)
1 | 规费 |  |  | 100
1.1 | 社会保险费 | 分部分项工程费+措施项目费+其他项目费-除税工程设备费 |  | 2.1
1.2 | 住房公积金 | 分部分项工程费+措施项目费+其他项目费-除税工程设备费 |  | 0.37
1.3 | 环境保护税 | 分部分项工程费+措施项目费+其他项目费-除税工程设备费 |  | 0
2 | 税金 | 分部分项工程费+措施项目费+其他项目费+规费-除税甲供材料和甲供设备费/1.01 |  | 9
合 计
【清单大师计价软件江苏版V9.61】

## 6.1 表-08 分部分项工程和单价措施项目清单与计价表
分部分项工程和单价措施项目清单与计价表
工程名称：路灯工程 |  |  |  |  | 标段： | 第1页 共4页
序号 | 项目编码 | 项目名称 | 项目特征描述 | 计量 单位 | 工程量 | 金额（元）
[6 empty] | 综合单价 | 合价 | 其中
暂估价
1 | 030412009001 | 高杆灯 | 1、名称:单臂路灯(LED灯) 2、灯杆高度:12M 3、主杆采用优质钢板(Q235),一次成型圆锥杆、灯杆焊缝光滑、整齐、无毛刺、热镀锌后喷塑处理,涂层附着牢固，成品；灯具为压铸铝外壳,高纯铝表面经阳极氧化处理反光器、钢化玻璃灯罩,防护等级IP65。 4、光源数量:LED 300W IP65 3000K 5、杆座材质、规格:201不锈钢材质，壁厚3mm，环氧富锌漆二遍，通体白色,成品 5、其它把设计及验收规范施工 | 套 | 1
2 | 010501003001 | 灯基础 | 1、混凝土种类:预拌砼 2、混凝土强度等级:C20 3、水泥砂浆垫层100，标号C10 4、预埋件详见设计图纸 5、土方机械开挖，人工配合 6、其它把设计及验收规范施工 | 个 | 1
本页小计
【清单大师计价软件江苏版V9.61】
分部分项工程和单价措施项目清单与计价表
工程名称：路灯工程 |  |  |  |  | 标段： | 第2页 共4页
序号 | 项目编码 | 项目名称 | 项目特征描述 | 计量 单位 | 工程量 | 金额（元）
[6 empty] | 综合单价 | 合价 | 其中
暂估价
3 | 030412009002 | 高杆灯 | 1、名称:单臂路灯(LED灯) 2、灯杆高度:10M 3、主杆采用优质钢板(Q235),一次成型圆锥杆、灯杆焊缝光滑、整齐、无毛刺、热镀锌后喷塑处理,涂层附着牢固，成品；灯具为压铸铝外壳,高纯铝表面经阳极氧化处理反光器、钢化玻璃灯罩,防护等级IP65。 4、光源数量:LED 150W IP65 3000K 5、杆座材质、规格:201不锈钢材质，壁厚3mm，环氧富锌漆二遍，通体白色,成品 5、其它把设计及验收规范施工 | 套 | 7
4 | 010501003002 | 灯基础 | 1、混凝土种类:预拌砼 2、混凝土强度等级:C20 3、水泥砂浆垫层100，标号C10 4、预埋件详见设计图纸 5、土方机械开挖，人工配合 6、其它把设计及验收规范施工 | 个 | 7
5 | 030408001001 | 电力电缆 | 1、名称:电力电缆 2、型号:YJV-0.6/1kV-5×16mm 3、材质:铜芯 4、敷设方式、部位:埋地穿管 5、其它把设计及验收规范施工 | m | 421
6 | 030411004001 | 上灯线 | 1、名称:上灯线 2、配线形式:穿管 3、型号:BVVB-3x2.5 4、材质:铜芯 5、其它把设计及验收规范施工 | m | 127
本页小计
【清单大师计价软件江苏版V9.61】
分部分项工程和单价措施项目清单与计价表
工程名称：路灯工程 |  |  |  |  | 标段： | 第3页 共4页
序号 | 项目编码 | 项目名称 | 项目特征描述 | 计量 单位 | 工程量 | 金额（元）
[6 empty] | 综合单价 | 合价 | 其中
暂估价
7 | 030411001001 | 配管 | 1、名称:PE管 2、材质:塑料 3、规格:PE50 壁厚3.5 4、其它把设计及验收规范施工 | m | 421
8 | 030408003001 | 电缆保护管 | 1、名称:镀锌钢管 2、材质:镀锌 3、规格:RC100 壁厚4.0 4、敷设方式:埋地 | m | 102
9 | 030408006001 | 电力电缆头 | 1、名称:电力电缆头 2、热缩干包 3、规格:VV-5x16 4、材质、类型:铜芯 5、其它把设计及验收规范施工 | 个 | 18
10 | 030404016001 | 控制箱 | 1、名称:路灯控制箱（含单灯控制器） 2、型号:RT-10A 3、其它把设计及验收规范施工 | 台 | 1
11 | 030409001001 | 接地极 | 1、名称:接地极 2、材质:热镀锌角钢 3、规格:L50*5*2500 4、其它把设计及验收规范施工 | 根 | 6
12 | 030409002001 | 接地母线 | 1、名称:接地母线 2、材质:热镀锌扁钢40*4 4、安装部位:接地线 5、其它把设计及验收规范施工 | m | 24
13 | 030414011001 | 接地装置系统调式 |  | 系统 | 1
本页小计
【清单大师计价软件江苏版V9.61】
分部分项工程和单价措施项目清单与计价表
工程名称：路灯工程 |  |  |  |  | 标段： | 第4页 共4页
序号 | 项目编码 | 项目名称 | 项目特征描述 | 计量 单位 | 工程量 | 金额（元）
[6 empty] | 综合单价 | 合价 | 其中
暂估价
14 | 010401011001 | 电缆井 | 1、井截面、深度:260*430 深1000 2、砖品种、规格、强度等级:灰砂砖 3、垫层材料种类、厚度:砂垫层，100厚 4、底板厚度:120 5、井盖安装:预制砼盖板 6、混凝土强度等级:C30 7、砂浆强度等级:MU10水泥砂浆砌筑 8、其它把设计及验收规范施工 | 座 | 10
15 | 040101002001 | 挖沟槽土方 | 1、名称:电缆沟沟土方综合考虑 2、挖土深度:根据现场综合考虑 3、其他:开挖、回填，外运,机械进退场投标单位综合考虑 | m3 | 228
分部分项工程清单合计
1 | 011705001001 | 大型机械设备进出场及安拆 | 1、投标人综合考虑 | 项 | 1
单价措施项目清单合计
本页小计
合 计
【清单大师计价软件江苏版V9.61】

## 6.2 表-11 总价措施项目清单与计价表
总价措施项目清单与计价表
工程名称：路灯工程 |  |  |  |  | 标段： | 第1页 共2页
序号 | 项目编码 | 项目名称 | 计算基础 | 费率（%） | 金额（元） | 调整 费率（%） | 调整后 金额（元） | 备注
1 | 031302001001 | 现场安全文明施工 |  | 0
1.1 |  | 基本费 | 分部分项工程费+单价措施项目费-除税工程设备费 | 1.2
1.2 |  | 标化增加费 | 分部分项工程费+单价措施项目费-除税工程设备费 | 0
1.3 |  | 扬尘污染防治增加费 | 分部分项工程费+单价措施项目费-除税工程设备费 | 0.1
2 | 031302010001 | 工程按质论价 | 分部分项工程费+单价措施项目费-除税工程设备费 | 0
3 | 031302002001 | 夜间施工 |  | 0
4 | 031302004001 | 二次搬运 |  | 0
5 | 031302005001 | 冬雨季施工 |  | 0
6 | 03B001 | 地上、地下设施、建筑物的临时保护设施 |  | 0
7 | 031302006001 | 已完工程及设备保护费 |  | 0
8 | 031302008001 | 临时设施费 |  | 0
9 | 031302009001 | 赶工措施费 |  | 0
10 | 03B002 | 特殊条件下施工增加费 |  | 0
11 | 031302003001 | 非夜间施工照明 |  | 0
12 | 031302011001 | 住宅工程分户验收 |  | 0
13 | 031302012001 | 建筑工人实名制费用 |  | 0
【清单大师计价软件江苏版V9.61】
总价措施项目清单与计价表
工程名称：路灯工程 |  |  |  |  | 标段： | 第2页 共2页
序号 | 项目编码 | 项目名称 | 计算基础 | 费率（%） | 金额（元） | 调整 费率（%） | 调整后 金额（元） | 备注
14 | 031302015001 | 智慧工地费用 |  | 0 |  |  |  | 现场安全隐患排查、人员信息动态管理、扬尘管控视频监控、高处作业防护预警、危大工程监测预警和集成平台等设备、软件和管理费用。
合 计
【清单大师计价软件江苏版V9.61】

## 6.3 表-12 其他项目清单与计价汇总表
其他项目清单与计价汇总表
工程名称：路灯工程 |  |  | 标段： | 第1页 共1页
序号 | 项目名称 | 金额(元) | 结算金额(元) | 备注
1 | 暂列金额 | 28000
2 | 暂估价 | 150000
2.1 | 材料暂估价 | 0
2.2 | 专业工程暂估价 | 150000
3 | 计日工 | 0
4 | 总承包服务费 | 0
合 计 |  | 178000
【清单大师计价软件江苏版V9.61】

## 6.4 表-12-1 暂列金额明细表
暂列金额明细表
工程名称：路灯工程 |  |  | 标段： | 第1页 共1页
序号 | 项目名称 | 计量单位 | 暂定金额(元) | 备注
1 | 暂列金 |  | 28000
合 计 |  |  | 28000
【清单大师计价软件江苏版V9.61】

## 6.5 表-12-2 材料（工程设备）暂估单价及调整表
材料（工程设备）暂估单价及调整表
工程名称：路灯工程 | [7 empty] | 标段： | 第1页 共1页
序号 | 材料编码 | 材料(工程设备)名称、规格、型号 | 计量单位 | 数量 |  | 暂估（元） |  | 确认（元） |  | 差额±(元) |  | 备注
|  |  |  | 投标 | 确认 | 单价 | 合价 | 单价 | 合价 | 单价 | 合价
合计
【清单大师计价软件江苏版V9.61】

## 6.6 表-12-3 专业工程暂估价及结算价表
专业工程暂估价及结算价表
工程名称：路灯工程 |  |  |  | 标段： | 第1页 共1页
序号 | 工程名称 | 工程内容 | 暂估金额(元) | 结算金额(元) | 差额±(元) | 备注
1 | 箱式变电站 | 100kva，具体做法根据确定方案，按设计及规范要求配置 | 150000
合 计 |  |  | 150000
【清单大师计价软件江苏版V9.61】

## 6.7 表-12-4 计日工表
计日工表
工程名称：路灯工程 |  |  |  | 标段： | 第1页 共1页
编号 | 项目名称 | 单位 | 暂定数量 | 实际数量 | 综合单价 | 合价（元）
[6 empty] | 暂定 | 实际
一 | 人工 |  | 0
人工小计
二 | 材料 |  | 0
材料小计
三 | 施工机械 |  | 0
施工机械小计
四、企业管理费和利润
总 计
【清单大师计价软件江苏版V9.61】

## 6.8 表-13 规费、税金项目计价表
规费、税金项目计价表
工程名称：路灯工程 |  |  | 标段： | 第1页 共1页
序号 | 项目名称 | 计算基础 | 计算基数(元) | 计算费率(％) | 金额(元)
1 | 规费 |  |  | 100
1.1 | 社会保险费 | 分部分项工程费+措施项目费+其他项目费-除税工程设备费 |  | 2.1
1.2 | 住房公积金 | 分部分项工程费+措施项目费+其他项目费-除税工程设备费 |  | 0.37
1.3 | 环境保护税 | 分部分项工程费+措施项目费+其他项目费-除税工程设备费 |  | 0
2 | 税金 | 分部分项工程费+措施项目费+其他项目费+规费-除税甲供材料和甲供设备费/1.01 |  | 9
合 计
【清单大师计价软件江苏版V9.61】