## 1.1 扉-1 扉页
|  | 丰县顺河稻米深加工项目附属配套工程 |  |  |  | 工程
招标工程量清单
| 招 标 人： |  |  | 造价咨询人：
|  |  | （单位盖章） |  | （单位资质专用章）
| 法定代表人 或其授权人： |  |  | 法定代表人 或其授权人：
|  |  | （签字或盖章） |  | （签字或盖章）
| 编 制 人： |  |  | 复 核 人：
|  |  | （造价人员签字盖专用章） |  | （造价工程师签字盖专用章）
| 编 制 时 间： |  |  | 复 核 时 间：

## 3.1 表-08 分部分项工程和单价措施项目清单与计价表
分部分项工程和单价措施项目清单与计价表
工程名称：道路工程 |  |  |  |  | 标段： |  |  |  |  | 第1页 共4页
序号 | 项目编码 | 项目名称 |  | 项目特征描述 |  | 计量 单位 | 工程量 | 金额（元）
[8 empty] | 综合单价 | 合价 |  | 其中
暂估价
1 | 040103001001 | 挖机装车运土 |  | 1、填方来源，整体缺土（土源甲方提供）、运距根据甲方土原位置调整。 2、挖机装车运土、运距暂按3KM 3、数量暂按2800m3 注：数量及运距根据实际调整 |  | m3 | 2800
2 | 010103001002 | 回填方 |  | 室外回填土 |  | m3 | 2800
3 | 040202001001 | 路床（槽）整形 |  | 路床（槽）整形 1、路床(槽)整形 路床碾压检验 |  | m2 | 4844.53
4 | 040202002001 | 石灰稳定土 |  | 1、石灰稳定土：300cm厚，三七灰土 2、集中消解石灰 3、多合土养生 4、土方原土利用 |  | m2 | 4200
5 | 040202011001 | 碎石 |  | 1、厚度：10cm 碎石垫层 |  | m2 | 4200
6 | 040203007002 | 水泥混凝土 |  | 1、混凝土强度等级：C30细石砼 2、厚度：25cm 3、 切缝4*6M 4、刻痕 5、水泥混凝土路面养生 |  | m2 | 4095.68
7 | 010507002001 | 室外地坪 |  | 停车位： 1、混凝土强度等级：C30细石砼 2、厚度：12cm 3、100厚碎石垫层 4、 切缝4*6M 5、水泥混凝土路面养生 6、原土压实 |  | m2 | 630
8 | 040204004003 | 安砌侧（平、缘）石 |  | 1、花岗岩侧石（强度C30） 2、立缘石1000*120*300 3、C20混凝土垫层 5、素土夯实 |  | m | 1095.2
9 | 040205006001 | 标线 |  | 白色热熔漆划线标线车位、宽10cm、道路宽15cm |  | m | 350
10 | 040205006002 | 标线 |  | 黄色实线热熔漆宽20cm |  | m2 | 2.6
本页小计
【新点2013清单造价江苏版 V10.3.6】
分部分项工程和单价措施项目清单与计价表
工程名称：道路工程 |  |  |  |  | 标段： |  |  |  |  | 第2页 共4页
序号 | 项目编码 | 项目名称 |  | 项目特征描述 |  | 计量 单位 | 工程量 | 金额（元）
[8 empty] | 综合单价 | 合价 |  | 其中
暂估价
11 | 040201022001 | 排水沟、截水沟 |  | 道路排水沟，做法见详图（包含盖板1000*450*120厚）12纲筋、@150双向 |  | m | 380
12 | 040501001001 | 混凝土管 |  | 1、管座材质：混凝土管承插口管道基础(180°) 管径 2、规格：DN1500 3、北门处过路管涵 |  | m | 20
13 | 010101003002 | 挖沟槽土方 |  | 1、地沟挖土:土壤类别：三类土 |  | m3 | 545.2
14 | 010103001003 | 回填方 |  | 1、密实度要求：夯填 |  | m3 | 230
15 | 010101003001 | 挖沟槽土方 |  | 1、三类土1.5内 |  | m3 | 354.3
16 | 010103001001 | 回填方 |  | 1、满足图纸及设计要求 |  | m3 | 354.3
17 | 010501001002 | 垫层 |  | 1、100厚C15素砼垫层 2、详见图纸 |  | m3 | 30.14
18 | 010401001002 | 砖基础 |  | 1、详见图纸-1.55见会审 |  | m3 | 185.74
19 | 010401009001 | 实心砖柱 |  | 1、砖品种、规格、强度等级：砖柱采用M7.5混合砂浆砌MU10普通砖 |  | m3 | 16.75
20 | 011201004001 | 立面砂浆找平层 |  | 1、砖基础侧面抹防水砂浆 |  | m2 | 1148.67
21 | 010503004001 | 扶手、压顶 |  | 1、混凝土强度等级：C25 |  | m3 | 30.5
22 | 010502002001 | 构造柱 |  | 1、混凝土种类：非泵送商品砼 2、混凝土强度等级：C25 |  | m3 | 10.15
23 | 010502003001 | 异形柱 |  | 1、C25钢筋砼 2、详见图纸 |  | m3 | 1.38
24 | 010515001001 | 现浇构件钢筋 |  | 现浇混凝土构件钢筋 直径φ12mm以内 |  | t | 4.084
25 | 011202001001 | 柱、梁面一般抹灰 |  | 1、面层厚度、砂浆配合比：抹20厚混合砂浆、包括柱造型、压顶外出造型线条 |  | m2 | 889.86
26 | 011406001001 | 抹灰面油漆 |  | 1、仿白木纹真石漆饰面 |  | m2 | 889.86
27 | 040309001001 | 金属栏杆 |  | 1、镀锌矩形钢管栏杆 2、详见图纸 |  | m2 | 312.69
28 | 010516002001 | 预埋铁件 |  | 1、-250*200*10锚板 2、详见图纸 |  | t | 1.2
本页小计
【新点2013清单造价江苏版 V10.3.6】
分部分项工程和单价措施项目清单与计价表
工程名称：道路工程 |  |  |  |  | 标段： |  |  |  |  | 第3页 共4页
序号 | 项目编码 | 项目名称 |  | 项目特征描述 |  | 计量 单位 | 工程量 | 金额（元）
[8 empty] | 综合单价 | 合价 |  | 其中
暂估价
29 | 010101001001 | 平整场地 |  | 1、土壤类别：综合考虑 2、弃土运距、取土运距：综合考虑 3、其他详见施工图 |  | m2 | 63.28
30 | 010101002004 | 挖基坑土方 |  | 1、土壤类别：详见《岩土工程勘察报告(详细勘察)》 2、开挖方式：机械开挖，人工配合修整边坡 3、弃土运距：自行考虑 4、其他详见施工图 |  | m3 | 27.36
31 | 010103001005 | 回填方 |  | 1、部位：回填土方 2、填方材料品种：素土 3、填方来源、运距：自行考虑 4、其他详见施工图 |  | m3 | 13.54
32 | 010501004002 | 基础梁 |  | 1.混凝土强度等级:C30，支架基础 2.混凝土拌和料要求:泵送商品砼 3、原土夯实 |  | m3 | 20.74
33 | 010507002002 | 室外地坪 |  | 15厚1:2水泥砂浆抹光,坡度≤1:10 200厚C30混凝土 150厚碎石夯实 素土夯实 |  | m2 | 14.08
34 | 010515001007 | 现浇构件钢筋 |  | 1.钢筋种类、规格:一级钢直径12以内 |  | t | 0.15
35 | 010515001002 | 现浇构件钢筋 |  | 1.钢筋种类、规格:三级钢16以内 2.带E钢筋在投标时综合考虑 |  | t | 0.349
36 | 010516002002 | 预埋铁件 |  | 预埋铁件 |  | t | 0.195
37 | 01B001 | 地磅 |  | 地磅：100吨、购买安装 |  | 项 | 1
38 | 010805004002 | 电动伸缩门 |  | 1、1.5m高电动伸缩门 2、具体做法根据甲方意见，价格根据实际购买调整 |  | 樘 | 1
分部分项合计
1 | 011705001001 | 大型机械设备进出场及安拆 |  |  |  | 台次 | 1
2 | 011701002001 | 外脚手架 |  |  |  | m2 | 1200
3 | 011702001001 | 模板 |  |  |  | 项 | 1
本页小计
【新点2013清单造价江苏版 V10.3.6】
分部分项工程和单价措施项目清单与计价表
工程名称：道路工程 |  |  |  |  | 标段： |  |  |  |  | 第4页 共4页
序号 | 项目编码 | 项目名称 |  | 项目特征描述 |  | 计量 单位 | 工程量 | 金额（元）
[8 empty] | 综合单价 | 合价 |  | 其中
暂估价
单价措施合计
本页小计
合 计
【新点2013清单造价江苏版 V10.3.6】

## 3.2 表-11 总价措施项目清单与计价表
总价措施项目清单与计价表
工程名称：道路工程 | [5 empty] | 标段： |  |  |  |  | 第1页 共3页
序号 | 项目编码 | 项目名称 |  | 计算基础 | 费率（%） |  | 金额（元） |  | 调整 费率（%） | 调整后 金额（元） |  | 备注
1 | 011707001001 | 安全文明施工费
1.1 |  | 基本费 |  | 分部分项合计+单价措施项目合计-除税工程设备费 | 3.100
1.2 |  | 增加费 |  | 分部分项合计+单价措施项目合计-除税工程设备费
1.3 |  | 扬尘污染防治增加费 |  | 分部分项合计+单价措施项目合计-除税工程设备费 | 0.310
2 | 011707002001 | 夜间施工 |  | 分部分项合计+单价措施项目合计-除税工程设备费
3 | 011707003001 | 非夜间施工照明 |  | 分部分项合计+单价措施项目合计-除税工程设备费 | [7 empty] | 在计取非夜间施工照明费时，建筑工程、仿古工程、修缮土建部分仅地下室（地宫）部分可计取；单独装饰、安装工程、园林绿化工程、修缮安装部分仅特殊施工部位内施工项目可计取
4 | 011707004001 | 二次搬运 |  | 分部分项合计+单价措施项目合计-除税工程设备费
5 | 011707005001 | 冬雨季施工 |  | 分部分项合计+单价措施项目合计-除税工程设备费
【新点2013清单造价江苏版 V10.3.6】
编制人（造价人员）： | [7 empty] | 复核人（造价工程师）：
总价措施项目清单与计价表
工程名称：道路工程 | [5 empty] | 标段： |  |  |  |  | 第2页 共3页
序号 | 项目编码 | 项目名称 |  | 计算基础 | 费率（%） |  | 金额（元） |  | 调整 费率（%） | 调整后 金额（元） |  | 备注
6 | 011707006001 | 地上、地下设施、建筑物的临时保护设施 |  | 分部分项合计+单价措施项目合计-除税工程设备费
7 | 011707007001 | 已完工程及设备保护 |  | 分部分项合计+单价措施项目合计-除税工程设备费
8 | 011707008001 | 临时设施 |  | 分部分项合计+单价措施项目合计-除税工程设备费
9 | 011707009001 | 赶工措施 |  | 分部分项合计+单价措施项目合计-除税工程设备费
10 | 011707010001 | 工程按质论价 |  | 分部分项合计+单价措施项目合计-除税工程设备费
11 | 011707011001 | 住宅分户验收 |  | 分部分项合计+单价措施项目合计-除税工程设备费 | [7 empty] | 在计取住宅分户验收时，大型土石方工程、桩基工程和地下室部分不计入计费基础
12 | 011707012001 | 建筑工人实名制费用 |  | 分部分项合计+单价措施项目合计-除税工程设备费 | [7 empty] | 建筑工人实名制设备由建筑工人工资专用账户开户银行提供的，建筑工人实名制费用按表中费率乘以0.5系数计取
13 | 011707091001 | 特殊条件下施工增加费 |  | 分部分项合计+单价措施项目合计-除税工程设备费
【新点2013清单造价江苏版 V10.3.6】
编制人（造价人员）： | [7 empty] | 复核人（造价工程师）：
总价措施项目清单与计价表
工程名称：道路工程 | [5 empty] | 标段： |  |  |  |  | 第3页 共3页
序号 | 项目编码 | 项目名称 |  | 计算基础 | 费率（%） |  | 金额（元） |  | 调整 费率（%） | 调整后 金额（元） |  | 备注
14 | 011707015001 | 智慧工地费用 |  | 分部分项合计+单价措施项目合计-除税工程设备费 | [7 empty] | 现场安全隐患排查、人员信息动态管理、扬尘管控视频监控、高处作业防护预警、危大工程监测预警和集成平台等设备、软件和管理费用。
【新点2013清单造价江苏版 V10.3.6】
编制人（造价人员）： | [7 empty] | 复核人（造价工程师）：

## 3.3 表-12 其他项目清单与计价汇总表
其他项目清单与计价汇总表
工程名称：道路工程 |  |  |  | 标段： |  |  | 第1页 共1页
序号 | 项目名称 |  | 金额(元) |  | 结算金额(元) | 备注
1 | 暂列金额 |  | 142480.00
2 | 暂估价
2.1 | 材料暂估价
2.2 | 专业工程暂估价
3 | 计日工
4 | 总承包服务费
合 计 |  |  | 142480.00
【新点2013清单造价江苏版 V10.3.6】

## 3.4 表-12-1 暂列金额明细表
暂列金额明细表
工程名称：道路工程 |  |  |  | 标段： |  | 第1页 共1页
序号 | 项目名称 |  | 计量单位 |  | 暂定金额(元) | 备注
1 | 预留金 |  | 项 |  | 142480.00
合 计 |  |  |  |  | 142480.00
【新点2013清单造价江苏版 V10.3.6】

## 3.5 表-12-2 材料（工程设备）暂估单价及调整表
材料（工程设备）暂估单价及调整表
工程名称：道路工程 | [6 empty] | 标段： | [5 empty] | 第1页 共1页
序号 | 材料编码 | 材料(工程设备)名称、规格、型号 |  | 计量单位 | 数量 |  |  | 暂估（元） |  | 确认（元） |  | 差额±(元) |  |  | 备注
[5 empty] | 投标 | 确认 |  | 单价 | 合价 | 单价 | 合价 | 单价 |  | 合价
合计
【新点2013清单造价江苏版 V10.3.6】

## 3.6 表-12-3 专业工程暂估价及结算价表
专业工程暂估价及结算价表
工程名称：道路工程 |  |  |  |  | 标段： |  |  | 第1页 共1页
序号 | 工程名称 |  | 工程内容 | 暂估金额(元) |  | 结算金额(元) | 差额±(元) |  | 备注
合 计
【新点2013清单造价江苏版 V10.3.6】

## 3.7 表-13 规费、税金项目计价表
规费、税金项目计价表
工程名称：道路工程 |  |  |  | 标段： |  |  |  | 第1页 共1页
序号 | 项目名称 |  | 计算基础 |  | 计算基数(元) |  | 计算费率(％) |  | 金额(元)
1 | 规费 |  | 环境保护税+社会保险费+住房公积金 |  |  |  | 100.000
1.1 | 社会保险费 |  | 分部分项工程费+措施项目费+其他项目费-除税工程设备费 |  |  |  | 3.200
1.2 | 住房公积金 |  | 分部分项工程费+措施项目费+其他项目费-除税工程设备费 |  |  |  | 0.530
1.3 | 环境保护税 |  | 分部分项工程费+措施项目费+其他项目费-除税工程设备费
2 | 税金 |  | 分部分项工程费+措施项目费+其他项目费+规费-除税甲供材料和甲供设备费/1.01 |  |  |  | 9.000
合 计
【新点2013清单造价江苏版 V10.3.6】
编制人（造价人员）： | [5 empty] | 复核人（造价工程师）：

## 4.1 表-08 分部分项工程和单价措施项目清单与计价表
分部分项工程和单价措施项目清单与计价表
工程名称：室外污水工程 |  |  |  |  | 标段： |  |  |  |  | 第1页 共1页
序号 | 项目编码 | 项目名称 |  | 项目特征描述 |  | 计量 单位 | 工程量 | 金额（元）
[8 empty] | 综合单价 | 合价 |  | 其中
暂估价
0401 土石方工程
1 | 040101002001 | 挖沟槽土方 |  | 1、土壤类别：三类土 2、挖土深度：2M内 |  | m3 | 37.32
2 | 040101003001 | 挖基坑土方 |  | 1、土壤类别：投标人综合考虑，结算不调整 2、部位：化粪池 |  | m3 | 15
3 | 040103001001 | 回填方 |  | 1、密实度要求：达到设计压实要求 2、填方材料品种：素土 |  | m3 | 37.32
分部小计
0405 管网工程
4 | 031001006002 | 塑料管 |  | 1、材质、规格：PE-DN300 2、具体做法详图纸 |  | m | 18.18
5 | 031001006004 | 塑料管 |  | 1、材质、规格：PE-DN300垫层 2、具体做法详图纸 |  | m | 18.18
6 | 031001006001 | 塑料管 |  | 1、材质、规格：PE-DN400 2、具体做法详图纸 |  | m | 6.68
7 | 031001006003 | 塑料管 |  | 1、材质、规格：PE-DN400垫层 2、具体做法详图纸 |  | m | 6.68
8 | 040504003001 | 污水检查井 |  | 1、污水检查井 2、井盖采用铸铁井盖 3、详见设计图纸及苏S01-2012图集 |  | 座 | 5
9 | 040504008001 | 化粪池 |  | 1、材质：玻璃钢化粪池 9m3 2、型号、规格：YJBH-4-II |  | 座 | 1
10 | 040501014001 | 新旧管连接 |  | 1、材质及规格：DN300以内 2、接入市政管网 3、连接费用包含排水、临时封堵、凿墙、连接等费用 |  | 处 | 1
分部小计
分部分项合计
本页小计
合 计
【新点2013清单造价江苏版 V10.3.6】

## 4.2 表-11 总价措施项目清单与计价表
总价措施项目清单与计价表
工程名称：室外污水工程 | [5 empty] | 标段： |  |  |  |  | 第1页 共2页
序号 | 项目编码 | 项目名称 |  | 计算基础 | 费率（%） |  | 金额（元） |  | 调整 费率（%） | 调整后 金额（元） |  | 备注
1 | 041109001001 | 安全文明施工费
1.1 |  | 基本费 |  | 分部分项合计+单价措施项目合计-除税工程设备费 | 3.100
1.2 |  | 增加费 |  | 分部分项合计+单价措施项目合计-除税工程设备费
1.3 |  | 扬尘污染防治增加费 |  | 分部分项合计+单价措施项目合计-除税工程设备费 | 0.310
2 | 041109002001 | 夜间施工 |  | 分部分项合计+单价措施项目合计-除税工程设备费
3 | 041109003001 | 二次搬运 |  | 分部分项合计+单价措施项目合计-除税工程设备费
4 | 041109004001 | 冬雨季施工 |  | 分部分项合计+单价措施项目合计-除税工程设备费
5 | 041109005001 | 行车、行人干扰 |  | 分部分项合计+单价措施项目合计-除税工程设备费
6 | 041109006001 | 地上、地下设施、建筑物的临时保护设施 |  | 分部分项合计+单价措施项目合计-除税工程设备费
7 | 041109007001 | 已完工程及设备保护 |  | 分部分项合计+单价措施项目合计-除税工程设备费
8 | 041109008001 | 临时设施 |  | 分部分项合计+单价措施项目合计-除税工程设备费
【新点2013清单造价江苏版 V10.3.6】
编制人（造价人员）： | [7 empty] | 复核人（造价工程师）：
总价措施项目清单与计价表
工程名称：室外污水工程 | [5 empty] | 标段： |  |  |  |  | 第2页 共2页
序号 | 项目编码 | 项目名称 |  | 计算基础 | 费率（%） |  | 金额（元） |  | 调整 费率（%） | 调整后 金额（元） |  | 备注
9 | 041109009001 | 赶工措施 |  | 分部分项合计+单价措施项目合计-除税工程设备费
10 | 041109010001 | 工程按质论价 |  | 分部分项合计+单价措施项目合计-除税工程设备费
11 | 041109011001 | 建筑工人实名制费用 |  | 分部分项合计+单价措施项目合计-除税工程设备费 | [7 empty] | 建筑工人实名制设备由建筑工人工资专用账户开户银行提供的，建筑工人实名制费用按表中费率乘以0.5系数计取
12 | 041109091001 | 特殊条件下施工增加费 |  | 分部分项合计+单价措施项目合计-除税工程设备费
【新点2013清单造价江苏版 V10.3.6】
编制人（造价人员）： | [7 empty] | 复核人（造价工程师）：

## 4.3 表-12 其他项目清单与计价汇总表
其他项目清单与计价汇总表
工程名称：室外污水工程 |  |  |  | 标段： |  |  | 第1页 共1页
序号 | 项目名称 |  | 金额(元) |  | 结算金额(元) | 备注
1 | 暂列金额
2 | 暂估价
2.1 | 材料暂估价
2.2 | 专业工程暂估价
3 | 计日工
4 | 总承包服务费
合 计
【新点2013清单造价江苏版 V10.3.6】

## 4.4 表-12-1 暂列金额明细表
暂列金额明细表
工程名称：室外污水工程 |  |  |  | 标段： |  | 第1页 共1页
序号 | 项目名称 |  | 计量单位 |  | 暂定金额(元) | 备注
合 计
【新点2013清单造价江苏版 V10.3.6】

## 4.5 表-12-2 材料（工程设备）暂估单价及调整表
材料（工程设备）暂估单价及调整表
工程名称：室外污水工程 | [6 empty] | 标段： | [5 empty] | 第1页 共1页
序号 | 材料编码 | 材料(工程设备)名称、规格、型号 |  | 计量单位 | 数量 |  |  | 暂估（元） |  | 确认（元） |  | 差额±(元) |  |  | 备注
[5 empty] | 投标 | 确认 |  | 单价 | 合价 | 单价 | 合价 | 单价 |  | 合价
合计
【新点2013清单造价江苏版 V10.3.6】

## 4.6 表-12-3 专业工程暂估价及结算价表
专业工程暂估价及结算价表
工程名称：室外污水工程 |  |  |  |  | 标段： |  |  | 第1页 共1页
序号 | 工程名称 |  | 工程内容 | 暂估金额(元) |  | 结算金额(元) | 差额±(元) |  | 备注
合 计
【新点2013清单造价江苏版 V10.3.6】

## 4.7 表-13 规费、税金项目计价表
规费、税金项目计价表
工程名称：室外污水工程 |  |  |  | 标段： |  |  |  | 第1页 共1页
序号 | 项目名称 |  | 计算基础 |  | 计算基数(元) |  | 计算费率(％) |  | 金额(元)
1 | 规费 |  | 环境保护税+社会保险费+住房公积金 |  |  |  | 100.000
1.1 | 社会保险费 |  | 分部分项工程费+措施项目费+其他项目费-除税工程设备费 |  |  |  | 3.200
1.2 | 住房公积金 |  | 分部分项工程费+措施项目费+其他项目费-除税工程设备费 |  |  |  | 0.530
1.3 | 环境保护税 |  | 分部分项工程费+措施项目费+其他项目费-除税工程设备费
2 | 税金 |  | 分部分项工程费+措施项目费+其他项目费+规费-除税甲供材料和甲供设备费/1.01 |  |  |  | 9.000
合 计
【新点2013清单造价江苏版 V10.3.6】
编制人（造价人员）： | [5 empty] | 复核人（造价工程师）：

## 5.1 表-08 分部分项工程和单价措施项目清单与计价表
分部分项工程和单价措施项目清单与计价表
工程名称：室外给水工程 |  |  |  |  | 标段： |  |  |  |  | 第1页 共4页
序号 | 项目编码 | 项目名称 |  | 项目特征描述 |  | 计量 单位 | 工程量 | 金额（元）
[8 empty] | 综合单价 | 合价 |  | 其中
暂估价
0401 土石方工程
1 | 040101002001 | 挖沟槽土方 |  | 1、土壤类别：三类土 2、挖土深度：2M内 |  | m3 | 1482.2
2 | 040103001002 | 回填方 |  | 1、密实度要求：压实度≥95% 2、填方材料品种：原土 |  | m3 | 1482
分部小计
0405 管网工程
3 | 030901002004 | 塑料管 |  | 1、安装部位：室外 2、材质、规格：钢丝网骨架塑料复合管 DN200 3、连接形式：电熔连接 4、压力试验及冲洗设计要求：进行压力试验和管道冲洗 5、其他：含管件费用 |  | m | 419.44
4 | 030901002006 | 塑料管 |  | 1、安装部位：室外 2、材质、规格：钢丝网骨架塑料复合管 DN250 3、连接形式：电熔连接 4、压力试验及冲洗设计要求：进行压力试验和管道冲洗 5、其他：含管件费用 |  | m | 445.4
5 | 030901002008 | 塑料管 |  | 1、安装部位：室外 2、材质、规格：钢丝网骨架塑料复合管 DN150 3、连接形式：电熔连接 4、压力试验及冲洗设计要求：进行压力试验和管道冲洗 5、其他：含管件费用 |  | m | 1020.3
本页小计
【新点2013清单造价江苏版 V10.3.6】
分部分项工程和单价措施项目清单与计价表
工程名称：室外给水工程 |  |  |  |  | 标段： |  |  |  |  | 第2页 共4页
序号 | 项目编码 | 项目名称 |  | 项目特征描述 |  | 计量 单位 | 工程量 | 金额（元）
[8 empty] | 综合单价 | 合价 |  | 其中
暂估价
6 | 030901002003 | 塑料管 |  | 1、安装部位：室外 2、材质、规格：钢丝网骨架塑料复合管 DN100 3、连接形式：电熔连接 4、压力试验及冲洗设计要求：进行压力试验和管道冲洗 5、其他：含管件费用 |  | m | 14.1
7 | 040501004006 | 塑料管 |  | 1、材质及规格：钢丝网骨架塑料复合管DN50 |  | m | 6.72
8 | 031001006017 | 塑料管 |  | 1、安装部位：室外埋地 2、介质：生活水 3、材质、规格：钢丝网骨架塑料复合管 DN40 4、连接形式：热熔连接 5、压力试验及吹、洗设计要求：消毒、冲洗 |  | m | 22.42
9 | 040502010001 | 消火栓 |  | 1、规格：室外消火栓 SS100/65-1.6 2、安装部位、方式：地上式 深100型 |  | 个 | 4
10 | 031003003010 | 焊接法兰阀门 |  | 1、种类：闸阀 2、材质及规格：DN150 3、连接形式：法兰连接 |  | 个 | 30
11 | 030807003003 | 低压法兰阀门 |  | 1、型号、规格：DN150止回阀 |  | 个 | 17
12 | 030807003004 | 低压法兰阀门 |  | 1、型号、规格：DN150蝶阀 |  | 个 | 12
13 | 031003001001 | 螺纹阀门 |  | 1、型号、规格：DN50闸阀 |  | 个 | 2
14 | 031003003011 | 焊接法兰阀门 |  | 1、种类：闸阀 2、材质及规格：DN250 3、连接形式：法兰连接 |  | 个 | 9
15 | 040504001011 | 砌筑井 |  | 1、阀门井 2、深度：1.6m以内 3、包含井盖、井座 4、具体参数详见图纸及图集苏S01-2012 |  | 座 | 32
本页小计
【新点2013清单造价江苏版 V10.3.6】
分部分项工程和单价措施项目清单与计价表
工程名称：室外给水工程 |  |  |  |  | 标段： |  |  |  |  | 第3页 共4页
序号 | 项目编码 | 项目名称 |  | 项目特征描述 |  | 计量 单位 | 工程量 | 金额（元）
[8 empty] | 综合单价 | 合价 |  | 其中
暂估价
16 | 040504001010 | 砌筑井 |  | 1、砖砌消火栓井 2、浅型 3、包含井盖、井座 4、具体参数详见图纸及图集07MS101第 P8 页 |  | 座 | 4
17 | 030901013001 | 灭火器 |  | 1、形式：推车式灭火器 |  | 具(组) | 2
18 | 031003003001 | 焊接法兰阀门 |  | 1、种类：闸阀 2、材质及规格：DN200 3、连接形式：法兰连接 |  | 个 | 2
19 | 031003003002 | 焊接法兰阀门 |  | 1、种类：Y型过滤器 2、材质及规格：DN200 3、连接形式：法兰连接 |  | 个 | 1
20 | 031003003003 | 焊接法兰阀门 |  | 1、种类：倒流防止器 2、材质及规格：DN200 3、连接形式：法兰连接 |  | 个 | 1
21 | 031003013001 | 水表 |  | 1、安装部位（室内外）：水表 DN200 2、连接形式：法兰连接 |  | 组(个) | 1
22 | 030901012001 | 消防水泵接合器 |  | 1、型号、规格：DN150水泵接合器 |  | 套 | 17
23 | 040504001007 | 砌筑井 |  | 1、水表井中型 2、深度：1.5m以内 3、包含井盖、井座 4、具体参数详见图纸及图集苏S01-2012 |  | 座 | 1
24 | 031003003004 | 焊接法兰阀门 |  | 1、种类：闸阀 2、材质及规格：DN50 3、连接形式：螺纹连接 |  | 个 | 2
25 | 031003003005 | 焊接法兰阀门 |  | 1、种类：Y型过滤器 2、材质及规格：DN50 3、连接形式：螺纹连接 |  | 个 | 1
26 | 031003003006 | 焊接法兰阀门 |  | 1、种类：止回阀 2、材质及规格：DN50 3、连接形式：螺纹连接 |  | 个 | 1
本页小计
【新点2013清单造价江苏版 V10.3.6】
分部分项工程和单价措施项目清单与计价表
工程名称：室外给水工程 |  |  |  |  | 标段： |  |  |  |  | 第4页 共4页
序号 | 项目编码 | 项目名称 |  | 项目特征描述 |  | 计量 单位 | 工程量 | 金额（元）
[8 empty] | 综合单价 | 合价 |  | 其中
暂估价
27 | 031003013002 | 水表 |  | 1、安装部位（室内外）：水表 DN50 2、连接形式：螺纹连接 |  | 组(个) | 1
28 | 040504001006 | 砌筑井 |  | 1、水表井小型 2、深度：1.5m以内 3、包含井盖、井座 4、具体参数详见图纸及图集苏S01-2012 |  | 座 | 1
29 | 040501014001 | 新旧管连接 |  | 1、材质及规格：DN200 2、接入市政管网 3、连接费用包含排水、临时封堵、凿墙、连接等费用 |  | 处 | 1
30 | 031003003007 | 焊接法兰阀门 |  | 1、种类：闸阀 2、材质及规格：DN40 3、连接形式：螺纹连接 |  | 个 | 2
31 | 031003003008 | 焊接法兰阀门 |  | 1、种类：Y型过滤器 2、材质及规格：DN40 3、连接形式：螺纹连接 |  | 个 | 1
32 | 031003003009 | 焊接法兰阀门 |  | 1、种类：止回阀 2、材质及规格：DN50 3、连接形式：螺纹连接 |  | 个 | 1
33 | 031003013003 | 水表 |  | 1、安装部位（室内外）：水表 DN40 2、连接形式：螺纹连接 |  | 组(个) | 1
34 | 031002001001 | 管道支墩 |  | 支墩采用C25素混凝土; 做法见图纸 |  | m3 | 18
35 | 040103001003 | 回填方 |  | 管道基础:回填砂20cm |  | m3 | 36
分部小计
分部分项合计
本页小计
合 计
【新点2013清单造价江苏版 V10.3.6】

## 5.2 表-11 总价措施项目清单与计价表
总价措施项目清单与计价表
工程名称：室外给水工程 | [5 empty] | 标段： |  |  |  |  | 第1页 共2页
序号 | 项目编码 | 项目名称 |  | 计算基础 | 费率（%） |  | 金额（元） |  | 调整 费率（%） | 调整后 金额（元） |  | 备注
1 | 041109001001 | 安全文明施工费
1.1 |  | 基本费 |  | 分部分项合计+单价措施项目合计-除税工程设备费 | 1.500
1.2 |  | 增加费 |  | 分部分项合计+单价措施项目合计-除税工程设备费
1.3 |  | 扬尘污染防治增加费 |  | 分部分项合计+单价措施项目合计-除税工程设备费 | 0.210
2 | 041109002001 | 夜间施工 |  | 分部分项合计+单价措施项目合计-除税工程设备费
3 | 041109003001 | 二次搬运 |  | 分部分项合计+单价措施项目合计-除税工程设备费
4 | 041109004001 | 冬雨季施工 |  | 分部分项合计+单价措施项目合计-除税工程设备费
5 | 041109005001 | 行车、行人干扰 |  | 分部分项合计+单价措施项目合计-除税工程设备费
6 | 041109006001 | 地上、地下设施、建筑物的临时保护设施 |  | 分部分项合计+单价措施项目合计-除税工程设备费
7 | 041109007001 | 已完工程及设备保护 |  | 分部分项合计+单价措施项目合计-除税工程设备费
8 | 041109008001 | 临时设施 |  | 分部分项合计+单价措施项目合计-除税工程设备费
【新点2013清单造价江苏版 V10.3.6】
编制人（造价人员）： | [7 empty] | 复核人（造价工程师）：
总价措施项目清单与计价表
工程名称：室外给水工程 | [5 empty] | 标段： |  |  |  |  | 第2页 共2页
序号 | 项目编码 | 项目名称 |  | 计算基础 | 费率（%） |  | 金额（元） |  | 调整 费率（%） | 调整后 金额（元） |  | 备注
9 | 041109009001 | 赶工措施 |  | 分部分项合计+单价措施项目合计-除税工程设备费
10 | 041109010001 | 工程按质论价 |  | 分部分项合计+单价措施项目合计-除税工程设备费
11 | 041109011001 | 建筑工人实名制费用 |  | 分部分项合计+单价措施项目合计-除税工程设备费 | [7 empty] | 建筑工人实名制设备由建筑工人工资专用账户开户银行提供的，建筑工人实名制费用按表中费率乘以0.5系数计取
12 | 041109091001 | 特殊条件下施工增加费 |  | 分部分项合计+单价措施项目合计-除税工程设备费
【新点2013清单造价江苏版 V10.3.6】
编制人（造价人员）： | [7 empty] | 复核人（造价工程师）：

## 5.3 表-12 其他项目清单与计价汇总表
其他项目清单与计价汇总表
工程名称：室外给水工程 |  |  |  | 标段： |  |  | 第1页 共1页
序号 | 项目名称 |  | 金额(元) |  | 结算金额(元) | 备注
1 | 暂列金额
2 | 暂估价
2.1 | 材料暂估价
2.2 | 专业工程暂估价
3 | 计日工
4 | 总承包服务费
合 计
【新点2013清单造价江苏版 V10.3.6】

## 5.4 表-12-1 暂列金额明细表
暂列金额明细表
工程名称：室外给水工程 |  |  |  | 标段： |  | 第1页 共1页
序号 | 项目名称 |  | 计量单位 |  | 暂定金额(元) | 备注
合 计
【新点2013清单造价江苏版 V10.3.6】

## 5.5 表-12-2 材料（工程设备）暂估单价及调整表
材料（工程设备）暂估单价及调整表
工程名称：室外给水工程 | [6 empty] | 标段： | [5 empty] | 第1页 共1页
序号 | 材料编码 | 材料(工程设备)名称、规格、型号 |  | 计量单位 | 数量 |  |  | 暂估（元） |  | 确认（元） |  | 差额±(元) |  |  | 备注
[5 empty] | 投标 | 确认 |  | 单价 | 合价 | 单价 | 合价 | 单价 |  | 合价
合计
【新点2013清单造价江苏版 V10.3.6】

## 5.6 表-12-3 专业工程暂估价及结算价表
专业工程暂估价及结算价表
工程名称：室外给水工程 |  |  |  |  | 标段： |  |  | 第1页 共1页
序号 | 工程名称 |  | 工程内容 | 暂估金额(元) |  | 结算金额(元) | 差额±(元) |  | 备注
合 计
【新点2013清单造价江苏版 V10.3.6】

## 5.7 表-13 规费、税金项目计价表
规费、税金项目计价表
工程名称：室外给水工程 |  |  |  | 标段： |  |  |  | 第1页 共1页
序号 | 项目名称 |  | 计算基础 |  | 计算基数(元) |  | 计算费率(％) |  | 金额(元)
1 | 规费 |  | 环境保护税+社会保险费+住房公积金 |  |  |  | 100.000
1.1 | 社会保险费 |  | 分部分项工程费+措施项目费+其他项目费-除税工程设备费 |  |  |  | 2.400
1.2 | 住房公积金 |  | 分部分项工程费+措施项目费+其他项目费-除税工程设备费 |  |  |  | 0.420
1.3 | 环境保护税 |  | 分部分项工程费+措施项目费+其他项目费-除税工程设备费
2 | 税金 |  | 分部分项工程费+措施项目费+其他项目费+规费-除税甲供材料和甲供设备费/1.01 |  |  |  | 9.000
合 计
【新点2013清单造价江苏版 V10.3.6】
编制人（造价人员）： | [5 empty] | 复核人（造价工程师）：

## 6.1 表-08 分部分项工程和单价措施项目清单与计价表
分部分项工程和单价措施项目清单与计价表
工程名称：室外火灾报警及路灯工程 |  |  |  |  | 标段： |  |  |  |  | 第1页 共2页
序号 | 项目编码 | 项目名称 |  | 项目特征描述 |  | 计量 单位 | 工程量 | 金额（元）
[8 empty] | 综合单价 | 合价 |  | 其中
暂估价
火灾报警+弱电
1 | 030411001010 | 配管 |  | 1、名称：电气配管 2、材质：PVC-U 3、规格：DN50 4、配置形式：埋地敷设 5、埋深要求：0.8米 |  | m | 983.98
2 | 030411001024 | 配管 |  | 1、名称：电气配管 2、材质：SC 3、规格：DN32 4、配置形式：埋地敷设 5、埋深要求：0.8米 |  | m | 22.04
3 | 030408002001 | 控制电缆 |  | 1、名称：控制电缆 2、规格：NH-KVV-2*2.5 |  | m | 1327.83
4 | 030408002003 | 控制电缆 |  | 1、名称：控制电缆 2、规格：NH-KVV-4*2.5 |  | m | 567.48
5 | 030408002002 | 控制电缆 |  | 1、名称：控制电缆 2、规格：NH-KVV-2*4 |  | m | 243.75
6 | 030408002004 | 控制电缆 |  | 1、名称：控制电缆 2、规格：NH-KVV-4*4 |  | m | 243.75
7 | 030411004001 | 配线 |  | 1、名称：管内穿线 2、型号：SYV-75-5 |  | m | 81.25
8 | 030408001001 | 电力电缆 |  | 1、名称：电力电缆 2、规格：NHYJV-2x2.5 |  | m | 81.25
9 | 030408001002 | 电力电缆 |  | 1、名称：电力电缆 2、规格：NHYJV-3x2.5 |  | m | 81.25
10 | 010401011003 | 电缆井 |  | 1、名称：E1弱电人（手）孔井 2、位置：绿化带或人行道时 3、规格及具体做法详见施工图 |  | 座 | 4
11 | 010401011004 | 电缆井 |  | 1、名称：E2弱电人（手）孔井 2、位置：绿化带或人行道时 3、规格及具体做法详见施工图 |  | 座 | 5
12 | 030408005001 | 铺砂、盖保护板（砖） |  | 1、种类：铺砂盖砖 |  | m | 222.9
本页小计
【新点2013清单造价江苏版 V10.3.6】
分部分项工程和单价措施项目清单与计价表
工程名称：室外火灾报警及路灯工程 |  |  |  |  | 标段： |  |  |  |  | 第2页 共2页
序号 | 项目编码 | 项目名称 |  | 项目特征描述 |  | 计量 单位 | 工程量 | 金额（元）
[8 empty] | 综合单价 | 合价 |  | 其中
暂估价
13 | 010101007004 | 管沟土方 |  | 1、土壤类别：三类土 2、挖沟深度：0.8米 3、详细参数、要求见施工图设计及招标文件 |  | m3 | 62.6
14 | 010103001003 | 回填方 |  | 1、管沟回填土 2、夯实 3、详细参数、要求见施工图设计及招标文件 |  | m3 | 62.6
分部小计
路灯
15 | 030412007002 | 一般路灯 |  | 1、名称： 道路灯高度8米 2、规格：灯杆：壁厚2.5mm，口径60-145mm,法兰对角280mm： 太阳能板：80瓦，尺寸670*800mm, 灯头：100瓦，电池80安时内置； 预埋件：M18*280*670mm |  | 套 | 28
16 | 010501006001 | 设备基础 |  | 1、基础形式：C25钢筋砼基础 |  | m3 | 10
17 | 010101007003 | 管沟土方 |  | 1、土壤类别：三类土 2、挖沟深度：0.8米 3、详细参数、要求见施工图设计及招标文件 |  | m3 | 10.5
18 | 010103001002 | 回填方 |  | 1、管沟回填土 2、夯实 3、详细参数、要求见施工图设计及招标文件 |  | m3 | 10.5
分部小计
分部分项合计
1 | 011702001001 | 基础 |  |  |  | m2 | 51.3
单价措施合计
本页小计
合 计
【新点2013清单造价江苏版 V10.3.6】

## 6.2 表-11 总价措施项目清单与计价表
总价措施项目清单与计价表
工程名称：室外火灾报警及路灯工程 | [5 empty] | 标段： |  |  |  |  | 第1页 共2页
序号 | 项目编码 | 项目名称 |  | 计算基础 | 费率（%） |  | 金额（元） |  | 调整 费率（%） | 调整后 金额（元） |  | 备注
1 | 041109001001 | 安全文明施工费
1.1 |  | 基本费 |  | 分部分项合计+单价措施项目合计-除税工程设备费 | 1.500
1.2 |  | 增加费 |  | 分部分项合计+单价措施项目合计-除税工程设备费
1.3 |  | 扬尘污染防治增加费 |  | 分部分项合计+单价措施项目合计-除税工程设备费 | 0.210
2 | 041109002001 | 夜间施工 |  | 分部分项合计+单价措施项目合计-除税工程设备费
3 | 041109003001 | 二次搬运 |  | 分部分项合计+单价措施项目合计-除税工程设备费
4 | 041109004001 | 冬雨季施工 |  | 分部分项合计+单价措施项目合计-除税工程设备费
5 | 041109005001 | 行车、行人干扰 |  | 分部分项合计+单价措施项目合计-除税工程设备费
6 | 041109006001 | 地上、地下设施、建筑物的临时保护设施 |  | 分部分项合计+单价措施项目合计-除税工程设备费
7 | 041109007001 | 已完工程及设备保护 |  | 分部分项合计+单价措施项目合计-除税工程设备费
8 | 041109008001 | 临时设施 |  | 分部分项合计+单价措施项目合计-除税工程设备费
【新点2013清单造价江苏版 V10.3.6】
编制人（造价人员）： | [7 empty] | 复核人（造价工程师）：
总价措施项目清单与计价表
工程名称：室外火灾报警及路灯工程 | [5 empty] | 标段： |  |  |  |  | 第2页 共2页
序号 | 项目编码 | 项目名称 |  | 计算基础 | 费率（%） |  | 金额（元） |  | 调整 费率（%） | 调整后 金额（元） |  | 备注
9 | 041109009001 | 赶工措施 |  | 分部分项合计+单价措施项目合计-除税工程设备费
10 | 041109010001 | 工程按质论价 |  | 分部分项合计+单价措施项目合计-除税工程设备费
11 | 041109011001 | 建筑工人实名制费用 |  | 分部分项合计+单价措施项目合计-除税工程设备费 | [7 empty] | 建筑工人实名制设备由建筑工人工资专用账户开户银行提供的，建筑工人实名制费用按表中费率乘以0.5系数计取
12 | 041109091001 | 特殊条件下施工增加费 |  | 分部分项合计+单价措施项目合计-除税工程设备费
【新点2013清单造价江苏版 V10.3.6】
编制人（造价人员）： | [7 empty] | 复核人（造价工程师）：

## 6.3 表-12 其他项目清单与计价汇总表
其他项目清单与计价汇总表
工程名称：室外火灾报警及路灯工程 |  |  |  | 标段： |  |  | 第1页 共1页
序号 | 项目名称 |  | 金额(元) |  | 结算金额(元) | 备注
1 | 暂列金额
2 | 暂估价
2.1 | 材料暂估价
2.2 | 专业工程暂估价
3 | 计日工
4 | 总承包服务费
合 计
【新点2013清单造价江苏版 V10.3.6】

## 6.4 表-12-1 暂列金额明细表
暂列金额明细表
工程名称：室外火灾报警及路灯工程 |  |  |  | 标段： |  | 第1页 共1页
序号 | 项目名称 |  | 计量单位 |  | 暂定金额(元) | 备注
合 计
【新点2013清单造价江苏版 V10.3.6】

## 6.5 表-12-2 材料（工程设备）暂估单价及调整表
材料（工程设备）暂估单价及调整表
工程名称：室外火灾报警及路灯工程 | [6 empty] | 标段： | [5 empty] | 第1页 共1页
序号 | 材料编码 | 材料(工程设备)名称、规格、型号 |  | 计量单位 | 数量 |  |  | 暂估（元） |  | 确认（元） |  | 差额±(元) |  |  | 备注
[5 empty] | 投标 | 确认 |  | 单价 | 合价 | 单价 | 合价 | 单价 |  | 合价
合计
【新点2013清单造价江苏版 V10.3.6】

## 6.6 表-12-3 专业工程暂估价及结算价表
专业工程暂估价及结算价表
工程名称：室外火灾报警及路灯工程 |  |  |  |  | 标段： |  |  | 第1页 共1页
序号 | 工程名称 |  | 工程内容 | 暂估金额(元) |  | 结算金额(元) | 差额±(元) |  | 备注
合 计
【新点2013清单造价江苏版 V10.3.6】

## 6.7 表-13 规费、税金项目计价表
规费、税金项目计价表
工程名称：室外火灾报警及路灯工程 |  |  |  | 标段： |  |  |  | 第1页 共1页
序号 | 项目名称 |  | 计算基础 |  | 计算基数(元) |  | 计算费率(％) |  | 金额(元)
1 | 规费 |  | 环境保护税+社会保险费+住房公积金 |  |  |  | 100.000
1.1 | 社会保险费 |  | 分部分项工程费+措施项目费+其他项目费-除税工程设备费 |  |  |  | 2.400
1.2 | 住房公积金 |  | 分部分项工程费+措施项目费+其他项目费-除税工程设备费 |  |  |  | 0.420
1.3 | 环境保护税 |  | 分部分项工程费+措施项目费+其他项目费-除税工程设备费
2 | 税金 |  | 分部分项工程费+措施项目费+其他项目费+规费-除税甲供材料和甲供设备费/1.01 |  |  |  | 9.000
合 计
【新点2013清单造价江苏版 V10.3.6】
编制人（造价人员）： | [5 empty] | 复核人（造价工程师）：