## 封-1 招标工程量清单封面
|  | 徐州市第三十五中学塑胶操场改造 |  | 工程
招 标 工 程 量 清 单
招 标 人：
(单位盖章)
造价咨询人：
(单位盖章)
年 月 日
封-1

## 扉-1 招标工程量清单扉页
|  | 徐州市第三十五中学塑胶操场改造 |  |  | 工程
招 标 工 程 量 清 单
招 标 人： |  |  | 造价咨询人：
| （单位盖章） |  |  | (单位资质专用章)
法定代表人 或其授权人： |  |  | 法定代表人 或其授权人：
| (签字或盖章) |  |  | (签字或盖章)
编 制 人： |  |  | 复 核 人：
| (造价人员签字盖专用章) |  |  | (造价工程师签字盖专用章)
编 制 时 间： |  |  | 复 核 时 间：
扉-1

## 表-08 分部分项工程和单价措施项目清单与计价表
分部分项工程和单价措施项目清单与计价表
工程名称：徐州市第三十五中学塑胶操场改造 | [5 empty] | 标段：徐州市第三十五中学塑胶操场改造 |  |  | 第 1 页 共 4 页
序号 | 项目编码 | 项目名称 | 项目特征描述 | 计量单位 | 工程量 |  | 金额（元）
[7 empty] | 综合单价 | 综合合价 |  | 其中：暂估价
塑胶操场
1 | 041001001001 | 拆除塑胶面层并无害化处理 | 1、施工内容：铲除原状塑胶操场面层 2、外运：垃圾清理外运,含场内短驳、打堆及外运,堆场及运距由投标单位综合考虑,含特种垃圾处理费（无害化特殊处理费） | m2 | 3300
2 | 040203009004 | 基础打磨清理并草酸清洗 | 1、基础处理：原基础清理打磨处理,满足基层强度及稳定性要求,投标单位根据面层橡胶性能要求综合考虑报价 | m2 | 3300
3 | 011801006001 | 基础面层封底处理 | 基础面层封底处理 1、涂界面剂； | m2 | 3300
本页小计
注：为计取规费等的使用，可在表中增设其中：“定额人工费”。
表—08
分部分项工程和单价措施项目清单与计价表
工程名称：徐州市第三十五中学塑胶操场改造 | [5 empty] | 标段：徐州市第三十五中学塑胶操场改造 |  |  | 第 2 页 共 4 页
序号 | 项目编码 | 项目名称 | 项目特征描述 | 计量单位 | 工程量 |  | 金额（元）
[7 empty] | 综合单价 | 综合合价 |  | 其中：暂估价
4 | 040203009001 | 跑道弹性面层 | 1、铺设13㎜厚 塑胶预制型塑胶面层 2、投标人勘察现场后综合报价 3、新建13mm厚红色预制型橡胶面层，橡胶采用双层一体结构，不得含有任何刺鼻性气味，不得含有任何硫化物，采用满胶工艺铺装。田径场须使用环保无味可循环利用的高分子可塑性橡胶，橡胶高聚物总量≥40%，橡胶密度≥13㎏/㎡，橡胶熔融温度≥140℃，具备中国田径协会田径场地人工合成面层检测实验室出具的橡胶材质可塑性和熔融温度检测报告，橡胶材料进场后须随机抽检橡胶面层的环保可塑性、高聚物总量、密度和熔融温度； | m2 | 3300
5 | 040205006002 | 标线 | 画线 1.标志线（白漆） 2.详见设计图纸 | 项 | 1
本页小计
注：为计取规费等的使用，可在表中增设其中：“定额人工费”。
表—08
分部分项工程和单价措施项目清单与计价表
工程名称：徐州市第三十五中学塑胶操场改造 | [5 empty] | 标段：徐州市第三十五中学塑胶操场改造 |  |  | 第 3 页 共 4 页
序号 | 项目编码 | 项目名称 | 项目特征描述 | 计量单位 | 工程量 |  | 金额（元）
[7 empty] | 综合单价 | 综合合价 |  | 其中：暂估价
6 | 040501001001 | 排水沟清理及主管道疏通 | 1.清理排水沟及主管道疏通 2.运距：踏勘现场，综合考虑 3.未尽事宜详见图纸 | 项 | 1
小操场
7 | 040203007001 | 基层处理 | 1.小操场周围基础处理 2.工程量暂定，结算按实调整 | m2 | 30
8 | 040203009006 | 基础打磨清理并草酸清洗 | 1、基础处理：原基础清理打磨处理,满足基层强度及稳定性要求,投标单位根据面层橡胶性能要求综合考虑报价 | m2 | 1226
9 | 011801006002 | 基础面层封底处理 | 基础面层封底处理 1、涂界面剂； | m2 | 1226
本页小计
注：为计取规费等的使用，可在表中增设其中：“定额人工费”。
表—08
分部分项工程和单价措施项目清单与计价表
工程名称：徐州市第三十五中学塑胶操场改造 | [5 empty] | 标段：徐州市第三十五中学塑胶操场改造 |  |  | 第 4 页 共 4 页
序号 | 项目编码 | 项目名称 | 项目特征描述 | 计量单位 | 工程量 |  | 金额（元）
[7 empty] | 综合单价 | 综合合价 |  | 其中：暂估价
10 | 040203009005 | 小操场弹性面层 | 1、铺设8㎜厚塑胶预制型塑胶面层 2、投标人勘察现场后综合报价 3、新建8mm厚绿色预制型橡胶面层，橡胶采用双层一体结构，不得含有任何刺鼻性气味，不得含有任何硫化物，采用满胶工艺铺装。田径场须使用环保无味可循环利用的高分子可塑性橡胶，橡胶高聚物总量≥40%，橡胶密度≥13㎏/㎡，橡胶熔融温度≥140℃，具备中国田径协会田径场地人工合成面层检测实验室出具的橡胶材质可塑性和熔融温度检测报告，橡胶材料进场后须随机抽检橡胶面层的环保可塑性、高聚物总量、密度和熔融温度； | m2 | 1226
分部分项合计
措施项目
单价措施合计
本页小计
合 计
注：为计取规费等的使用，可在表中增设其中：“定额人工费”。
表—08

## 表-11 总价措施项目清单与计价表
总价措施项目清单与计价表
工程名称：徐州市第三十五中学塑胶操场改造 |  |  |  | 标段：徐州市第三十五中学塑胶操场改造 |  |  |  | 第 1 页 共 2 页
序号 | 项目编码 | 项目名称 | 计算基础 |  | 费率 (%) | 金额 (元) | 调整 费率 (%) |  | 调整后 金额(元) | 备注
1 | 041109001001 | 安全文明施工费
1.1 | 1.1 | 基本费 | 分部分项合计+技术措施项目合计-分部分项设备费-技术措施项目设备费 |  | 1.5
1.2 | 1.2 | 增加费 | 分部分项合计+技术措施项目合计-分部分项设备费-技术措施项目设备费 |  | 0
1.3 | 1.3 | 扬尘污染防治增加费 | 分部分项合计+技术措施项目合计-分部分项设备费-技术措施项目设备费 |  | 0.31
2 | 041109010001 | 按质论价 | 分部分项合计+技术措施项目合计-分部分项设备费-技术措施项目设备费 |  | 0
3 | 041109002001 | 夜间施工 | 分部分项合计+技术措施项目合计-分部分项设备费-技术措施项目设备费
4 | 041109003001 | 二次搬运 | 分部分项合计+技术措施项目合计-分部分项设备费-技术措施项目设备费
5 | 041109004001 | 冬雨季施工 | 分部分项合计+技术措施项目合计-分部分项设备费-技术措施项目设备费
6 | 041109006001 | 地上、地下设施、建筑物的临时保护设施 | 分部分项合计+技术措施项目合计-分部分项设备费-技术措施项目设备费
7 | 041109007001 | 已完工程及设备保护 | 分部分项合计+技术措施项目合计-分部分项设备费-技术措施项目设备费
8 | 041109008001 | 临时设施 | 分部分项合计+技术措施项目合计-分部分项设备费-技术措施项目设备费
9 | 041109009001 | 赶工措施 | 分部分项合计+技术措施项目合计-分部分项设备费-技术措
编制人（造价人员）： |  |  |  | 复核人（造价工程师）：
表-11
总价措施项目清单与计价表
工程名称：徐州市第三十五中学塑胶操场改造 |  |  |  | 标段：徐州市第三十五中学塑胶操场改造 |  |  |  | 第 2 页 共 2 页
序号 | 项目编码 | 项目名称 | 计算基础 |  | 费率 (%) | 金额 (元) | 调整 费率 (%) |  | 调整后 金额(元) | 备注
施项目设备费
10 | 041109011001 | 建筑工人实名制 | 分部分项合计+技术措施项目合计-分部分项设备费-技术措施项目设备费
11 | 041109012001 | 特殊施工降效 | 分部分项合计+技术措施项目合计-分部分项设备费-技术措施项目设备费
12 | 041109013001 | 交通组织维护 | 分部分项合计+技术措施项目合计-分部分项设备费-技术措施项目设备费
13 | 041109014001 | 协管费 | 分部分项合计+技术措施项目合计-分部分项设备费-技术措施项目设备费
14 | 041109015001 | 智慧工地费用 | 分部分项合计+技术措施项目合计-分部分项设备费-技术措施项目设备费
合 计
编制人（造价人员）： |  |  |  | 复核人（造价工程师）：
表-11

## 表-12 其他项目清单与计价汇总表
其他项目清单与计价汇总表
工程名称：徐州市第三十五中学塑胶操场改造 |  | 标段：徐州市第三十五中学塑胶操场改造 |  |  | 第 1 页 共 1 页
序号 | 项目名称 |  | 金额（元） | 结算金额（元） |  | 备注
一 | 其他项目
1 | 暂列金额 |  |  |  |  | 明细详见表-12-1
2 | 暂估价
2.1 | 材料(工程设备)暂估价 |  | - |  |  | 明细详见表-12-2
2.2 | 专业工程暂估价 |  |  |  |  | 明细详见表-12-3
3 | 计日工 |  |  |  |  | 明细详见表-12-4
4 | 总承包服务费 |  |  |  |  | 明细详见表-12-5
合 计 | [5 empty] | —
表—12

## 表-13 规费、税金项目清单与计价表
规费、税金项目清单与计价表
工程名称：徐州市第三十五中学塑胶操场改造 |  |  | 标段：徐州市第三十五中学塑胶操场改造 |  | 第 1 页 共 1 页
序号 | 项目名称 | 计算基础 |  | 计算基数 |  | 计算费率(%) | 金额(元)
1 | 规费 | 社会保险费+住房公积金+环境保护税
1.1 | 社会保险费 | 分部分项工程+措施项目+其他项目-分部分项设备费-技术措施项目设备费 |  |  |  | 2
1.2 | 住房公积金 | 分部分项工程+措施项目+其他项目-分部分项设备费-技术措施项目设备费 |  |  |  | 0.34
1.3 | 环境保护税 | 分部分项工程+措施项目+其他项目-分部分项设备费-技术措施项目设备费 |  |  |  | 0
2 | 税金 | 分部分项工程+措施项目+其他项目+规费-(甲供材料费+甲供主材费+甲供设备费)/1.01 |  |  |  | 9
合 计
表—13