## 1.1 封-1 封面
|  | 徐州市第三十三中学厕所重建及周边改造 |  |  | 工程
招标工程量清单
徐州市第三十三中学
招 标 人：
（单位盖章）
造价咨询人：
（单位盖章）
2024年03月07日

## 1.2 扉-1 扉页
|  | 徐州市第三十三中学厕所重建及周边改造 |  |  |  | 工程
招标工程量清单
| 招 标 人： |  | 徐州市第三十三中学 | 造价咨询人：
|  |  | （单位盖章） |  | （单位资质专用章）
| 法定代表人 或其授权人： |  |  | 法定代表人 或其授权人：
|  |  | （签字或盖章） |  | （签字或盖章）
| 编 制 人： |  |  | 复 核 人：
|  |  | （造价人员签字盖专用章） |  | （造价工程师签字盖专用章）
| 编 制 时 间： |  | 2024年03月07日 | 复 核 时 间： | 2024年03月07日

## 3.1 表-08 分部分项工程和单价措施项目清单与计价表
分部分项工程和单价措施项目清单与计价表
工程名称：徐州市第三十三中学厕所重建及周边改造-土建 |  |  |  |  | 标段： |  |  |  |  | 第1页 共6页
序号 | 项目编码 | 项目名称 |  | 项目特征描述 |  | 计量 单位 | 工程量 | 金额（元）
[8 empty] | 综合单价 | 合价 |  | 其中
暂估价
拆除工程
1 | 081201001001 | 拆除路面 |  | 1、材质：水泥混凝土路面 2、厚度：10cm 3、运距：投标人自主报价，结算时不再调整 |  | m3 | 60.77
2 | 081201006001 | 拆除砖石结构 |  | 1、结构形式：砖树池 2、运距：投标人自主报价，结算时不再调整 |  | 个 | 5
3 | 01B004 | 清理杂树 |  | 1、砍伐杂树 2、清运 |  | 项 | 1
4 | 01B001 | 原公共卫生间拆除 |  | 公共卫生间整体全部拆除 1、尺寸：37.24*6.84 2、卫生间外墙5000mm高 3、中间蹲位隔墙1800mm高 4、每个蹲位之间隔墙1000mm高 5、蹲位高200mm 6、小便斗拆除、砌体便池拆除 7、外面的生活垃圾分类棚拆除 8、拆除1个电线杆 9、垃圾外运：投标人自主报价，结算时不再调整 |  | 项 | 1
分部小计
新建土建
5 | 010101003001 | 挖沟槽土方 |  | 1、土壤类别：三类土 2、挖土深度：1m |  | m3 | 205.41
6 | 010103001001 | 回填方 |  | 1、素土夯实 |  | m3 | 157.8
7 | 010103002001 | 余方弃置 |  | 1、运距：投标人自主报价，结算时不再调整 |  | m3 | 47.61
8 | 010401001001 | 砖基础 |  | 1、砖品种、规格、强度等级：砖基础 2、砂浆强度等级：M10水泥砂浆 3、防潮层材料种类：防水砂浆 |  | m3 | 32.3
9 | 010903003001 | 墙面砂浆防水（防潮） |  | 1、防水层做法：20mm厚1:2防水砂浆 |  | m2 | 234.45
本页小计
【新点2013清单造价江苏版 V10.3.6】
分部分项工程和单价措施项目清单与计价表
工程名称：徐州市第三十三中学厕所重建及周边改造-土建 |  |  |  |  | 标段： |  |  |  |  | 第2页 共6页
序号 | 项目编码 | 项目名称 |  | 项目特征描述 |  | 计量 单位 | 工程量 | 金额（元）
[8 empty] | 综合单价 | 合价 |  | 其中
暂估价
10 | 010401003001 | 实心砖墙 |  | 1、砖品种、规格、强度等级：200厚砖外墙 2、砂浆强度等级、配合比：M10水泥砂浆 |  | m3 | 50.76
11 | 010401003004 | 实心砖墙 |  | 1、砖品种、规格、强度等级：200厚砖内墙 2、砂浆强度等级、配合比：M10水泥砂浆 |  | m3 | 7.93
12 | 010401003002 | 实心砖墙 |  | 1、砖品种、规格、强度等级：120厚砖内墙 2、砂浆强度等级、配合比：M10水泥砂浆 |  | m3 | 17.25
13 | 010401003003 | 实心砖墙 |  | 1、砖品种、规格、强度等级：240厚女儿墙 2、砂浆强度等级、配合比：M10水泥砂浆 |  | m3 | 4.25
14 | 010401012001 | 零星砌砖 |  | 1、零星砌砖名称、部位：砖砌地台 2、砖品种、规格、强度等级：标准砖150mm高 3、砂浆强度等级、配合比：M10水泥砂浆 |  | m3 | 8.79
15 | 010515001001 | 现浇构件钢筋 |  | 1、钢筋种类、规格：12以内三级钢 |  | t | 5.287
16 | 010515001002 | 现浇构件钢筋 |  | 1、钢筋种类、规格：12以内一级钢 |  | t | 0.557
17 | 010515003001 | 钢筋网片 |  | 1、钢筋种类、规格：砖砌通长筋加固 |  | t | 0.124
18 | 010501001001 | 垫层 |  | 1、混凝土种类：现浇混凝土 2、混凝土强度等级：C20混凝土垫层 |  | m3 | 9.59
19 | 040406001001 | 混凝土地梁 |  | 1、类别、部位：地梁 2、混凝土强度等级：c30砼地梁 |  | m3 | 5.71
20 | 010505001001 | 有梁板 |  | 1、混凝土种类：有梁板屋面 2、混凝土强度等级：C30 |  | m3 | 42.39
本页小计
【新点2013清单造价江苏版 V10.3.6】
分部分项工程和单价措施项目清单与计价表
工程名称：徐州市第三十三中学厕所重建及周边改造-土建 |  |  |  |  | 标段： |  |  |  |  | 第3页 共6页
序号 | 项目编码 | 项目名称 |  | 项目特征描述 |  | 计量 单位 | 工程量 | 金额（元）
[8 empty] | 综合单价 | 合价 |  | 其中
暂估价
21 | 010502002001 | 构造柱 |  | 1、混凝土种类：构造柱 2、混凝土强度等级：C25 |  | m3 | 5.13
22 | 010503005001 | 过梁 |  | 1、混凝土种类：过梁 2、混凝土强度等级：C25 |  | m3 | 0.21
23 | 010902001001 | 屋面卷材防水 |  | 1. 40厚C20 细石混凝土保护层 2. 3mm 厚自粘聚酯胎改性沥青防水卷材 3. 20厚1:3水泥砂浆找平层 |  | m2 | 421.54
24 | 010902003001 | 屋面刚性层 |  | 1、混凝土种类：40mmC20刚性屋面 2、钢筋规格、型号：布置钢筋 8@200,双层双向通长布置 |  | m2 | 320.68
分部小计
装修
25 | 011102003001 | 块料楼地面 |  | 1、找平层厚度、砂浆配合比：20cmC25垫层 2、结合层厚度、砂浆配合比：水泥砂浆 3、面层材料品种、规格、颜色：600*600地砖 |  | m2 | 139.59
26 | 011102003003 | 块料楼地面 |  | 1、工程部位：砖砌地台 2、贴结合层厚度、材料种类：水泥砂浆 3、面层材料品种、规格、颜色：600*600地砖 |  | m2 | 154.38
27 | 011201001001 | 墙面一般抹灰 |  | 1、墙体类型：砖墙内墙 2、面层厚度、砂浆配合比：20mm1:3水泥砂浆抹面 |  | m2 | 724.93
28 | 011201001002 | 墙面一般抹灰 |  | 1、墙体类型：砖墙外墙 2、面层厚度、砂浆配合比：20mm1:3水泥砂浆抹面 |  | m2 | 342.56
本页小计
【新点2013清单造价江苏版 V10.3.6】
分部分项工程和单价措施项目清单与计价表
工程名称：徐州市第三十三中学厕所重建及周边改造-土建 |  |  |  |  | 标段： |  |  |  |  | 第4页 共6页
序号 | 项目编码 | 项目名称 |  | 项目特征描述 |  | 计量 单位 | 工程量 | 金额（元）
[8 empty] | 综合单价 | 合价 |  | 其中
暂估价
29 | 011204003001 | 块料墙面 |  | 1、墙体类型：砖墙 2、安装方式：水泥砂浆粘贴 3、面层材料品种、规格、颜色：300*600墙砖 |  | m2 | 530.19
30 | 011406001001 | 抹灰面油漆 |  | 1、刮腻子遍数：防霉腻子3遍 2、油漆品种、刷漆遍数：刷2遍防霉乳胶漆 3、部位：内墙 |  | m2 | 196.35
31 | 011406001002 | 抹灰面油漆 |  | 1、刮腻子遍数：防霉腻子3遍 2、油漆品种、刷漆遍数：刷2遍防霉乳胶漆 3、部位：天棚 |  | m2 | 252.4
32 | 011407001001 | 墙面喷刷涂料 |  | 1、涂料品种、喷刷遍数：外墙真石漆 |  | m2 | 342.56
33 | 010807003001 | 金属百叶窗 |  | 1、窗代号及洞口尺寸：5*0.6 2、框、扇材质：金属百叶窗 |  | m2 | 6
34 | 010802004001 | 防盗门 |  | 1、门代号及洞口尺寸：1421 2、门框、扇材质：金属防盗门 |  | m2 | 2.94
35 | 010802004002 | 防盗门 |  | 1、门代号及洞口尺寸：0921 2、门框、扇材质：金属防盗门 |  | m2 | 1.89
分部小计
附属工程
36 | 010101002001 | 挖一般土方 |  | 1、土壤类别：三类土 2、挖土深度：260mm 3、弃土运距：10km |  | m3 | 133.17
37 | 040203006001 | 沥青混凝土 |  | 1、沥青品种：中粒式沥青混凝土AC-20 2、厚度：铺设150mm 厚沥青地面 3、80mm厚碎石垫层 4、100mm厚C25混凝土 |  | m2 | 512.21
38 | 040204007001 | 树池砌筑 |  | 1、材料品种、规格：砖砌 2、树池尺寸：直径2.7m 3、树池盖面材料品种：瓷砖 |  | 个 | 5
本页小计
【新点2013清单造价江苏版 V10.3.6】
分部分项工程和单价措施项目清单与计价表
工程名称：徐州市第三十三中学厕所重建及周边改造-土建 |  |  |  |  | 标段： |  |  |  |  | 第5页 共6页
序号 | 项目编码 | 项目名称 |  | 项目特征描述 |  | 计量 单位 | 工程量 | 金额（元）
[8 empty] | 综合单价 | 合价 |  | 其中
暂估价
39 | 040402016001 | 沟道盖板 |  | 1、材质：混凝土盖板 |  | m | 37.09
40 | 01B002 | 垃圾分类棚 |  | 1、成品垃圾分类棚 |  | m2 | 9
41 | 011302001001 | 吊顶天棚 |  | 1、吊顶形式、吊杆规格、高度：φ8全丝吊筋 2、龙骨材料种类、规格、中距：50系轻钢龙骨 3、面层材料品种、规格：结晶板 |  | m2 | 10.5
42 | 011102003002 | 块料楼地面 |  | 1、找平层厚度、砂浆配合比：水泥砂浆 2、面层材料品种、规格、颜色：800*800地砖 |  | m2 | 10.5
43 | 011608002001 | 铲除涂料面 |  | 1、铲除部位名称：铲除原有涂料层 |  | m2 | 54.4
44 | 011407001002 | 墙面喷刷涂料 |  | 1、刮腻子要求：满刮腻子三遍 2、涂料品种、喷刷遍数：乳胶漆三遍 |  | m2 | 54.4
45 | 010807001001 | 金属（塑钢、断桥）窗 |  | 1、窗代号及洞口尺寸：金属窗更换1700*1700 |  | m2 | 2.89
46 | 040402011001 | 洞门砌筑 |  | 1、封堵门洞 |  | m3 | 9.36
分部小计
围墙改造
47 | 011608002002 | 铲除涂料面 |  | 1、铲除部位名称：铲除原有涂料层 |  | m2 | 221
48 | 011201001003 | 墙面一般抹灰 |  | 1、局部水泥砂浆修补 |  | m2 | 65
49 | 011407001003 | 墙面喷刷涂料 |  | 1、刮腻子要求：满刮腻子三遍 2、涂料品种、喷刷遍数：喷刷外墙涂料两遍 |  | m2 | 221
50 | 01B003 | 画体育图片 |  | 1、墙面画体育图片 |  | m2 | 221
分部小计
分部分项合计
1 | 011701001001 | 综合脚手架 |  | 1、建筑结构形式：砖混结构 2、檐口高度：5m以内 |  | m2 | 323.43
2 | 011702001001 | 基础 |  | 1、基础类型：垫层模板 |  | m2 | 27.41
3 | 011702003001 | 构造柱 |  | 1、构造柱复合木模板 |  | m2 | 61.81
4 | 011702005001 | 基础梁 |  | 1、地圈梁复合木模板 |  | m2 | 57.04
本页小计
【新点2013清单造价江苏版 V10.3.6】
分部分项工程和单价措施项目清单与计价表
工程名称：徐州市第三十三中学厕所重建及周边改造-土建 |  |  |  |  | 标段： |  |  |  |  | 第6页 共6页
序号 | 项目编码 | 项目名称 |  | 项目特征描述 |  | 计量 单位 | 工程量 | 金额（元）
[8 empty] | 综合单价 | 合价 |  | 其中
暂估价
5 | 011702009001 | 过梁 |  | 1、过梁复合木模板 |  | m2 | 3.48
6 | 011702014001 | 有梁板 |  | 1、模板材质：复合木模板 2、板厚：120 |  | m2 | 368.79
单价措施合计
本页小计
合 计
【新点2013清单造价江苏版 V10.3.6】

## 3.2 表-11 总价措施项目清单与计价表(徐州)
总价措施项目清单与计价表
工程名称：徐州市第三十三中学厕所重建及周边改造-土建 | [5 empty] | 标段： |  |  |  |  | 第1页 共3页
序号 | 项目编码 | 项目名称 |  | 计算基础 | 费率（%） |  | 金额（元） |  | 调整 费率（%） | 调整后 金额（元） |  | 备注
1 | 011707001001 | 安全文明施工费
1.1 |  | 基本费 |  | 分部分项合计+单价措施项目合计-除税工程设备费 | 3.100
1.2 |  | 增加费 |  | 分部分项合计+单价措施项目合计-除税工程设备费
1.3 |  | 扬尘污染防治增加费 |  | 分部分项合计+单价措施项目合计-除税工程设备费 | 0.310
2 | 011707002001 | 夜间施工 |  | 分部分项合计+单价措施项目合计-除税工程设备费
3 | 011707003001 | 非夜间施工照明 |  | 分部分项合计+单价措施项目合计-除税工程设备费 | [7 empty] | 在计取非夜间施工照明费时，建筑工程、仿古工程、修缮土建部分仅地下室（地宫）部分可计取；单独装饰、安装工程、园林绿化工程、修缮安装部分仅特殊施工部位内施工项目可计取
4 | 011707004001 | 二次搬运 |  | 分部分项合计+单价措施项目合计-除税工程设备费
5 | 011707005001 | 冬雨季施工 |  | 分部分项合计+单价措施项目合计-除税工程设备费
【新点2013清单造价江苏版 V10.3.6】
编制人（造价人员）： | [7 empty] | 复核人（造价工程师）：
总价措施项目清单与计价表
工程名称：徐州市第三十三中学厕所重建及周边改造-土建 | [5 empty] | 标段： |  |  |  |  | 第2页 共3页
序号 | 项目编码 | 项目名称 |  | 计算基础 | 费率（%） |  | 金额（元） |  | 调整 费率（%） | 调整后 金额（元） |  | 备注
6 | 011707006001 | 地上、地下设施、建筑物的临时保护设施 |  | 分部分项合计+单价措施项目合计-除税工程设备费
7 | 011707007001 | 已完工程及设备保护 |  | 分部分项合计+单价措施项目合计-除税工程设备费
8 | 011707008001 | 临时设施 |  | 分部分项合计+单价措施项目合计-除税工程设备费
9 | 011707009001 | 赶工措施 |  | 分部分项合计+单价措施项目合计-除税工程设备费
10 | 011707010001 | 工程按质论价 |  | 分部分项合计+单价措施项目合计-除税工程设备费
11 | 011707011001 | 住宅分户验收 |  | 分部分项合计+单价措施项目合计-除税工程设备费 | [7 empty] | 在计取住宅分户验收时，大型土石方工程、桩基工程和地下室部分不计入计费基础
12 | 011707012001 | 建筑工人实名制费用 |  | 分部分项合计+单价措施项目合计-除税工程设备费 | [7 empty] | 建筑工人实名制设备由建筑工人工资专用账户开户银行提供的，建筑工人实名制费用按表中费率乘以0.5系数计取
13 | 011707091001 | 特殊条件下施工增加费 |  | 分部分项合计+单价措施项目合计-除税工程设备费
【新点2013清单造价江苏版 V10.3.6】
编制人（造价人员）： | [7 empty] | 复核人（造价工程师）：
总价措施项目清单与计价表
工程名称：徐州市第三十三中学厕所重建及周边改造-土建 | [5 empty] | 标段： |  |  |  |  | 第3页 共3页
序号 | 项目编码 | 项目名称 |  | 计算基础 | 费率（%） |  | 金额（元） |  | 调整 费率（%） | 调整后 金额（元） |  | 备注
14 | 011707015001 | 智慧工地费用 |  | 分部分项合计+单价措施项目合计-除税工程设备费 | [7 empty] | 现场安全隐患排查、人员信息动态管理、扬尘管控视频监控、高处作业防护预警、危大工程监测预警和集成平台等设备、软件和管理费用。
【新点2013清单造价江苏版 V10.3.6】
编制人（造价人员）： | [7 empty] | 复核人（造价工程师）：

## 3.3 表-12 其他项目清单与计价汇总表
其他项目清单与计价汇总表
工程名称：徐州市第三十三中学厕所重建及周边改造-土建 |  |  |  | 标段： |  |  | 第1页 共1页
序号 | 项目名称 |  | 金额(元) |  | 结算金额(元) | 备注
1 | 暂列金额
2 | 暂估价
2.1 | 材料暂估价
2.2 | 专业工程暂估价
3 | 计日工
4 | 总承包服务费
合 计
【新点2013清单造价江苏版 V10.3.6】

## 3.4 表-12-1 暂列金额明细表
暂列金额明细表
工程名称：徐州市第三十三中学厕所重建及周边改造-土建 |  |  |  | 标段： |  | 第1页 共1页
序号 | 项目名称 |  | 计量单位 |  | 暂定金额(元) | 备注
合 计
【新点2013清单造价江苏版 V10.3.6】

## 3.5 表-12-2 材料（工程设备）暂估单价及调整表
材料（工程设备）暂估单价及调整表
工程名称：徐州市第三十三中学厕所重建及周边改造-土建 | [6 empty] | 标段： | [5 empty] | 第1页 共1页
序号 | 材料编码 | 材料(工程设备)名称、规格、型号 |  | 计量单位 | 数量 |  |  | 暂估（元） |  | 确认（元） |  | 差额±(元) |  |  | 备注
[5 empty] | 投标 | 确认 |  | 单价 | 合价 | 单价 | 合价 | 单价 |  | 合价
合计
【新点2013清单造价江苏版 V10.3.6】

## 3.6 表-12-3 专业工程暂估价及结算价表
专业工程暂估价及结算价表
工程名称：徐州市第三十三中学厕所重建及周边改造-土建 |  |  |  |  | 标段： |  |  | 第1页 共1页
序号 | 工程名称 |  | 工程内容 | 暂估金额(元) |  | 结算金额(元) | 差额±(元) |  | 备注
合 计
【新点2013清单造价江苏版 V10.3.6】

## 3.7 表-12-4 计日工表
计日工表
工程名称：徐州市第三十三中学厕所重建及周边改造-土建 |  |  |  |  | 标段： |  |  |  | 第1页 共1页
编号 | 项目名称 |  | 单位 | 暂定数量 |  | 实际数量 | 综合单价 | 合价（元）
[8 empty] | 暂定 |  | 实际
一 | 人工
人工小计
二 | 材料
材料小计
三 | 施工机械
机械小计
四、企业管理费和利润
总 计
【新点2013清单造价江苏版 V10.3.6】

## 3.8 表-12-5 总承包服务费计价表
总承包服务费计价表
工程名称：徐州市第三十三中学厕所重建及周边改造-土建 |  |  |  |  | 标段： |  |  | 第1页 共1页
序号 | 项目名称 |  | 项目价值(元) | 服务内容 |  | 计算基础 | 费率(％) |  | 金额(元)
1 | 发包人发包专业工程 |  |  |  |  | 项目价值
2 | 发包人供应材料 |  |  |  |  | 项目价值
合 计
【新点2013清单造价江苏版 V10.3.6】

## 3.9 表-13 规费、税金项目计价表
规费、税金项目计价表
工程名称：徐州市第三十三中学厕所重建及周边改造-土建 |  |  |  | 标段： |  |  |  | 第1页 共1页
序号 | 项目名称 |  | 计算基础 |  | 计算基数(元) |  | 计算费率(％) |  | 金额(元)
1 | 规费 |  | 环境保护税+社会保险费+住房公积金 |  |  |  | 100.000
1.1 | 社会保险费 |  | 分部分项工程费+措施项目费+其他项目费-除税工程设备费 |  |  |  | 3.200
1.2 | 住房公积金 |  | 分部分项工程费+措施项目费+其他项目费-除税工程设备费 |  |  |  | 0.530
1.3 | 环境保护税 |  | 分部分项工程费+措施项目费+其他项目费-除税工程设备费
2 | 税金 |  | 分部分项工程费+措施项目费+其他项目费+规费-除税甲供材料和甲供设备费/1.01 |  |  |  | 9.000
合 计
【新点2013清单造价江苏版 V10.3.6】
编制人（造价人员）： | [5 empty] | 复核人（造价工程师）：

## 3.10 表-20 发包人提供材料和工程设备一览表
发包人提供材料和工程设备一览表
工程名称：徐州市第三十三中学厕所重建及周边改造-土建 | [5 empty] | 标段： |  |  |  | 第1页 共1页
序号 | 材料编码 | 材料(工程设备)名称、规格、型号 |  | 单位 | 数量 |  | 单价 (元) | 合价 (元) | 交货 方式 |  | 送达 地点 | 备注
合 计
【新点2013清单造价江苏版 V10.3.6】

## 3.11 表-21 承包人材料设备（适用于造价信息差额调整法）
承包人提供主要材料和工程设备一览表 （适用造价信息差额调整法）
工程名称：徐州市第三十三中学厕所重建及周边改造-土建 | [5 empty] | 标段： |  |  |  | 第1页 共1页
序号 | 材料编码 | 名称、规格、型号 |  | 单位 | 数量 |  | 风险系数 (%) | 基准单价 (元) | 投标单价 (元) |  | 发承包人 确认单价 (元) | 备注
【新点2013清单造价江苏版 V10.3.6】

## 4.1 表-08 分部分项工程和单价措施项目清单与计价表
分部分项工程和单价措施项目清单与计价表
工程名称：徐州市第三十三中学厕所重建及周边改造-安装 |  |  |  |  | 标段： |  |  |  |  | 第1页 共2页
序号 | 项目编码 | 项目名称 |  | 项目特征描述 |  | 计量 单位 | 工程量 | 金额（元）
[8 empty] | 综合单价 | 合价 |  | 其中
暂估价
安装
1 | 030404034002 | 照明开关 |  | 1、名称：双联单控开关 2、安装方式：暗装 |  | 个 | 1
2 | 030404034001 | 照明开关 |  | 1、名称：单联双控开关 2、安装方式：暗装 |  | 个 | 4
3 | 030404035001 | 插座 |  | 1、名称：五孔插座 2、安装方式：暗装 |  | 个 | 2
4 | 030502012001 | 信息插座 |  | 1、名称：网络插座 2、安装方式：暗装 |  | 个(块) | 1
5 | 030412001001 | 普通灯具 |  | 1、名称：LED吸顶灯 |  | 套 | 10
6 | 030412001002 | 普通灯具 |  | 1、名称：600*600平板灯 |  | 套 | 2
7 | 030411004001 | 配线 |  | 1、名称：照明配线 2、型号：bv-2.5 |  | m | 438.87
8 | 030411004002 | 配线 |  | 1、名称：监控配线 |  | m | 50
9 | 030411001001 | 配管 |  | 1、名称：照明配管 2、规格：PVC20 |  | m | 146
10 | 030411001002 | 配管 |  | 1、名称：监控配管 2、规格：PVC20 |  | m | 35
11 | 030507008001 | 监控摄像设备 |  | 1、名称：监控拆装 |  | 台 | 2
12 | 031004015001 | 不锈钢小便池 |  | 1、材质：不锈钢小便池 |  | m | 21.38
13 | 031004013001 | 大、小便槽自动冲洗水箱 |  | 1、材质、类型：智能冲水 |  | 套 | 6
14 | 031004013003 | 小便池智能控制设备 |  | 1、小便池智能控制设备 |  | 套 | 2
15 | 031004004001 | 洗涤盆 |  | 1、材质：拖把池 |  | 组 | 1
16 | 031004003001 | 洗脸盆 |  | 1、材质：室外不锈钢洗手池 2、规格、类型：5*0.6 |  | 个 | 2
17 | 031004014001 | 给、排水附（配）件 |  | 1、材质：室外水龙头安装 |  | 个(组) | 14
18 | 031004014002 | 给、排水附（配）件 |  | 1、材质：地漏DN50 |  | 个(组) | 3
分部小计
排水
19 | 010101002001 | 挖一般土方 |  | 1、土壤类别：三类土 2、挖土深度：500mm 3、管道开挖 |  | m3 | 14.31
20 | 010103001001 | 回填方 |  | 1、密实度要求：压实 2、填方材料品种：原土回填 3、管道回填 |  | m3 | 12.02
本页小计
【新点2013清单造价江苏版 V10.3.6】
分部分项工程和单价措施项目清单与计价表
工程名称：徐州市第三十三中学厕所重建及周边改造-安装 |  |  |  |  | 标段： |  |  |  |  | 第2页 共2页
序号 | 项目编码 | 项目名称 |  | 项目特征描述 |  | 计量 单位 | 工程量 | 金额（元）
[8 empty] | 综合单价 | 合价 |  | 其中
暂估价
21 | 031001006007 | 塑料管 |  | 1、安装部位：室内给水 2、连接形式：pp-r50 3、压力试验及吹、洗设计要求：管道消毒、冲洗 |  | m | 103.01
22 | 031001006002 | 塑料管 |  | 1、安装部位：室内给水 2、连接形式：pp-r32 3、压力试验及吹、洗设计要求：管道消毒、冲洗 |  | m | 29.52
23 | 031001006003 | 塑料管 |  | 1、安装部位：室内给水 2、连接形式：pp-r25 3、压力试验及吹、洗设计要求：管道消毒、冲洗 |  | m | 0.9
24 | 031001006006 | 塑料管 |  | 1、安装部位：室外UPVC200排水 |  | m | 54.57
25 | 031001006004 | 塑料管 |  | 1、安装部位：室内UPVC100排水 |  | m | 5.74
26 | 031001006005 | 塑料管 |  | 1、安装部位：室内UPVC75排水 |  | m | 18.5
27 | 031001006008 | 塑料管 |  | 1、安装部位：室内UPVC50排水 |  | m | 0.84
28 | 010401011001 | 污水井 |  | 1、井截面、深度：790*790*600*110mm(长*宽*高*厚度) 2、砖品种、规格、强度等级：新砌转污水井 3、井盖安装：预制混凝土排水盖板(600*600mm) |  | 座 | 4
分部小计
分部分项合计
1 | 031301017001 | 脚手架搭拆 |  |  |  | 项 | 1
单价措施合计
本页小计
合 计
【新点2013清单造价江苏版 V10.3.6】

## 4.2 表-11 总价措施项目清单与计价表(徐州)
总价措施项目清单与计价表
工程名称：徐州市第三十三中学厕所重建及周边改造-安装 | [5 empty] | 标段： |  |  |  |  | 第1页 共2页
序号 | 项目编码 | 项目名称 |  | 计算基础 | 费率（%） |  | 金额（元） |  | 调整 费率（%） | 调整后 金额（元） |  | 备注
1 | 031302001001 | 安全文明施工费
1.1 |  | 基本费 |  | 分部分项合计+单价措施项目合计-除税工程设备费 | 1.500
1.2 |  | 增加费 |  | 分部分项合计+单价措施项目合计-除税工程设备费
1.3 |  | 扬尘污染防治增加费 |  | 分部分项合计+单价措施项目合计-除税工程设备费 | 0.210
2 | 031302002001 | 夜间施工增加 |  | 分部分项合计+单价措施项目合计-除税工程设备费
3 | 031302003001 | 非夜间施工增加 |  | 分部分项合计+单价措施项目合计-除税工程设备费
4 | 031302004001 | 二次搬运 |  | 分部分项合计+单价措施项目合计-除税工程设备费
5 | 031302005001 | 冬雨季施工增加 |  | 分部分项合计+单价措施项目合计-除税工程设备费
6 | 031302006001 | 已完工程及设备保护 |  | 分部分项合计+单价措施项目合计-除税工程设备费
7 | 031302008001 | 临时设施 |  | 分部分项合计+单价措施项目合计-除税工程设备费
8 | 031302009001 | 赶工措施 |  | 分部分项合计+单价措施项目合计-除税工程设备费
【新点2013清单造价江苏版 V10.3.6】
编制人（造价人员）： | [7 empty] | 复核人（造价工程师）：
总价措施项目清单与计价表
工程名称：徐州市第三十三中学厕所重建及周边改造-安装 | [5 empty] | 标段： |  |  |  |  | 第2页 共2页
序号 | 项目编码 | 项目名称 |  | 计算基础 | 费率（%） |  | 金额（元） |  | 调整 费率（%） | 调整后 金额（元） |  | 备注
9 | 031302010001 | 工程按质论价 |  | 分部分项合计+单价措施项目合计-除税工程设备费
10 | 031302011001 | 住宅分户验收 |  | 分部分项合计+单价措施项目合计-除税工程设备费 | [7 empty] | 在计取住宅分户验收时，大型土石方工程、桩基工程和地下室部分不计入计费基础
11 | 031302012001 | 建筑工人实名制费用 |  | 分部分项合计+单价措施项目合计-除税工程设备费 | [7 empty] | 建筑工人实名制设备由建筑工人工资专用账户开户银行提供的，建筑工人实名制费用按表中费率乘以0.5系数计取
12 | 031302090001 | 地上、地下设施、建筑物的临时保护设施 |  | 分部分项合计+单价措施项目合计-除税工程设备费
13 | 031302091001 | 特殊条件下施工增加费 |  | 分部分项合计+单价措施项目合计-除税工程设备费
14 | 031302015001 | 智慧工地费用 |  | 分部分项合计+单价措施项目合计-除税工程设备费 | [7 empty] | 现场安全隐患排查、人员信息动态管理、扬尘管控视频监控、高处作业防护预警、危大工程监测预警和集成平台等设备、软件和管理费用。
【新点2013清单造价江苏版 V10.3.6】
编制人（造价人员）： | [7 empty] | 复核人（造价工程师）：

## 4.3 表-12 其他项目清单与计价汇总表
其他项目清单与计价汇总表
工程名称：徐州市第三十三中学厕所重建及周边改造-安装 |  |  |  | 标段： |  |  | 第1页 共1页
序号 | 项目名称 |  | 金额(元) |  | 结算金额(元) | 备注
1 | 暂列金额
2 | 暂估价
2.1 | 材料暂估价
2.2 | 专业工程暂估价
3 | 计日工
4 | 总承包服务费
合 计
【新点2013清单造价江苏版 V10.3.6】

## 4.4 表-12-1 暂列金额明细表
暂列金额明细表
工程名称：徐州市第三十三中学厕所重建及周边改造-安装 |  |  |  | 标段： |  | 第1页 共1页
序号 | 项目名称 |  | 计量单位 |  | 暂定金额(元) | 备注
合 计
【新点2013清单造价江苏版 V10.3.6】

## 4.5 表-12-2 材料（工程设备）暂估单价及调整表
材料（工程设备）暂估单价及调整表
工程名称：徐州市第三十三中学厕所重建及周边改造-安装 | [6 empty] | 标段： | [5 empty] | 第1页 共1页
序号 | 材料编码 | 材料(工程设备)名称、规格、型号 |  | 计量单位 | 数量 |  |  | 暂估（元） |  | 确认（元） |  | 差额±(元) |  |  | 备注
[5 empty] | 投标 | 确认 |  | 单价 | 合价 | 单价 | 合价 | 单价 |  | 合价
合计
【新点2013清单造价江苏版 V10.3.6】

## 4.6 表-12-3 专业工程暂估价及结算价表
专业工程暂估价及结算价表
工程名称：徐州市第三十三中学厕所重建及周边改造-安装 |  |  |  |  | 标段： |  |  | 第1页 共1页
序号 | 工程名称 |  | 工程内容 | 暂估金额(元) |  | 结算金额(元) | 差额±(元) |  | 备注
合 计
【新点2013清单造价江苏版 V10.3.6】

## 4.7 表-12-4 计日工表
计日工表
工程名称：徐州市第三十三中学厕所重建及周边改造-安装 |  |  |  |  | 标段： |  |  |  | 第1页 共1页
编号 | 项目名称 |  | 单位 | 暂定数量 |  | 实际数量 | 综合单价 | 合价（元）
[8 empty] | 暂定 |  | 实际
一 | 人工
人工小计
二 | 材料
材料小计
三 | 施工机械
机械小计
四、企业管理费和利润
总 计
【新点2013清单造价江苏版 V10.3.6】

## 4.8 表-12-5 总承包服务费计价表
总承包服务费计价表
工程名称：徐州市第三十三中学厕所重建及周边改造-安装 |  |  |  |  | 标段： |  |  | 第1页 共1页
序号 | 项目名称 |  | 项目价值(元) | 服务内容 |  | 计算基础 | 费率(％) |  | 金额(元)
1 | 发包人发包专业工程 |  |  |  |  | 项目价值
2 | 发包人供应材料 |  |  |  |  | 项目价值
合 计
【新点2013清单造价江苏版 V10.3.6】

## 4.9 表-13 规费、税金项目计价表
规费、税金项目计价表
工程名称：徐州市第三十三中学厕所重建及周边改造-安装 |  |  |  | 标段： |  |  |  | 第1页 共1页
序号 | 项目名称 |  | 计算基础 |  | 计算基数(元) |  | 计算费率(％) |  | 金额(元)
1 | 规费 |  | 环境保护税+社会保险费+住房公积金 |  |  |  | 100.000
1.1 | 社会保险费 |  | 分部分项工程费+措施项目费+其他项目费-除税工程设备费 |  |  |  | 2.400
1.2 | 住房公积金 |  | 分部分项工程费+措施项目费+其他项目费-除税工程设备费 |  |  |  | 0.420
1.3 | 环境保护税 |  | 分部分项工程费+措施项目费+其他项目费-除税工程设备费
2 | 税金 |  | 分部分项工程费+措施项目费+其他项目费+规费-除税甲供材料和甲供设备费/1.01 |  |  |  | 9.000
合 计
【新点2013清单造价江苏版 V10.3.6】
编制人（造价人员）： | [5 empty] | 复核人（造价工程师）：

## 4.10 表-20 发包人提供材料和工程设备一览表
发包人提供材料和工程设备一览表
工程名称：徐州市第三十三中学厕所重建及周边改造-安装 | [5 empty] | 标段： |  |  |  | 第1页 共1页
序号 | 材料编码 | 材料(工程设备)名称、规格、型号 |  | 单位 | 数量 |  | 单价 (元) | 合价 (元) | 交货 方式 |  | 送达 地点 | 备注
合 计
【新点2013清单造价江苏版 V10.3.6】

## 4.11 表-21 承包人材料设备（适用于造价信息差额调整法）
承包人提供主要材料和工程设备一览表 （适用造价信息差额调整法）
工程名称：徐州市第三十三中学厕所重建及周边改造-安装 | [5 empty] | 标段： |  |  |  | 第1页 共1页
序号 | 材料编码 | 名称、规格、型号 |  | 单位 | 数量 |  | 风险系数 (%) | 基准单价 (元) | 投标单价 (元) |  | 发承包人 确认单价 (元) | 备注
【新点2013清单造价江苏版 V10.3.6】