## 总表
工程项目总价表
工程名称：五里窑下游护坡整治及上游闸门维修工程
序号 | 分类工程编码 | 工程项目名称 | 金额（元） | 备注
1 |  | 建筑工程分类分项工程量清单项目（A）
1.1 | 500101 | 土方开挖工程
1.2 | 500103 | 土方回填工程
1.3 | 500104 | 疏浚和吹填工程
1.4 | 500105 | 砌筑工程
1.5 | 500109 | 砼和钢筋砼工程
1.6 | 500111 | 钢筋、钢构件制作及安装工程
1.7 | 500114 | 其他建筑工程
1.8 | 500201001 | 钢闸门制造
2 |  | 措施项目费用（B）
3 |  | 其他项目费用（C） |  | C=（A+B）×3%
4 |  | 合计（D）=A+B+C

## 建筑工程分类分项工程量清单计价表（A）
建筑工程分类分项工程量清单计价表
工程名称：五里窑下游护坡整治及上游闸门维修工程
序号 | 项目编码 | 项目名称 | 项目特征描述 | 计量 单位 | 工程 数量 | 单价 （元） | 合价 （元） | 备注
1 | 50 | 水利工程
1.1 | 500101 | 土方开挖工程
1.1.1 | 500101001 | 场地平整
1.1.1.1 | 500101001001 | 工场场地平整 | 下游侧取弃土区场地整理 | m2 | 1932
1.1.2 | 500101002 | 一般土方开挖
1.1.2.1 | 500101002001 | 河坡开挖 | 1.5m高程以上表土开挖，厚度0.2m；就近堆放 | m³ | 204.24 |  |  | 总价承包
1.1.2.2 | 500101002002 | 排水管、集水坑开挖 | 开挖后放置在就近 | m³ | 46.14
1.2 | 500103 | 土方回填工程
1.2.1 | 500103001 | 河坡回填 | 1.5m高程以上河坡回填，就近取土，压实度0.91 | m³ | 712.5
1.2.2 | 500103002 | 排水管、集水坑回填 | 就近取土，压实度0.91 | m³ | 641.7816
1.2.3 | 500103003 | 级配碎石垫层回填 | 厚度10cm | m³ | 99.2197
1.2.4 | 500103004 | 级配黄砂垫层回填 | 厚度10cm | m³ | 99.2197
1.3 | 500104 | 疏浚和吹填工程 | [5 empty] | 总价承包
1.3.1 | 500104001 | 河道清淤 | 河道1.5m高程以下清淤，挖泥船施工，就近堆放 | m³ | 80.5 |  |  | 总价承包
1.4 | 500105 | 砌筑工程
1.4.1 | 500105001 | 浆砌块石护坡拆除工程 | 左岸锥坡连接处拆除工程；就近堆放 | m³ | 9.9 |  |  | 含对原有护坡的保护
1.5 | 500109 | 砼和钢筋砼工程
1.5.1 | 500109001 | 格埂50*30 | 1、强度等级：C30现浇混凝土；2、抗冻要求：F50 | m³ | 24.93
1.5.2 | 500109002 | 集水坑封底 | 1、强度等级：C30现浇混凝土；2、抗冻要求：F50 | m³ | 0.416
1.5.3 | 500109003 | 集水坑 | 1、强度等级：C30现浇混凝土；2、抗冻要求：F50 | m³ | 3.84
1.5.4 | 500109004 | 集水坑盖板 | 1、强度等级：C30现浇混凝土；2、抗冻要求：F50 | m³ | 0.288
1.5.5 | 500109005 | 膜袋砼护坡 | 1、强度等级：C30现浇混凝土；2、要求最小厚度不小于0.3m；3、包含膜袋的铺设 | m³ | 646.3
1.5.6 | 500109006 | 预制块砼护坡 | 1、强度等级：C30现浇混凝土；2、抗冻要求：F50；3、厚度8 cm | m³ | 81.696 |  |  | 要求单块质量不小于17.5kg；含左岸连接段的修复
1.6 | 500111 | 钢筋、钢构件制作及安装工程
1.6.1 | 500111001 | 钢筋加工及安装 | 集水坑及盖板钢筋 | t | 0.37152
1.7 | 500114 | 其他建筑工程
1.7.1 | 500114001 | 集水坑防水 | 2cm 1：2.5水泥砂浆抹面；素水泥浆一道（内掺建筑胶）；3.5cm C30细石砼随打随抹；0.3cm 高聚物改性沥青涂膜防水层；2cm 1：2.5水泥砂浆找平层 | m2 | 16.4
1.7.2 | D00001 | 排水管道 | φ400 HDPE 双壁波纹管，配鸭嘴阀 | m | 70
1.8 | 500201001 | 钢闸门制造
1.8.1 | 500201001001 | 上闸首弧形工作闸门止水橡皮 | （1扇，SF6674防100） | t | 0.4 |  |  | 含原止水拆除，止水压板校正，配不锈钢紧固件
1.8.2 | 500201001002 | 上闸首弧形工作闸门防腐 | （喷锌厚度160um，涂层总厚度380um） | m2 | 530
合计

## 措施项目清单计价表(B)
措施项目清单计价表
合同编号：0821
工程名称：五里窑下游护坡整治及上游闸门维修工程
序号 | 项目名称 | 金额（元） | 备注
1 | 施工期环境保护措施费（大气环境保护、水环境保护、声环境保护、防尘等措施） |  | 总价
2 | 施工期水土保持措施费（防治责任范围内的施工临时排水、沉砂、裸露地表苫盖、施工区内表土剥离保护、绿化覆土、管理所堆土区防护及排水等） |  | 总价
3 | 安全文明措施 | 25900元 | 不可竞争费，供应商应根据附后的江苏省水利厅苏水安[2017]3号文《江苏省水利建设工程安全文明措施费费解表》明细组成，结合本工程实际逐项明细报价，按实支付
4 | 施工供电
5 | 施工供水 |  | 总价
6 | 临时生产和生活设施 |  | 总价
7 | 施工通信和邮政设施 |  | 总价
8 | 施工交通 |  | 总价
9 | 工程保险费
10 | 其他
合计

## 安全文明措施费分解表
安全文明措施费分解表
序号 | 项目名称 | 计量单位 | 工程数量 | 单价（元） | 总价（元） | 备注
一 | 完善、改造和维护安全防护设施设备
1 | 现场临时用电防护 | 项 | 1 |  |  | 用电保护；高压区和用电危险区防护和围挡
2 | 洞口、临边防护 | 项 | 1 |  |  | 洞口、临边等危险部位防坠、防滑设施；临时防护盖板或围栏和隔离防护层
3 | 机械设备防护 | 项 | 1 |  |  | 钢防护网罩、防护挡板、防护栏杆等安全防护
4 | 高处作业防护 | 项 | 1 |  |  | 防止物体、人员坠落而设置的安全网、防护棚、防护栏杆、警戒线
5 | 交叉作业防护 | 项 | 1 |  |  | 平面、立面交叉作业时的防护
6 | 防火、防爆、防尘、防毒 | 项 | 1
7 | 防雷、防台风、防地质灾害 | 项 | 1
8 | 临时安全防护 | 项 | 1 |  |  | 围堰安全防护，高脚手、高立模安全防护等
9 | 安全警示标志 | 项 | 1 |  |  | 警告、提醒、指令、指示等标志、标牌； 示警灯、报警闪光灯、夜间警示灯、照明灯
二 | 配备、维护、保养应急救援器材、设备和应急演练
1 | 配备、维护、保养应急救援器材、设备 | 项 | 1 |  |  | 应急救援器材、设备的配备、维护、保养和更新
2 | 应急演练 | 项 | 1
三 | 重大危险源和事故隐患评估、监控和整改
1 | 重大危险源评估、监控与管理 | 项 | 1
2 | 事故隐患排查、评估和整改 | 项 | 1
四 | 安全文明生产检查、评价、咨询和标准化建设 | 项 | 1 |  |  | 安全文明生产检查、评价、咨询和标准化建设持续改进等。不含企业安全生产标准化等级创建过程中给予咨询评价机构的评价咨询费用
五 | 配备和更新现场作业人员安全防护用品 | 项 | 1 |  |  | 必须配备的安全防护用品及对安全防护用品的正常损耗进行必要补充
六 | 安全文明生产宣传、教育、培训 | 项 | 1 |  |  | 安全文明宣传活动、标语、展板、音像、图片资料等；安全技术交底、安全操作规程培训、安全知识教育；知识竞赛、技能竞赛、专题会议；经验交流、现场观摩
七 | 安全文明生产适用的新技术、新标准、新工艺、新装备的推广应用 | 项 | 1
八 | 安全设施及特种设备检测检验 | 项 | 1
九 | 文明施工、生活设施和环境的改善、运行和维护
1 | 现场布置 | 项 | 1 |  |  | 现场围挡、五板一图、企业标志
2 | 办公和生活设施 | 项 | 1 |  |  | 施工现场办公、生活区与作业区分开设置，保持安全距离；设施符合卫生和安全要求；文体卫生设施配备
3 | 现场管理 | 项 | 1 |  |  | 场容场貌；工地地面硬化处理等；材料堆放；扬尘控制（同时应符合苏环办【2019】254号文件要求）；垃圾清运；环境美化、绿化；现场保洁
十 | 其他与安全文明施工直接相关的内容 | 项 | 1 |  |  | 含廉政建设费用，安全生产责任险
总计

## 其他项目清单计价表(C)
其他项目清单计价表
合同编号：0821
工程名称：五里窑下游护坡整治及上游闸门维修工程
序号 | 项目名称 | 金额(元) | 备注
1 | 暂列金（预留金） |  | (A+B)×3%