## 扉-1 招标工程量清单扉页
|  | 赣榆班庄镇黄泥沟蓝莓大棚工程 |  |  | 工程
招 标 工 程 量 清 单
招 标 人： |  |  | 造价咨询人：
| （单位盖章） |  |  | (单位资质专用章)
法定代表人 或其授权人： |  |  | 法定代表人 或其授权人：
| (签字或盖章) |  |  | (签字或盖章)
编 制 人： |  |  | 复 核 人：
| (造价人员签字盖专用章) |  |  | (造价工程师签字盖专用章)
编 制 时 间： |  |  | 复 核 时 间：
扉-1

## 扉-1 招标工程量清单扉页【建筑工程】
|  | 建筑工程 |  |  | 工程
招 标 工 程 量 清 单
招 标 人： |  |  | 造价咨询人：
| （单位盖章） |  |  | (单位资质专用章)
法定代表人 或其授权人： |  |  | 法定代表人 或其授权人：
| (签字或盖章) |  |  | (签字或盖章)
编 制 人： |  |  | 复 核 人：
| (造价人员签字盖专用章) |  |  | (造价工程师签字盖专用章)
编 制 时 间： |  |  | 复 核 时 间：
扉-1

## 表-08 分部分项工程和单价措施项目清单与计价表【建筑工程】
分部分项工程和单价措施项目清单与计价表
工程名称：建筑工程 | [5 empty] | 标段：赣榆班庄镇黄泥沟蓝莓大棚工程 |  |  | 第 1 页 共 6 页
序号 | 项目编码 | 项目名称 | 项目特征描述 | 计量单位 | 工程量 |  | 金额（元）
[7 empty] | 综合单价 | 综合合价 |  | 其中：暂估价
土石方工程
1 | 010101001001 | 场地整理 | 1.投标人自行踏勘，自行考虑、自主报价 2.清除场地内地表及地下的建筑垃圾、混凝土石块、砖块、生活垃圾、杂草、植被、树木等，运至发包人指定地点 3.整理后地形应符合发包人要求并自然流畅，达到自然排水要求，防止场地内积水 | m2 | 4200
2 | 010101003001 | 挖沟槽土方 | 1.土壤类别:投标人自行踏勘，自行考虑、自主报价 2.挖土深度:挖土深度1.5m以内 3.弃土运距:自行考虑、自主报价 | m3 | 91.8
3 | 010101004001 | 挖基坑土方 | 1.土壤类别:投标人自行踏勘，自行考虑、自主报价 2.挖土深度:挖土深度1.5m以内 3.弃土运距:自行考虑、自主报价 | m3 | 48.6
本页小计
注：为计取规费等的使用，可在表中增设其中：“定额人工费”。
表—08
分部分项工程和单价措施项目清单与计价表
工程名称：建筑工程 | [5 empty] | 标段：赣榆班庄镇黄泥沟蓝莓大棚工程 |  |  | 第 2 页 共 6 页
序号 | 项目编码 | 项目名称 | 项目特征描述 | 计量单位 | 工程量 |  | 金额（元）
[7 empty] | 综合单价 | 综合合价 |  | 其中：暂估价
4 | 010103001001 | 回填方 | 1.密实度要求:压实系数≥0.93 2.填方材料品种:原土，回填土中不得含有石块、碎砖、灰渣及有机杂物 3.填方来源、运距:自行考虑、自主报价 | m3 | 40.9
5 | 010103002001 | 余方弃置 | 1.废弃料品种:余土 2.运距:运至发包人指定地点 | m3 | 99.5
混凝土及钢筋混凝土工程
6 | 010501002001 | 带形基础 | 1.混凝土种类:预拌 2.混凝土强度等级:C30 | m3 | 30.6
7 | 010501003001 | 独立基础 | 1.混凝土种类:预拌 2.混凝土强度等级:C30 | m3 | 6.7
8 | 010515001001 | 现浇构件钢筋 | 1.钢筋种类、规格:三级钢筋φ12内 | t | 2.339
其他
本页小计
注：为计取规费等的使用，可在表中增设其中：“定额人工费”。
表—08
分部分项工程和单价措施项目清单与计价表
工程名称：建筑工程 | [5 empty] | 标段：赣榆班庄镇黄泥沟蓝莓大棚工程 |  |  | 第 3 页 共 6 页
序号 | 项目编码 | 项目名称 | 项目特征描述 | 计量单位 | 工程量 |  | 金额（元）
[7 empty] | 综合单价 | 综合合价 |  | 其中：暂估价
9 | 011210005001 | 蓝莓工坊 | 1.主体框架（镀锌方管整体焊接）:两层，80*160/140/120*3.0厚方管底座，80*120*2.75厚四角站柱，40*80*1.2厚墙体框架，80*80*1.4厚门窗包边 2.防腐（除锈+晾干式多层喷漆）:铁红醇酸防腐底漆，锌黄防脱底漆，镀锌专用漆，氟碳漆(含固化剂），环保真实喷漆 3.屋顶:1.22*2.44*1.8多层木板，聚乙烯丙(涤)纶高分子防水卷材，赛腾玻纤沥青瓦 4.外墙:0.383*6m/023金属雕花板 5.保温材料:1.2*0.5*20m防火保温岩棉 6.吊顶:木饰面 7.门:1.5*2.2m肯德基单开 入户门，0.9*2.0m钢木门 8.电器:主线4平，插座2.5平，含五孔、三孔、漏报、吸顶灯等 9.地面:1180*2910玻美 | 座 | 1
本页小计
注：为计取规费等的使用，可在表中增设其中：“定额人工费”。
表—08
分部分项工程和单价措施项目清单与计价表
工程名称：建筑工程 | [5 empty] | 标段：赣榆班庄镇黄泥沟蓝莓大棚工程 |  |  | 第 4 页 共 6 页
序号 | 项目编码 | 项目名称 | 项目特征描述 | 计量单位 | 工程量 |  | 金额（元）
[7 empty] | 综合单价 | 综合合价 |  | 其中：暂估价
防火防水地板 10.玻璃窗:5+12+5mm白色中空双层玻璃 11.内墙板:木饰面 12.参效果图，尺寸、样式需经发包人认可 13.添加地基石，包含运输、吊装等相关费用，结算时单价不再调整
本页小计
注：为计取规费等的使用，可在表中增设其中：“定额人工费”。
表—08
分部分项工程和单价措施项目清单与计价表
工程名称：建筑工程 | [5 empty] | 标段：赣榆班庄镇黄泥沟蓝莓大棚工程 |  |  | 第 5 页 共 6 页
序号 | 项目编码 | 项目名称 | 项目特征描述 | 计量单位 | 工程量 |  | 金额（元）
[7 empty] | 综合单价 | 综合合价 |  | 其中：暂估价
10 | 011210005002 | 卫生间 | 1.主体框架（镀锌方管整体焊接）:2.4m、宽2.15m，80*160/140/120*3.0厚方管底座，80*120*2.75厚四角站柱，40*80*1.2厚墙体框架，80*80*1.4厚门窗包边 2.防腐（除锈+晾干式多层喷漆）:铁红醇酸防腐底漆，锌黄防脱底漆，镀锌专用漆，氟碳漆(含固化剂），环保真实喷漆 3.屋顶:1.22*2.44*1.8多层木板，聚乙烯丙(涤)纶高分子防水卷材，赛腾玻纤沥青瓦 4.外墙:0.383*6m/023金属雕花板 5.保温材料:1.2*0.5*20m防火保温岩棉 6.吊顶:木饰面 7.门:磨砂玻璃门 8.电器:主线4平，插座2.5平，含五孔、三孔、漏报、吸顶灯等 9.地面:1180*2910玻美防火防水地板 | 座 | 1
本页小计
注：为计取规费等的使用，可在表中增设其中：“定额人工费”。
表—08
分部分项工程和单价措施项目清单与计价表
工程名称：建筑工程 | [5 empty] | 标段：赣榆班庄镇黄泥沟蓝莓大棚工程 |  |  | 第 6 页 共 6 页
序号 | 项目编码 | 项目名称 | 项目特征描述 | 计量单位 | 工程量 |  | 金额（元）
[7 empty] | 综合单价 | 综合合价 |  | 其中：暂估价
10.玻璃窗:5+12+5mm磨砂中空双层玻璃 11.内墙板:木饰面 12.参效果图，尺寸、样式需经发包人认可 13.包含大便器、洗手池、化粪池建设等，化粪池采用1立方米玻璃钢成品三格式化粪池。包含运输，吊装等相关费用，结算时单价不再调整
11 | 011406001001 | 油漆 | 1.基层类型:沿路两侧 2.油漆品种、刷漆遍数:白色乳胶漆2遍 | m2 | 100
分部分项合计
措施项目
12 | 011705001001 | 大型机械设备进出场及安拆 | 1.投标人自行考虑、自主报价，包干使用、结算时不再调整 | 项 | 1
13 | 011702001002 | 基础 模板 | 1.基础类型:带形基础 | m2 | 204
14 | 011702001003 | 基础 模板 | 1.基础类型:独立基础 | m2 | 52
15 | 011706002001 | 排水、降水 | 1.机械规格型号:投标人自行考虑、自主报价，包干使用、结算时不再调整 | 项 | 1
单价措施合计
本页小计
合 计
注：为计取规费等的使用，可在表中增设其中：“定额人工费”。
表—08

## 表-11 总价措施项目清单与计价表【建筑工程】
总价措施项目清单与计价表
工程名称：建筑工程 |  |  |  | 标段：赣榆班庄镇黄泥沟蓝莓大棚工程 |  |  |  | 第 1 页 共 3 页
序号 | 项目编码 | 项目名称 | 计算基础 |  | 费率 (%) | 金额 (元) | 调整 费率 (%) |  | 调整后 金额(元) | 备注
1 | 011707001001 | 安全文明施工费
1.1 | 1.1 | 基本费 | 分部分项合计+技术措施项目合计-分部分项设备费-技术措施项目设备费 |  | 3.1
1.2 | 1.2 | 增加费 | 分部分项合计+技术措施项目合计-分部分项设备费-技术措施项目设备费 |  | 0.84
1.3 | 1.3 | 扬尘污染防治增加费 | 分部分项合计+技术措施项目合计-分部分项设备费-技术措施项目设备费 |  | 0.31
2 | 011707010001 | 按质论价 | 分部分项合计+技术措施项目合计-分部分项设备费-技术措施项目设备费 |  | 0
3 | 011707002001 | 夜间施工 | 分部分项合计+技术措施项目合计-分部分项设备费-技术措施项目设备费
4 | 011707003001 | 非夜间施工照明 | 分部分项合计+技术措施项目合计-分部分项设备费-技术措施项目设备费 | [6 empty] | 在计取非夜间施工照明费时，建筑工程、仿古工程、修缮土建部分仅地下室（地宫）部分可计取；单独装饰、安装工程、园林绿化工程、修缮安装部分仅特殊施工部位内施工项目可计取
5 | 011707004001 | 二次搬运 | 分部分项合计+技术措施项目合计-分部分项设备费-技术措施项目设备费
6 | 011707005001 | 冬雨季施工 | 分部分项合计+技术措施项目合计-分部分项设备费-技术措
编制人（造价人员）： |  |  |  | 复核人（造价工程师）：
表-11
总价措施项目清单与计价表
工程名称：建筑工程 |  |  |  | 标段：赣榆班庄镇黄泥沟蓝莓大棚工程 |  |  |  | 第 2 页 共 3 页
序号 | 项目编码 | 项目名称 | 计算基础 |  | 费率 (%) | 金额 (元) | 调整 费率 (%) |  | 调整后 金额(元) | 备注
施项目设备费
7 | 011707006001 | 地上、地下设施、建筑物的临时保护设施 | 分部分项合计+技术措施项目合计-分部分项设备费-技术措施项目设备费
8 | 011707007001 | 已完工程及设备保护 | 分部分项合计+技术措施项目合计-分部分项设备费-技术措施项目设备费
9 | 011707008001 | 临时设施 | 分部分项合计+技术措施项目合计-分部分项设备费-技术措施项目设备费
10 | 011707009001 | 赶工措施 | 分部分项合计+技术措施项目合计-分部分项设备费-技术措施项目设备费
11 | 011707011001 | 住宅分户验收 | 分部分项合计+技术措施项目合计-分部分项设备费-技术措施项目设备费 | [6 empty] | 在计取住宅分户验收时，大型土石方工程、桩基工程和地下室部分不计入计费基础
12 | 011707012001 | 建筑工人实名制 | 分部分项合计+技术措施项目合计-分部分项设备费-技术措施项目设备费 | [6 empty] | 建筑工人实名制设备由建筑工人工资专用账户开户银行提供的，建筑工人实名制费用按表中费率乘以0.5系数计取
13 | 011707015001 | 智慧工地费用 | 分部分项合计+技术措施项目合计-分部分项设备费-技术措施项目设备费
14 | 011707013001 | 特殊施工降效 | 分部分项合计+技术措施项目合计-分部分项设备费-技术措施项目设备费
编制人（造价人员）： |  |  |  | 复核人（造价工程师）：
表-11
总价措施项目清单与计价表
工程名称：建筑工程 |  |  |  | 标段：赣榆班庄镇黄泥沟蓝莓大棚工程 |  |  |  | 第 3 页 共 3 页
序号 | 项目编码 | 项目名称 | 计算基础 |  | 费率 (%) | 金额 (元) | 调整 费率 (%) |  | 调整后 金额(元) | 备注
15 | 011707014001 | 协管费 | 分部分项合计+技术措施项目合计-分部分项设备费-技术措施项目设备费
合 计
编制人（造价人员）： |  |  |  | 复核人（造价工程师）：
表-11

## 表-12 其他项目清单与计价汇总表【建筑工程】
其他项目清单与计价汇总表
工程名称：建筑工程 |  | 标段：赣榆班庄镇黄泥沟蓝莓大棚工程 |  |  | 第 1 页 共 1 页
序号 | 项目名称 |  | 金额（元） | 结算金额（元） |  | 备注
一 | 其他项目
1 | 暂列金额 |  | 9000 |  |  | 明细详见表-12-1
2 | 暂估价 |  | 5000
2.1 | 材料(工程设备)暂估价 |  | - |  |  | 明细详见表-12-2
2.2 | 专业工程暂估价 |  | 5000 |  |  | 明细详见表-12-3
3 | 计日工 |  |  |  |  | 明细详见表-12-4
4 | 总承包服务费 |  |  |  |  | 明细详见表-12-5
5 | 索赔与现场签证 |  | - |  |  | 明细详见表-12-6
合 计 |  |  | 14000 |  |  | —
表—12

## 表-12-1 暂列金额表【建筑工程】
暂列金额明细表
工程名称：建筑工程 |  | 标段：赣榆班庄镇黄泥沟蓝莓大棚工程 |  |  | 第 1 页 共 1 页
序号 | 名称 |  | 计量单位 | 暂定金额 |  | 备注
1 | 暂列金额 |  |  | 9000
合 计 |  |  |  | 9000
表—12—1

## 表-12-2 材料(工程设备)暂估价及调整表【建筑工程】
材料（工程设备）暂估单价及调整表
工程名称：建筑工程 | [5 empty] | 标段：赣榆班庄镇黄泥沟蓝莓大棚工程 |  |  |  |  | 第 1 页 共 1 页
序号 | 材料 编码 | 材料(工程设备)名称、规格、型号 | 计量单位 | 数量 |  |  | 暂估(元) |  | 确认(元) |  |  | 差额±(元) |  | 备注
|  |  |  | 暂估 | 确认 |  | 单价 | 合价 | 单价 | 合价 |  | 单价 | 合价
合计
表—12—2

## 表-12-3 专业工程暂估价及结算价表【建筑工程】
专业工程暂估价及结算价表
工程名称：建筑工程 |  |  | 标段：赣榆班庄镇黄泥沟蓝莓大棚工程 |  |  |  | 第 1 页 共 1 页
序号 | 工程名称 | 工程内容 |  | 暂估金额 （元） | 结算金额 (元) | 差额 ±(元) |  | 备注
1 | 广告制作 | 1.蓝莓工坊室内外广告设计、制作及安装 2.包括但不限于墙面KTB板、屋顶发光字等 3.尺寸、样式需经发包人认可 |  | 5000
合 计 |  |  |  | 5000 |  |  |  | —
表—12—3

## 表-12-4 计日工表【建筑工程】
计日工表
工程名称：建筑工程 |  |  |  |  | 标段：赣榆班庄镇黄泥沟蓝莓大棚工程 |  | 第 1 页 共 1 页
编号 | 项目名称 | 单位 | 暂定数量 | 实际数量 |  | 综合单价(元) |  | 合价（元）
[8 empty] | 暂定 | 实际
1 | 人工
1.1
人工小计
2 | 材料
2.1
材料小计
3 | 机械
3.1
机械小计
4 | 企业管理费和利润
4.1
企业管理费和利润小计
总计
表—12—4

## 表-12-5 总承包服务费计价表【建筑工程】
总承包服务费计价表
工程名称：建筑工程 |  |  | 标段：赣榆班庄镇黄泥沟蓝莓大棚工程 |  |  | 第 1 页 共 1 页
序号 | 项目名称 | 项目价值（元） |  | 服务内容 | 计算基础 |  | 费率(%) | 金额
1
合 计
表—12—5

## 表-13 规费、税金项目清单与计价表【建筑工程】
规费、税金项目清单与计价表
工程名称：建筑工程 |  |  | 标段：赣榆班庄镇黄泥沟蓝莓大棚工程 |  | 第 1 页 共 1 页
序号 | 项目名称 | 计算基础 |  | 计算基数 |  | 计算费率(%) | 金额(元)
1 | 规费 | 社会保险费+住房公积金+环境保护税
1.1 | 社会保险费 | 分部分项工程+措施项目+其他项目-分部分项设备费-技术措施项目设备费 |  |  |  | 3.2
1.2 | 住房公积金 | 分部分项工程+措施项目+其他项目-分部分项设备费-技术措施项目设备费 |  |  |  | 0.53
1.3 | 环境保护税 | 分部分项工程+措施项目+其他项目-分部分项设备费-技术措施项目设备费 |  |  |  | 0.1
2 | 税金 | 分部分项工程+措施项目+其他项目+规费-(甲供材料费+甲供主材费+甲供设备费)/1.01 |  |  |  | 9
合 计
表—13

## 表-20 发包人提供材料和工程设备一览表【建筑工程】
发包人提供材料和工程设备一览表
工程名称：建筑工程 |  |  |  |  | 标段：赣榆班庄镇黄泥沟蓝莓大棚工程 |  |  | 第 1 页 共 1 页
序号 | 材料(工程设备)名称、规格、型号 | 单位 | 数量 | 单价(元) |  | 合价（元） | 交货方式 |  | 送达地点 | 备注
表-20

## 表-21 承包人提供主要材料和工程设备一览表【建筑工程】
承包人提供主要材料和工程设备一览表
(适用造价信息差额调整法)
工程名称：建筑工程 |  |  |  |  | 标段：赣榆班庄镇黄泥沟蓝莓大棚工程 |  |  |  | 第 1 页 共 1 页
序号 | 材料号 | 名称、规格、型号 | 单位 | 数量 |  | 风险系数% | 基准单价 （元） | 投标单价 （元） |  | 发承包人 确认单价 (元) | 备注
表-21

## 扉-1 招标工程量清单扉页【钢结构工程】
|  | 钢结构工程 |  |  | 工程
招 标 工 程 量 清 单
招 标 人： |  |  | 造价咨询人：
| （单位盖章） |  |  | (单位资质专用章)
法定代表人 或其授权人： |  |  | 法定代表人 或其授权人：
| (签字或盖章) |  |  | (签字或盖章)
编 制 人： |  |  | 复 核 人：
| (造价人员签字盖专用章) |  |  | (造价工程师签字盖专用章)
编 制 时 间： |  |  | 复 核 时 间：
扉-1

## 表-08 分部分项工程和单价措施项目清单与计价表【钢结构工
分部分项工程和单价措施项目清单与计价表
工程名称：钢结构工程 | [5 empty] | 标段：赣榆班庄镇黄泥沟蓝莓大棚工程 |  |  | 第 1 页 共 7 页
序号 | 项目编码 | 项目名称 | 项目特征描述 | 计量单位 | 工程量 |  | 金额（元）
[7 empty] | 综合单价 | 综合合价 |  | 其中：暂估价
金属结构工程
1 | 010516002001 | 预埋铁件 | 1.钢材种类:Q235-B 2.防腐防锈:底层3遍丙烯酸环氧底涂料（厚度100um），面层3遍丙烯酸环氧面涂料(厚度100um),涂层总厚度200um 3.其他要求:除锈处理 4.其他:满足设计文件及规范要求 | t | 1.021
2 | 010603003001 | 钢管柱 | 1.钢材品种、规格:Q355，φ76*4.0热镀锌圆管、80*80*5热镀锌方管、φ100*3热镀锌圆管 2.单根柱质量:1t内 3.螺栓:C级螺栓，螺帽和垫圈，采用Q235-b钢，要求采用热镀锌件 4.其他要求:现场如有焊接或锯切，要做除锈、防腐防锈处理 5.其他:满足设计文件及规范要求 | t | 5
本页小计
注：为计取规费等的使用，可在表中增设其中：“定额人工费”。
表—08
分部分项工程和单价措施项目清单与计价表
工程名称：钢结构工程 | [5 empty] | 标段：赣榆班庄镇黄泥沟蓝莓大棚工程 |  |  | 第 2 页 共 7 页
序号 | 项目编码 | 项目名称 | 项目特征描述 | 计量单位 | 工程量 |  | 金额（元）
[7 empty] | 综合单价 | 综合合价 |  | 其中：暂估价
3 | 010604001001 | 钢梁 | 1.钢材品种、规格:Q355，80*80*5热镀锌方管 2.单根质量:0.3t内 3.螺栓种类:C级螺栓，螺帽和垫圈，采用Q235-b钢，要求采用热镀锌件 4.安装高度:6m内 5.其他要求:现场如有焊接或锯切，要做除锈、防腐防锈处理 6.其他:满足设计文件及规范要求 | t | 2.674
4 | 010602001001 | 钢拱架 | 1.钢材品种、规格:Q355，φ75*30*2.0热镀锌椭圆钢管 2.单榀质量:0.5t内 3.安装高度:约6.25m 4.螺栓:C级螺栓，螺帽和垫圈，采用Q235-b钢，要求采用热镀锌件 5.其他要求:现场如有焊接或锯切，要做除锈、防腐防锈处理 6.其他:满足设计文件及规范要求 | t | 3.609
本页小计
注：为计取规费等的使用，可在表中增设其中：“定额人工费”。
表—08
分部分项工程和单价措施项目清单与计价表
工程名称：钢结构工程 | [5 empty] | 标段：赣榆班庄镇黄泥沟蓝莓大棚工程 |  |  | 第 3 页 共 7 页
序号 | 项目编码 | 项目名称 | 项目特征描述 | 计量单位 | 工程量 |  | 金额（元）
[7 empty] | 综合单价 | 综合合价 |  | 其中：暂估价
5 | 010606001001 | 钢拉杆 | 1.钢材品种、规格:Q355，φ25*1.5热镀锌管 2.构件类型:纵向拉杆 3.安装高度:6m内 4.螺栓种类:C级螺栓，螺帽和垫圈，采用Q235-b钢，要求采用热镀锌件 5.其他要求:现场如有焊接或锯切，要做除锈、防腐防锈处理 6.其他:满足设计文件及规范要求 | t | 2.556
6 | 010606001002 | 钢拉杆 | 1.钢材品种、规格:Q355，φ75*2.5热镀锌管，φ12钢筋与立柱和拉杆焊接 2.构件类型:柱间拉杆 3.安装高度:6m内 4.螺栓种类:C级螺栓，螺帽和垫圈，采用Q235-b钢，要求采用热镀锌件 5.其他要求:现场如有焊接或锯切，要做除锈、防腐防锈处理 6.其他:满足设计文件及规范要求 | t | 3.129
本页小计
注：为计取规费等的使用，可在表中增设其中：“定额人工费”。
表—08
分部分项工程和单价措施项目清单与计价表
工程名称：钢结构工程 | [5 empty] | 标段：赣榆班庄镇黄泥沟蓝莓大棚工程 |  |  | 第 4 页 共 7 页
序号 | 项目编码 | 项目名称 | 项目特征描述 | 计量单位 | 工程量 |  | 金额（元）
[7 empty] | 综合单价 | 综合合价 |  | 其中：暂估价
7 | 010606001003 | 钢支撑 | 1.钢材品种、规格:Q355，φ100*3热镀锌管 2.构件类型:柱间支撑 3.安装高度:6m内 4.螺栓种类:C级螺栓，螺帽和垫圈，采用Q235-b钢，要求采用热镀锌件 5.其他要求:现场如有焊接或锯切，要做除锈、防腐防锈处理 6.其他:满足设计文件及规范要求 | t | 0.279
8 | 010606013001 | 三角桁架滑轨 | 1.其他要求:现场如有焊接或锯切，要做除锈、防腐防锈处理 2.其他:满足设计文件及规范要求 | m | 76.4
9 | 010606013002 | 卷被轴 | 1.构件名称:卷被轴73*5.5油杆（含连接件） 2.钢材品种、规格:Q355 3.螺栓种类:C级螺栓，螺帽和垫圈，采用Q235-b钢，要求采用热镀锌件 4.其他要求:现场如有焊接或锯切，要做除锈、防腐防锈处理 5.其他:满足设计文件及规范要求 | m | 280
本页小计
注：为计取规费等的使用，可在表中增设其中：“定额人工费”。
表—08
分部分项工程和单价措施项目清单与计价表
工程名称：钢结构工程 | [5 empty] | 标段：赣榆班庄镇黄泥沟蓝莓大棚工程 |  |  | 第 5 页 共 7 页
序号 | 项目编码 | 项目名称 | 项目特征描述 | 计量单位 | 工程量 |  | 金额（元）
[7 empty] | 综合单价 | 综合合价 |  | 其中：暂估价
10 | 010606013003 | 卷膜轴 | 1.构件名称:φ25*2.5卷膜轴 2.钢材品种、规格:Q355 3.螺栓种类:C级螺栓，螺帽和垫圈，采用Q235-b钢，要求采用热镀锌件 4.其他要求:现场如有焊接或锯切，要做除锈、防腐防锈处理 5.其他:满足设计文件及规范要求 | m | 560
11 | 011304002001 | 通风口 | 1.材料品种、规格:40目防虫网 2.安装固定方式:薄膜上下卡槽，0.7mm纳米材质，镀锌量不得低于300g/m2，卡簧丝径不得小于2.0mm 3.其他:满足设计文件及规范要求 | m2 | 280
12 | 011304002002 | 通风口 | 1.材料品种、规格:热镀锌网（孔径25*25mm）+40目防虫网 2.其他:满足设计文件及规范要求 | m2 | 280
本页小计
注：为计取规费等的使用，可在表中增设其中：“定额人工费”。
表—08
分部分项工程和单价措施项目清单与计价表
工程名称：钢结构工程 | [5 empty] | 标段：赣榆班庄镇黄泥沟蓝莓大棚工程 |  |  | 第 6 页 共 7 页
序号 | 项目编码 | 项目名称 | 项目特征描述 | 计量单位 | 工程量 |  | 金额（元）
[7 empty] | 综合单价 | 综合合价 |  | 其中：暂估价
13 | 010802002001 | 彩板门 | 1.门代号及洞口尺寸:1800*2200，含门框、五金配件 2.门框或扇外围尺寸:夹芯保温彩钢板门，内置棉被门帘，100厚聚氨酯彩钢板厚度0.5(外)+0.35(内) | 樘 | 2
14 | 010901005001 | 覆膜 | 1.膜布品种、规格:外层8丝优质PO膜 2.薄膜透光率不得小于90%，项目所有覆盖采用卡槽卡簧固定，卡槽厚度不得低于0.7mm，镀锌量不得低于300g/m2，卡簧丝径不得小于2.0mm | m2 | 4788
15 | 011001001001 | 顶棚保温 | 1.防雨加厚保温被（120克PE编制布+5毫米珍珠棉+1000克太空棉+500克强拉力无纺布），每平方/1.5-1.8kg 2.项目所有覆盖采用卡槽卡簧固定，卡槽厚度不得低于0.7mm，镀锌量不得低于300g/m2，卡簧丝径不得小于2.0mm | m2 | 4788
本页小计
注：为计取规费等的使用，可在表中增设其中：“定额人工费”。
表—08
分部分项工程和单价措施项目清单与计价表
工程名称：钢结构工程 | [5 empty] | 标段：赣榆班庄镇黄泥沟蓝莓大棚工程 |  |  | 第 7 页 共 7 页
序号 | 项目编码 | 项目名称 | 项目特征描述 | 计量单位 | 工程量 |  | 金额（元）
[7 empty] | 综合单价 | 综合合价 |  | 其中：暂估价
16 | 011001001002 | 侧墙保温 | 1.防雨加厚保温被（120克PE编制布+5毫米珍珠棉+1000克太空棉+500克强拉力无纺布），每平方/1.5-1.8kg 2.保温被与钢架采用铆钉连接 | m2 | 262.65
分部分项合计
措施项目
17 | 011705001001 | 大型机械设备进出场及安拆 | 1.投标人自行考虑、自主报价，包干使用、结算时不再调整 | 项 | 1
18 | 011701003001 | 脚手架 | 1.投标人自行考虑、自主报价，包干使用、结算时不再调整 | 项 | 1
单价措施合计
本页小计
合 计
注：为计取规费等的使用，可在表中增设其中：“定额人工费”。
表—08

## 表-11 总价措施项目清单与计价表【钢结构工程】
总价措施项目清单与计价表
工程名称：钢结构工程 |  |  |  | 标段：赣榆班庄镇黄泥沟蓝莓大棚工程 |  |  |  | 第 1 页 共 3 页
序号 | 项目编码 | 项目名称 | 计算基础 |  | 费率 (%) | 金额 (元) | 调整 费率 (%) |  | 调整后 金额(元) | 备注
1 | 011707001001 | 安全文明施工费
1.1 | 1.1 | 基本费 | 分部分项合计+技术措施项目合计-分部分项设备费-技术措施项目设备费 |  | 3.1
1.2 | 1.2 | 增加费 | 分部分项合计+技术措施项目合计-分部分项设备费-技术措施项目设备费 |  | 0.84
1.3 | 1.3 | 扬尘污染防治增加费 | 分部分项合计+技术措施项目合计-分部分项设备费-技术措施项目设备费 |  | 0.31
2 | 011707010001 | 按质论价 | 分部分项合计+技术措施项目合计-分部分项设备费-技术措施项目设备费 |  | 0
3 | 011707002001 | 夜间施工 | 分部分项合计+技术措施项目合计-分部分项设备费-技术措施项目设备费
4 | 011707003001 | 非夜间施工照明 | 分部分项合计+技术措施项目合计-分部分项设备费-技术措施项目设备费 | [6 empty] | 在计取非夜间施工照明费时，建筑工程、仿古工程、修缮土建部分仅地下室（地宫）部分可计取；单独装饰、安装工程、园林绿化工程、修缮安装部分仅特殊施工部位内施工项目可计取
5 | 011707004001 | 二次搬运 | 分部分项合计+技术措施项目合计-分部分项设备费-技术措施项目设备费
6 | 011707005001 | 冬雨季施工 | 分部分项合计+技术措施项目合计-分部分项设备费-技术措
编制人（造价人员）： |  |  |  | 复核人（造价工程师）：
表-11
总价措施项目清单与计价表
工程名称：钢结构工程 |  |  |  | 标段：赣榆班庄镇黄泥沟蓝莓大棚工程 |  |  |  | 第 2 页 共 3 页
序号 | 项目编码 | 项目名称 | 计算基础 |  | 费率 (%) | 金额 (元) | 调整 费率 (%) |  | 调整后 金额(元) | 备注
施项目设备费
7 | 011707006001 | 地上、地下设施、建筑物的临时保护设施 | 分部分项合计+技术措施项目合计-分部分项设备费-技术措施项目设备费
8 | 011707007001 | 已完工程及设备保护 | 分部分项合计+技术措施项目合计-分部分项设备费-技术措施项目设备费
9 | 011707008001 | 临时设施 | 分部分项合计+技术措施项目合计-分部分项设备费-技术措施项目设备费
10 | 011707009001 | 赶工措施 | 分部分项合计+技术措施项目合计-分部分项设备费-技术措施项目设备费
11 | 011707011001 | 住宅分户验收 | 分部分项合计+技术措施项目合计-分部分项设备费-技术措施项目设备费 | [6 empty] | 在计取住宅分户验收时，大型土石方工程、桩基工程和地下室部分不计入计费基础
12 | 011707012001 | 建筑工人实名制 | 分部分项合计+技术措施项目合计-分部分项设备费-技术措施项目设备费 | [6 empty] | 建筑工人实名制设备由建筑工人工资专用账户开户银行提供的，建筑工人实名制费用按表中费率乘以0.5系数计取
13 | 011707015001 | 智慧工地费用 | 分部分项合计+技术措施项目合计-分部分项设备费-技术措施项目设备费
14 | 011707013001 | 特殊施工降效 | 分部分项合计+技术措施项目合计-分部分项设备费-技术措施项目设备费
编制人（造价人员）： |  |  |  | 复核人（造价工程师）：
表-11
总价措施项目清单与计价表
工程名称：钢结构工程 |  |  |  | 标段：赣榆班庄镇黄泥沟蓝莓大棚工程 |  |  |  | 第 3 页 共 3 页
序号 | 项目编码 | 项目名称 | 计算基础 |  | 费率 (%) | 金额 (元) | 调整 费率 (%) |  | 调整后 金额(元) | 备注
15 | 011707014001 | 协管费 | 分部分项合计+技术措施项目合计-分部分项设备费-技术措施项目设备费
合 计
编制人（造价人员）： |  |  |  | 复核人（造价工程师）：
表-11

## 表-12 其他项目清单与计价汇总表【钢结构工程】
其他项目清单与计价汇总表
工程名称：钢结构工程 |  | 标段：赣榆班庄镇黄泥沟蓝莓大棚工程 |  |  | 第 1 页 共 1 页
序号 | 项目名称 |  | 金额（元） | 结算金额（元） |  | 备注
一 | 其他项目
1 | 暂列金额 |  | 13000 |  |  | 明细详见表-12-1
2 | 暂估价
2.1 | 材料(工程设备)暂估价 |  | - |  |  | 明细详见表-12-2
2.2 | 专业工程暂估价 |  |  |  |  | 明细详见表-12-3
3 | 计日工 |  |  |  |  | 明细详见表-12-4
4 | 总承包服务费 |  |  |  |  | 明细详见表-12-5
5 | 索赔与现场签证 |  | - |  |  | 明细详见表-12-6
合 计 |  |  | 13000 |  |  | —
表—12

## 表-12-1 暂列金额表【钢结构工程】
暂列金额明细表
工程名称：钢结构工程 |  | 标段：赣榆班庄镇黄泥沟蓝莓大棚工程 |  |  | 第 1 页 共 1 页
序号 | 名称 |  | 计量单位 | 暂定金额 |  | 备注
| 暂列金额 |  |  | 13000
合 计 |  |  |  | 13000
表—12—1

## 表-12-2 材料(工程设备)暂估价及调整表【钢结构工程】
材料（工程设备）暂估单价及调整表
工程名称：钢结构工程 | [5 empty] | 标段：赣榆班庄镇黄泥沟蓝莓大棚工程 |  |  |  |  | 第 1 页 共 1 页
序号 | 材料 编码 | 材料(工程设备)名称、规格、型号 | 计量单位 | 数量 |  |  | 暂估(元) |  | 确认(元) |  |  | 差额±(元) |  | 备注
|  |  |  | 暂估 | 确认 |  | 单价 | 合价 | 单价 | 合价 |  | 单价 | 合价
合计
表—12—2

## 表-12-3 专业工程暂估价及结算价表【钢结构工程】
专业工程暂估价及结算价表
工程名称：钢结构工程 |  |  | 标段：赣榆班庄镇黄泥沟蓝莓大棚工程 |  |  |  | 第 1 页 共 1 页
序号 | 工程名称 | 工程内容 |  | 暂估金额 （元） | 结算金额 (元) | 差额 ±(元) |  | 备注
1
合 计 | [7 empty] | —
表—12—3

## 表-12-4 计日工表【钢结构工程】
计日工表
工程名称：钢结构工程 |  |  |  |  | 标段：赣榆班庄镇黄泥沟蓝莓大棚工程 |  | 第 1 页 共 1 页
编号 | 项目名称 | 单位 | 暂定数量 | 实际数量 |  | 综合单价(元) |  | 合价（元）
[8 empty] | 暂定 | 实际
1 | 人工
1.1
人工小计
2 | 材料
2.1
材料小计
3 | 机械
3.1
机械小计
4 | 企业管理费和利润
4.1
企业管理费和利润小计
总计
表—12—4

## 表-12-5 总承包服务费计价表【钢结构工程】
总承包服务费计价表
工程名称：钢结构工程 |  |  | 标段：赣榆班庄镇黄泥沟蓝莓大棚工程 |  |  | 第 1 页 共 1 页
序号 | 项目名称 | 项目价值（元） |  | 服务内容 | 计算基础 |  | 费率(%) | 金额
1
合 计
表—12—5

## 表-13 规费、税金项目清单与计价表【钢结构工程】
规费、税金项目清单与计价表
工程名称：钢结构工程 |  |  | 标段：赣榆班庄镇黄泥沟蓝莓大棚工程 |  | 第 1 页 共 1 页
序号 | 项目名称 | 计算基础 |  | 计算基数 |  | 计算费率(%) | 金额(元)
1 | 规费 | 社会保险费+住房公积金+环境保护税
1.1 | 社会保险费 | 分部分项工程+措施项目+其他项目-分部分项设备费-技术措施项目设备费 |  |  |  | 1.3
1.2 | 住房公积金 | 分部分项工程+措施项目+其他项目-分部分项设备费-技术措施项目设备费 |  |  |  | 0.24
1.3 | 环境保护税 | 分部分项工程+措施项目+其他项目-分部分项设备费-技术措施项目设备费 |  |  |  | 0.1
2 | 税金 | 分部分项工程+措施项目+其他项目+规费-(甲供材料费+甲供主材费+甲供设备费)/1.01 |  |  |  | 9
合 计
表—13

## 表-20 发包人提供材料和工程设备一览表【钢结构工程】
发包人提供材料和工程设备一览表
工程名称：钢结构工程 |  |  |  |  | 标段：赣榆班庄镇黄泥沟蓝莓大棚工程 |  |  | 第 1 页 共 1 页
序号 | 材料(工程设备)名称、规格、型号 | 单位 | 数量 | 单价(元) |  | 合价（元） | 交货方式 |  | 送达地点 | 备注
表-20

## 表-21 承包人提供主要材料和工程设备一览表【钢结构工程】
承包人提供主要材料和工程设备一览表
(适用造价信息差额调整法)
工程名称：钢结构工程 |  |  |  |  | 标段：赣榆班庄镇黄泥沟蓝莓大棚工程 |  |  |  | 第 1 页 共 1 页
序号 | 材料号 | 名称、规格、型号 | 单位 | 数量 |  | 风险系数% | 基准单价 （元） | 投标单价 （元） |  | 发承包人 确认单价 (元) | 备注
表-21

## 扉-1 招标工程量清单扉页【道路工程】
|  | 道路工程 |  |  | 工程
招 标 工 程 量 清 单
招 标 人： |  |  | 造价咨询人：
| （单位盖章） |  |  | (单位资质专用章)
法定代表人 或其授权人： |  |  | 法定代表人 或其授权人：
| (签字或盖章) |  |  | (签字或盖章)
编 制 人： |  |  | 复 核 人：
| (造价人员签字盖专用章) |  |  | (造价工程师签字盖专用章)
编 制 时 间： |  |  | 复 核 时 间：
扉-1

## 表-08 分部分项工程和单价措施项目清单与计价表【道路工程】
分部分项工程和单价措施项目清单与计价表
工程名称：道路工程 | [5 empty] | 标段：赣榆班庄镇黄泥沟蓝莓大棚工程 |  |  | 第 1 页 共 2 页
序号 | 项目编码 | 项目名称 | 项目特征描述 | 计量单位 | 工程量 |  | 金额（元）
[7 empty] | 综合单价 | 综合合价 |  | 其中：暂估价
整个项目
1 | 040701001001 | 场地平整 | 1.投标人自行踏勘，自行考虑、自主报价 2.清除场地内地表及地下的建筑垃圾、混凝土石块、砖块、生活垃圾、杂草、植被、树木、桥边围栏、路边临时用房等，运至发包人指定地点 3.整理后地形应符合发包人要求并自然流畅，达到自然排水要求，防止场地内积水 | m2 | 700
2 | 040101001001 | 挖一般土方 | 1.土壤类别:投标人自行踏勘，自行考虑、自主报价 2.弃土运距:自行考虑、自主报价 | m3 | 50
3 | 040103001001 | 回填方 | 1.密实度要求:压实系数≥0.94 2.填方材料品种:粘土或亚粘土回填或原土，回填土中不得含有石块、碎砖、灰渣及有机杂物 3.填方来源、运距:自行考虑、自主报价 | m3 | 45
4 | 040103002001 | 余方弃置 | 1.废弃料品种:余土 2.运距:运至发包人指定地点 | m3 | 10
本页小计
注：为计取规费等的使用，可在表中增设其中：“定额人工费”。
表—08
分部分项工程和单价措施项目清单与计价表
工程名称：道路工程 | [5 empty] | 标段：赣榆班庄镇黄泥沟蓝莓大棚工程 |  |  | 第 2 页 共 2 页
序号 | 项目编码 | 项目名称 | 项目特征描述 | 计量单位 | 工程量 |  | 金额（元）
[7 empty] | 综合单价 | 综合合价 |  | 其中：暂估价
5 | 040202001001 | 路床(槽）整形 | 1.部位:道路、停车场 2.夯实（压实系数≥0.94） | m2 | 700
6 | 040203008001 | 块料面层 | 1.7cmC20混凝土垫层 2.2cm1:3水泥砂浆结合层 3.5cm厚植草砖（两侧跳色） | m2 | 700
7 | 040309003001 | 混凝土栏杆 | 1.材料品种、规格:H=1.2m 2.部位:桥两侧 3.仿古木，含钢筋，样式需经发包人认可 | m | 15
分部分项合计
措施项目
单价措施合计
本页小计
合 计
注：为计取规费等的使用，可在表中增设其中：“定额人工费”。
表—08

## 表-11 总价措施项目清单与计价表【道路工程】
总价措施项目清单与计价表
工程名称：道路工程 |  |  |  | 标段：赣榆班庄镇黄泥沟蓝莓大棚工程 |  |  |  | 第 1 页 共 2 页
序号 | 项目编码 | 项目名称 | 计算基础 |  | 费率 (%) | 金额 (元) | 调整 费率 (%) |  | 调整后 金额(元) | 备注
1 | 041109001001 | 安全文明施工费
1.1 | 1.1 | 基本费 | 分部分项合计+技术措施项目合计-分部分项设备费-技术措施项目设备费 |  | 1.5
1.2 | 1.2 | 增加费 | 分部分项合计+技术措施项目合计-分部分项设备费-技术措施项目设备费 |  | 0.48
1.3 | 1.3 | 扬尘污染防治增加费 | 分部分项合计+技术措施项目合计-分部分项设备费-技术措施项目设备费 |  | 0.31
2 | 041109010001 | 按质论价 | 分部分项合计+技术措施项目合计-分部分项设备费-技术措施项目设备费 |  | 0
3 | 041109002001 | 夜间施工 | 分部分项合计+技术措施项目合计-分部分项设备费-技术措施项目设备费
4 | 041109003001 | 二次搬运 | 分部分项合计+技术措施项目合计-分部分项设备费-技术措施项目设备费
5 | 041109004001 | 冬雨季施工 | 分部分项合计+技术措施项目合计-分部分项设备费-技术措施项目设备费
6 | 041109006001 | 地上、地下设施、建筑物的临时保护设施 | 分部分项合计+技术措施项目合计-分部分项设备费-技术措施项目设备费
7 | 041109007001 | 已完工程及设备保护 | 分部分项合计+技术措施项目合计-分部分项设备费-技术措施项目设备费
8 | 041109008001 | 临时设施 | 分部分项合计+技术措施项目合计-分部分项设备费-技术措施项目设备费
9 | 041109009001 | 赶工措施 | 分部分项合计+技术措施项目合计-分部分项设备费-技术措
编制人（造价人员）： |  |  |  | 复核人（造价工程师）：
表-11
总价措施项目清单与计价表
工程名称：道路工程 |  |  |  | 标段：赣榆班庄镇黄泥沟蓝莓大棚工程 |  |  |  | 第 2 页 共 2 页
序号 | 项目编码 | 项目名称 | 计算基础 |  | 费率 (%) | 金额 (元) | 调整 费率 (%) |  | 调整后 金额(元) | 备注
施项目设备费
10 | 041109011001 | 建筑工人实名制 | 分部分项合计+技术措施项目合计-分部分项设备费-技术措施项目设备费 | [6 empty] | 建筑工人实名制设备由建筑工人工资专用账户开户银行提供的，建筑工人实名制费用按表中费率乘以0.5系数计取
11 | 041109012001 | 特殊施工降效 | 分部分项合计+技术措施项目合计-分部分项设备费-技术措施项目设备费
12 | 041109013001 | 交通组织维护 | 分部分项合计+技术措施项目合计-分部分项设备费-技术措施项目设备费
13 | 041109014001 | 协管费 | 分部分项合计+技术措施项目合计-分部分项设备费-技术措施项目设备费
14 | 041109015001 | 智慧工地费用 | 分部分项合计+技术措施项目合计-分部分项设备费-技术措施项目设备费
合 计
编制人（造价人员）： |  |  |  | 复核人（造价工程师）：
表-11

## 表-12 其他项目清单与计价汇总表【道路工程】
其他项目清单与计价汇总表
工程名称：道路工程 |  | 标段：赣榆班庄镇黄泥沟蓝莓大棚工程 |  |  | 第 1 页 共 1 页
序号 | 项目名称 |  | 金额（元） | 结算金额（元） |  | 备注
一 | 其他项目
1 | 暂列金额 |  | 4000 |  |  | 明细详见表-12-1
2 | 暂估价 |  | 3600
2.1 | 材料(工程设备)暂估价 |  | - |  |  | 明细详见表-12-2
2.2 | 专业工程暂估价 |  | 3600 |  |  | 明细详见表-12-3
3 | 计日工 |  |  |  |  | 明细详见表-12-4
4 | 总承包服务费 |  |  |  |  | 明细详见表-12-5
5 | 索赔与现场签证 |  | - |  |  | 明细详见表-12-6
合 计 |  |  | 7600 |  |  | —
表—12

## 表-12-1 暂列金额表【道路工程】
暂列金额明细表
工程名称：道路工程 |  | 标段：赣榆班庄镇黄泥沟蓝莓大棚工程 |  |  | 第 1 页 共 1 页
序号 | 名称 |  | 计量单位 | 暂定金额 |  | 备注
1 | 暂列金额 |  |  | 4000
合 计 |  |  |  | 4000
表—12—1

## 表-12-2 材料(工程设备)暂估价及调整表【道路工程】
材料（工程设备）暂估单价及调整表
工程名称：道路工程 | [5 empty] | 标段：赣榆班庄镇黄泥沟蓝莓大棚工程 |  |  |  |  | 第 1 页 共 1 页
序号 | 材料 编码 | 材料(工程设备)名称、规格、型号 | 计量单位 | 数量 |  |  | 暂估(元) |  | 确认(元) |  |  | 差额±(元) |  | 备注
|  |  |  | 暂估 | 确认 |  | 单价 | 合价 | 单价 | 合价 |  | 单价 | 合价
合计
表—12—2

## 表-12-3 专业工程暂估价及结算价表【道路工程】
专业工程暂估价及结算价表
工程名称：道路工程 |  |  | 标段：赣榆班庄镇黄泥沟蓝莓大棚工程 |  |  |  | 第 1 页 共 1 页
序号 | 工程名称 | 工程内容 |  | 暂估金额 （元） | 结算金额 (元) | 差额 ±(元) |  | 备注
1 | 灯箱指示牌 | 尺寸、样式需经发包人认可 |  | 2000
2 | 路名牌 | 尺寸、样式需经发包人认可 |  | 1600
合 计 |  |  |  | 3600 |  |  |  | —
表—12—3

## 表-12-4 计日工表【道路工程】
计日工表
工程名称：道路工程 |  |  |  |  | 标段：赣榆班庄镇黄泥沟蓝莓大棚工程 |  | 第 1 页 共 1 页
编号 | 项目名称 | 单位 | 暂定数量 | 实际数量 |  | 综合单价(元) |  | 合价（元）
[8 empty] | 暂定 | 实际
1 | 人工
1.1
人工小计
2 | 材料
2.1
材料小计
3 | 机械
3.1
机械小计
4 | 企业管理费和利润
4.1
企业管理费和利润小计
总计
表—12—4

## 表-12-5 总承包服务费计价表【道路工程】
总承包服务费计价表
工程名称：道路工程 |  |  | 标段：赣榆班庄镇黄泥沟蓝莓大棚工程 |  |  | 第 1 页 共 1 页
序号 | 项目名称 | 项目价值（元） |  | 服务内容 | 计算基础 |  | 费率(%) | 金额
1
合 计
表—12—5

## 表-13 规费、税金项目清单与计价表【道路工程】
规费、税金项目清单与计价表
工程名称：道路工程 |  |  | 标段：赣榆班庄镇黄泥沟蓝莓大棚工程 |  | 第 1 页 共 1 页
序号 | 项目名称 | 计算基础 |  | 计算基数 |  | 计算费率(%) | 金额(元)
1 | 规费 | 社会保险费+住房公积金+环境保护税
1.1 | 社会保险费 | 分部分项工程+措施项目+其他项目-分部分项设备费-技术措施项目设备费 |  |  |  | 2
1.2 | 住房公积金 | 分部分项工程+措施项目+其他项目-分部分项设备费-技术措施项目设备费 |  |  |  | 0.34
1.3 | 环境保护税 | 分部分项工程+措施项目+其他项目-分部分项设备费-技术措施项目设备费 |  |  |  | 0.1
2 | 税金 | 分部分项工程+措施项目+其他项目+规费-(甲供材料费+甲供主材费+甲供设备费)/1.01 |  |  |  | 9
合 计
表—13

## 表-20 发包人提供材料和工程设备一览表【道路工程】
发包人提供材料和工程设备一览表
工程名称：道路工程 |  |  |  |  | 标段：赣榆班庄镇黄泥沟蓝莓大棚工程 |  |  | 第 1 页 共 1 页
序号 | 材料(工程设备)名称、规格、型号 | 单位 | 数量 | 单价(元) |  | 合价（元） | 交货方式 |  | 送达地点 | 备注
表-20

## 表-21 承包人提供主要材料和工程设备一览表【道路工程】
承包人提供主要材料和工程设备一览表
(适用造价信息差额调整法)
工程名称：道路工程 |  |  |  |  | 标段：赣榆班庄镇黄泥沟蓝莓大棚工程 |  |  |  | 第 1 页 共 1 页
序号 | 材料号 | 名称、规格、型号 | 单位 | 数量 |  | 风险系数% | 基准单价 （元） | 投标单价 （元） |  | 发承包人 确认单价 (元) | 备注
表-21

## 扉-1 招标工程量清单扉页【安装工程】
|  | 安装工程 |  |  | 工程
招 标 工 程 量 清 单
招 标 人： |  |  | 造价咨询人：
| （单位盖章） |  |  | (单位资质专用章)
法定代表人 或其授权人： |  |  | 法定代表人 或其授权人：
| (签字或盖章) |  |  | (签字或盖章)
编 制 人： |  |  | 复 核 人：
| (造价人员签字盖专用章) |  |  | (造价工程师签字盖专用章)
编 制 时 间： |  |  | 复 核 时 间：
扉-1

## 表-08 分部分项工程和单价措施项目清单与计价表【安装工程】
分部分项工程和单价措施项目清单与计价表
工程名称：安装工程 | [5 empty] | 标段：赣榆班庄镇黄泥沟蓝莓大棚工程 |  |  | 第 1 页 共 10 页
序号 | 项目编码 | 项目名称 | 项目特征描述 | 计量单位 | 工程量 |  | 金额（元）
[7 empty] | 综合单价 | 综合合价 |  | 其中：暂估价
整个项目
1 | 030404017001 | 配电箱 | 1.名称:控制箱AC 2.型号:厚300mm、宽800、高1200挂式,配电源保护器 3.基础形式、材质、规格:含可靠接地 | 台 | 1
2 | 030603001002 | 侧面卷膜器 | 1.名称:侧面卷膜器 2.功能:DC24V 120W 扭矩不小于100NM 3.规格:含深化设计费用，结算时综合单价不做调整 | 台 | 2
3 | 030603001003 | 顶部卷膜器 | 1.名称:顶部卷膜器 2.功能:DC24V 120W 扭矩不小于100NM 3.规格:含深化设计费用，结算时综合单价不做调整 | 台 | 4
4 | 030603001001 | 卷被机 | 1.名称:卷被机 2.功能:380V 约3.0KW 配上下限位开关 3.规格:含深化设计费用，结算时综合单价不做调整 | 台 | 2
5 | 030404033001 | 循环风扇 | 1.名称:循环风扇 2.型号:220V 约250W 直径不小于400mm,风量不小于4500m3/h | 台 | 14
本页小计
注：为计取规费等的使用，可在表中增设其中：“定额人工费”。
表—08
分部分项工程和单价措施项目清单与计价表
工程名称：安装工程 | [5 empty] | 标段：赣榆班庄镇黄泥沟蓝莓大棚工程 |  |  | 第 2 页 共 10 页
序号 | 项目编码 | 项目名称 | 项目特征描述 | 计量单位 | 工程量 |  | 金额（元）
[7 empty] | 综合单价 | 综合合价 |  | 其中：暂估价
6 | 030412001001 | 防水LED灯 | 1.名称:防水LED灯 2.型号:220V 40W 灯源型号甲暂定 | 套 | 26
7 | 030404035001 | 防水插座 | 1.名称:防水插座 2.规格:380V | 个 | 2
8 | 030408001001 | 大棚电缆 | 1.名称:大棚电缆 2.规格:JYV22-3*6+2*4 3.敷设方式、部位:接入电表箱 | m | 300
9 | 030412004001 | LED灯带 | 1.名称:LED灯带 2.型号:220V 180珠 3.安装形式:具体安装位置甲方定 | m | 600
10 | 030605002001 | 温湿监控显示器 | 1.名称:温湿监控显示器 2.规格: 600*400*36 | 套 | 1
11 | 030903008001 | 净化设备 | 1.名称:净化设备 2.型号、规格:400*1650 2吨双罐,位置使用单位定 | 套 | 1
本页小计
注：为计取规费等的使用，可在表中增设其中：“定额人工费”。
表—08
分部分项工程和单价措施项目清单与计价表
工程名称：安装工程 | [5 empty] | 标段：赣榆班庄镇黄泥沟蓝莓大棚工程 |  |  | 第 3 页 共 10 页
序号 | 项目编码 | 项目名称 | 项目特征描述 | 计量单位 | 工程量 |  | 金额（元）
[7 empty] | 综合单价 | 综合合价 |  | 其中：暂估价
12 | 030111007001 | 生物质热风炉 | 1.名称:生物质热风炉 2.型号:200立方/小时，1.1/5.5KW，2600*1100*1700宏扬G型 3.极端天气-15摄氏度连续供暖72小时 4.含热风炉本体及安装、烟道、所需电缆以及所有实现其功能的附件、配件 | 台 | 1
13 | 030507008001 | 监控摄像设备 | 1.名称:摄像机 2.类别:可360度旋转 3.安装方式:监控中控位置根据现场定 4.具体参数由发包人确认，结算时综合单价不调整； | 台 | 3
14 | 080902001001 | 监控控制电脑 | 1.名称:监控控制电脑 2.规格:系统配置：win10、含监控软件；内存：16G及以上；CPU：I5及以上；主频：2.9G及以上；硬盘：1T以上且满足监控内容一个月回看；至少配2张网卡、配22寸以上液晶显示器； | 台 | 1
本页小计
注：为计取规费等的使用，可在表中增设其中：“定额人工费”。
表—08
分部分项工程和单价措施项目清单与计价表
工程名称：安装工程 | [5 empty] | 标段：赣榆班庄镇黄泥沟蓝莓大棚工程 |  |  | 第 4 页 共 10 页
序号 | 项目编码 | 项目名称 | 项目特征描述 | 计量单位 | 工程量 |  | 金额（元）
[7 empty] | 综合单价 | 综合合价 |  | 其中：暂估价
15 | 030411001001 | 配管 | 1.名称:电线管 2.材质:SC 3.规格:DN20mm 4.配置形式:明配，含支架 | m | 200
16 | 030411004001 | 配线 | 1.名称:管内穿线 2.型号:BYJ-2.5 | m | 600
17 | 030507014001 | 互动桌面 | 1.名称:互动桌面 2.类别:55寸高清工业立体式触摸屏 ,A规液晶屏，智能分屏，远程控制 | 台 | 1
18 | 031006002001 | 水肥一体化 | 1.设备名称:水肥一体化 2.型号、规格:以色列NETAFIM滴箭系统（PH自动调节） | 套 | 1
19 | 031001006001 | 滴灌 | PE50主管150米 08-15滴管带4800米 | 项 | 1
本页小计
注：为计取规费等的使用，可在表中增设其中：“定额人工费”。
表—08
分部分项工程和单价措施项目清单与计价表
工程名称：安装工程 | [5 empty] | 标段：赣榆班庄镇黄泥沟蓝莓大棚工程 |  |  | 第 5 页 共 10 页
序号 | 项目编码 | 项目名称 | 项目特征描述 | 计量单位 | 工程量 |  | 金额（元）
[7 empty] | 综合单价 | 综合合价 |  | 其中：暂估价
20 | 030503002001 | 加工设备矩阵 | 1.名称:加工设备矩阵 2.冷萃系统:超临界CO2萃取机（20L），现场提取花青素 3.分子料理:超声波破碎仪+球化酶套装，制作蓝莓鱼子酱 4.古法区:铜锅熬酱系统（带糖度监测），亲子协作熬制果酱 5.冻干组:真空冷冻干燥机（10KG/批），72小时结晶过程可视化 6.质检台:便携式农残/糖度检测仪，即时出具检测报告 7.需经发包人认可 | 项 | 1
21 | 030507014002 | 多媒体显示屏 | 1.名称:多媒体显示屏 2.规格:50寸 | 台 | 1
22 | 030701003001 | 空调器 | 1.名称:立式空调 2.规格:3P 3.安装形式:落地式 | 台 | 1
23 | 030701003002 | 空调器 | 1.名称:挂式空调 2.规格:2P 3.安装形式:墙上式 | 台 | 1
本页小计
注：为计取规费等的使用，可在表中增设其中：“定额人工费”。
表—08
分部分项工程和单价措施项目清单与计价表
工程名称：安装工程 | [5 empty] | 标段：赣榆班庄镇黄泥沟蓝莓大棚工程 |  |  | 第 6 页 共 10 页
序号 | 项目编码 | 项目名称 | 项目特征描述 | 计量单位 | 工程量 |  | 金额（元）
[7 empty] | 综合单价 | 综合合价 |  | 其中：暂估价
24 | 03B001 | 桌子 | 1.材料是板面是环保颗粒板PU吸膜的，支架是镀锌钢管烤汽车漆，3.6米*1.3米 | 张 | 1
25 | 03B002 | 蔬菜保鲜柜双开门三门冷藏展示柜 | 1.商用立式冰箱冰柜水果饮料 2.款式:大二门风直冷款制冷方式：风直冷温度范围:0~10°C 额定电压:220V 额定功率：250W 容量约：870L 重量约：90KG 尺寸:1200*700*1900mm | 台 | 1
本页小计
注：为计取规费等的使用，可在表中增设其中：“定额人工费”。
表—08
分部分项工程和单价措施项目清单与计价表
工程名称：安装工程 | [5 empty] | 标段：赣榆班庄镇黄泥沟蓝莓大棚工程 |  |  | 第 7 页 共 10 页
序号 | 项目编码 | 项目名称 | 项目特征描述 | 计量单位 | 工程量 |  | 金额（元）
[7 empty] | 综合单价 | 综合合价 |  | 其中：暂估价
26 | 03B003 | 高压雾化打药系统 | 1.16特高压尼龙管PA全新料250米 2.9.52高压尼龙管PA全新料1100米 3.纯铜三段3010喷头带滤网套180度双喷头，3米一个，350套 4.T字纯铜三段3010喷头带滤套，未端用20套 5.16-9.52-16三通，15个 6.16-9.52弯头，4个 7.16三通，4个 8.快速接头出水1-2（16)，2套 9.排气套装，1套 10.16直接，3个 11.9.52直接，5个 12.40L主机7.5KW国标电机，1台 13.延长管，1根 14.专用剪刀，2把 15.吊钩，350个 16.运费 | 套 | 1
本页小计
注：为计取规费等的使用，可在表中增设其中：“定额人工费”。
表—08
分部分项工程和单价措施项目清单与计价表
工程名称：安装工程 | [5 empty] | 标段：赣榆班庄镇黄泥沟蓝莓大棚工程 |  |  | 第 8 页 共 10 页
序号 | 项目编码 | 项目名称 | 项目特征描述 | 计量单位 | 工程量 |  | 金额（元）
[7 empty] | 综合单价 | 综合合价 |  | 其中：暂估价
27 | 03B004 | 户外遮阳伞 | 1.2.5米方形，升级加厚色织布不易褪色，7CM镀锌钢大伞杆，抗风好，配420斤注水注沙水箱 2.配备4把折叠椅，0.7MM壁厚，2.2CM加粗管径，静态承重可达200斤 3.折叠桌长150CM，宽70CM,承重达400斤，铝合金蛋卷桌 | 个 | 1
28 | 03B005 | 户外椅 | 1.配合户外遮阳伞，款式与材质由发包人确认，结算时综合单价不调整； | 把 | 4
29 | 03B006 | 户外桌 | 1.配合户外遮阳伞，款式与材质由发包人确认，结算时综合单价不调整； | 张 | 1
本页小计
注：为计取规费等的使用，可在表中增设其中：“定额人工费”。
表—08
分部分项工程和单价措施项目清单与计价表
工程名称：安装工程 | [5 empty] | 标段：赣榆班庄镇黄泥沟蓝莓大棚工程 |  |  | 第 9 页 共 10 页
序号 | 项目编码 | 项目名称 | 项目特征描述 | 计量单位 | 工程量 |  | 金额（元）
[7 empty] | 综合单价 | 综合合价 |  | 其中：暂估价
30 | 030412009001 | 高杆灯 | 1.名称:太阳能路灯 2.灯杆高度:12米 3.参数:（1）多晶硅太阳能电池板110瓦两块;（2）太阳能路灯专用阀控式免维护12伏锂电池100安；（3）高亮度LED灯具240瓦，灯头铝壳，灯具式样由甲方确认；（4）灯杆材质为Q235碳钢，一次成型圆锥形灯臂。灯杆上口径不小于80mm，下口径不小于180mm，热镀锌喷塑；（5）光控时控一体化控制器，全智能全防水，具有过充过放，光感、计时、延时、调功、红外等功能，阴雨天（5-6小时）。 4.灯杆:壁厚4-4.5毫米热镀锌钢管，路灯底部法兰厚180mm，斜对角420cm，预埋件钢筋260mm 5.路灯基础:0.8*0.8*1.2米，c30混凝土浇筑 6.含接地极，且符合相关规范 | 套 | 43
本页小计
注：为计取规费等的使用，可在表中增设其中：“定额人工费”。
表—08
分部分项工程和单价措施项目清单与计价表
工程名称：安装工程 | [5 empty] | 标段：赣榆班庄镇黄泥沟蓝莓大棚工程 |  |  | 第 10 页 共 10 页
序号 | 项目编码 | 项目名称 | 项目特征描述 | 计量单位 | 工程量 |  | 金额（元）
[7 empty] | 综合单价 | 综合合价 |  | 其中：暂估价
分部分项合计
措施项目
31 | 031301017001 | 脚手架搭拆 |  | 项 | 1
单价措施合计
本页小计
合 计
注：为计取规费等的使用，可在表中增设其中：“定额人工费”。
表—08

## 表-11 总价措施项目清单与计价表【安装工程】
总价措施项目清单与计价表
工程名称：安装工程 |  |  |  | 标段：赣榆班庄镇黄泥沟蓝莓大棚工程 |  |  |  | 第 1 页 共 3 页
序号 | 项目编码 | 项目名称 | 计算基础 |  | 费率 (%) | 金额 (元) | 调整 费率 (%) |  | 调整后 金额(元) | 备注
1 | 031302001001 | 安全文明施工费
1.1 | 1.1 | 基本费 | 分部分项合计+技术措施项目合计-分部分项设备费-技术措施项目设备费 |  | 1.5
1.2 | 1.2 | 增加费 | 分部分项合计+技术措施项目合计-分部分项设备费-技术措施项目设备费 |  | 0.36
1.3 | 1.3 | 扬尘污染防治增加费 | 分部分项合计+技术措施项目合计-分部分项设备费-技术措施项目设备费 |  | 0.21
2 | 031302010001 | 按质论价 | 分部分项合计+技术措施项目合计-分部分项设备费-技术措施项目设备费 |  | 0
3 | 031302002001 | 夜间施工 | 分部分项合计+技术措施项目合计-分部分项设备费-技术措施项目设备费
4 | 031302003001 | 非夜间施工照明 | 分部分项合计+技术措施项目合计-分部分项设备费-技术措施项目设备费 | [6 empty] | 在计取非夜间施工照明费时，建筑工程、仿古工程、修缮土建部分仅地下室（地宫）部分可计取；单独装饰、安装工程、园林绿化工程、修缮安装部分仅特殊施工部位内施工项目可计取
5 | 031302004001 | 二次搬运 | 分部分项合计+技术措施项目合计-分部分项设备费-技术措施项目设备费
6 | 031302005001 | 冬雨季施工 | 分部分项合计+技术措施项目合计-分部分项设备费-技术措
编制人（造价人员）： |  |  |  | 复核人（造价工程师）：
表-11
总价措施项目清单与计价表
工程名称：安装工程 |  |  |  | 标段：赣榆班庄镇黄泥沟蓝莓大棚工程 |  |  |  | 第 2 页 共 3 页
序号 | 项目编码 | 项目名称 | 计算基础 |  | 费率 (%) | 金额 (元) | 调整 费率 (%) |  | 调整后 金额(元) | 备注
施项目设备费
7 | 031302006001 | 已完工程及设备保护 | 分部分项合计+技术措施项目合计-分部分项设备费-技术措施项目设备费
8 | 031302008001 | 临时设施 | 分部分项合计+技术措施项目合计-分部分项设备费-技术措施项目设备费
9 | 031302009001 | 赶工措施 | 分部分项合计+技术措施项目合计-分部分项设备费-技术措施项目设备费
10 | 031302011001 | 住宅分户验收 | 分部分项合计+技术措施项目合计-分部分项设备费-技术措施项目设备费 | [6 empty] | 在计取住宅分户验收时，大型土石方工程、桩基工程和地下室部分不计入计费基础
11 | 031302012001 | 建筑工人实名制 | 分部分项合计+技术措施项目合计-分部分项设备费-技术措施项目设备费 | [6 empty] | 建筑工人实名制设备由建筑工人工资专用账户开户银行提供的，建筑工人实名制费用按表中费率乘以0.5系数计取
12 | 031302015001 | 智慧工地费用 | 分部分项合计+技术措施项目合计-分部分项设备费-技术措施项目设备费
13 | 031302013001 | 特殊施工降效 | 分部分项合计+技术措施项目合计-分部分项设备费-技术措施项目设备费
14 | 031302014001 | 协管费 | 分部分项合计+技术措施项目合计-分部分项设备费-技术措施项目设备费
编制人（造价人员）： |  |  |  | 复核人（造价工程师）：
表-11
总价措施项目清单与计价表
工程名称：安装工程 |  |  |  | 标段：赣榆班庄镇黄泥沟蓝莓大棚工程 |  |  |  | 第 3 页 共 3 页
合 计
编制人（造价人员）： |  |  |  | 复核人（造价工程师）：
表-11

## 表-12 其他项目清单与计价汇总表【安装工程】
其他项目清单与计价汇总表
工程名称：安装工程 |  | 标段：赣榆班庄镇黄泥沟蓝莓大棚工程 |  |  | 第 1 页 共 1 页
序号 | 项目名称 |  | 金额（元） | 结算金额（元） |  | 备注
一 | 其他项目
1 | 暂列金额 |  | 20000 |  |  | 明细详见表-12-1
2 | 暂估价
2.1 | 材料(工程设备)暂估价 |  | - |  |  | 明细详见表-12-2
2.2 | 专业工程暂估价 |  |  |  |  | 明细详见表-12-3
3 | 计日工 |  |  |  |  | 明细详见表-12-4
4 | 总承包服务费 |  |  |  |  | 明细详见表-12-5
5 | 索赔与现场签证 |  | - |  |  | 明细详见表-12-6
合 计 |  |  | 20000 |  |  | —
表—12

## 表-12-1 暂列金额表【安装工程】
暂列金额明细表
工程名称：安装工程 |  | 标段：赣榆班庄镇黄泥沟蓝莓大棚工程 |  |  | 第 1 页 共 1 页
序号 | 名称 |  | 计量单位 | 暂定金额 |  | 备注
| 暂列金额 |  |  | 20000
合 计 |  |  |  | 20000
表—12—1

## 表-12-2 材料(工程设备)暂估价及调整表【安装工程】
材料（工程设备）暂估单价及调整表
工程名称：安装工程 | [5 empty] | 标段：赣榆班庄镇黄泥沟蓝莓大棚工程 |  |  |  |  | 第 1 页 共 1 页
序号 | 材料 编码 | 材料(工程设备)名称、规格、型号 | 计量单位 | 数量 |  |  | 暂估(元) |  | 确认(元) |  |  | 差额±(元) |  | 备注
|  |  |  | 暂估 | 确认 |  | 单价 | 合价 | 单价 | 合价 |  | 单价 | 合价
合计
表—12—2

## 表-12-3 专业工程暂估价及结算价表【安装工程】
专业工程暂估价及结算价表
工程名称：安装工程 |  |  | 标段：赣榆班庄镇黄泥沟蓝莓大棚工程 |  |  |  | 第 1 页 共 1 页
序号 | 工程名称 | 工程内容 |  | 暂估金额 （元） | 结算金额 (元) | 差额 ±(元) |  | 备注
1
合 计 | [7 empty] | —
表—12—3

## 表-12-4 计日工表【安装工程】
计日工表
工程名称：安装工程 |  |  |  |  | 标段：赣榆班庄镇黄泥沟蓝莓大棚工程 |  | 第 1 页 共 1 页
编号 | 项目名称 | 单位 | 暂定数量 | 实际数量 |  | 综合单价(元) |  | 合价（元）
[8 empty] | 暂定 | 实际
1 | 人工
1.1
人工小计
2 | 材料
2.1
材料小计
3 | 机械
3.1
机械小计
4 | 企业管理费和利润
4.1
企业管理费和利润小计
总计
表—12—4

## 表-12-5 总承包服务费计价表【安装工程】
总承包服务费计价表
工程名称：安装工程 |  |  | 标段：赣榆班庄镇黄泥沟蓝莓大棚工程 |  |  | 第 1 页 共 1 页
序号 | 项目名称 | 项目价值（元） |  | 服务内容 | 计算基础 |  | 费率(%) | 金额
1
合 计
表—12—5

## 表-13 规费、税金项目清单与计价表【安装工程】
规费、税金项目清单与计价表
工程名称：安装工程 |  |  | 标段：赣榆班庄镇黄泥沟蓝莓大棚工程 |  | 第 1 页 共 1 页
序号 | 项目名称 | 计算基础 |  | 计算基数 |  | 计算费率(%) | 金额(元)
1 | 规费 | 社会保险费+住房公积金+环境保护税
1.1 | 社会保险费 | 分部分项工程+措施项目+其他项目-分部分项设备费-技术措施项目设备费 |  |  |  | 2.4
1.2 | 住房公积金 | 分部分项工程+措施项目+其他项目-分部分项设备费-技术措施项目设备费 |  |  |  | 0.42
1.3 | 环境保护税 | 分部分项工程+措施项目+其他项目-分部分项设备费-技术措施项目设备费 |  |  |  | 0.1
2 | 税金 | 分部分项工程+措施项目+其他项目+规费-(甲供材料费+甲供主材费+甲供设备费)/1.01 |  |  |  | 9
合 计
表—13

## 表-20 发包人提供材料和工程设备一览表【安装工程】
发包人提供材料和工程设备一览表
工程名称：安装工程 |  |  |  |  | 标段：赣榆班庄镇黄泥沟蓝莓大棚工程 |  |  | 第 1 页 共 1 页
序号 | 材料(工程设备)名称、规格、型号 | 单位 | 数量 | 单价(元) |  | 合价（元） | 交货方式 |  | 送达地点 | 备注
表-20

## 表-21 承包人提供主要材料和工程设备一览表【安装工程】
承包人提供主要材料和工程设备一览表
(适用造价信息差额调整法)
工程名称：安装工程 |  |  |  |  | 标段：赣榆班庄镇黄泥沟蓝莓大棚工程 |  |  |  | 第 1 页 共 1 页
序号 | 材料号 | 名称、规格、型号 | 单位 | 数量 |  | 风险系数% | 基准单价 （元） | 投标单价 （元） |  | 发承包人 确认单价 (元) | 备注
表-21