## 1.1 扉-1 扉页
|  | 第八中学食堂建设工程 |  |  |  | 工程
招标工程量清单
| 招 标 人： |  |  | 造价咨询人：
|  |  | （单位盖章） |  | （单位资质专用章）
| 法定代表人 或其授权人： |  |  | 法定代表人 或其授权人：
|  |  | （签字或盖章） |  | （签字或盖章）
| 编 制 人： |  |  | 复 核 人：
|  |  | （造价人员签字盖专用章） |  | （造价工程师签字盖专用章）
| 编 制 时 间： |  |  | 复 核 时 间：

## 3.1 表-08 分部分项工程和单价措施项目清单与计价表
分部分项工程和单价措施项目清单与计价表
工程名称：第八中学食堂建设工程土建 |  |  |  |  | 标段： |  |  |  |  | 第1页 共19页
序号 | 项目编码 | 项目名称 |  | 项目特征描述 |  | 计量 单位 | 工程量 | 金额（元）
[8 empty] | 综合单价 | 合价 |  | 其中
暂估价
0101 土石方工程
1 | 041001001001 | 拆除路面 |  | 混凝土路面拆除 1、原素混凝土路面拆除 2、厚度200mm 3、运距自行考虑 |  | m2 | 774.1
2 | 010101004001 | 挖基坑土方 |  | 1、土壤类别：综合，由投标人根据地勘报告决定报价。 2、挖土深度：详见图纸设计 3、机械开挖，人工配合 |  | m3 | 392.03
3 | 010101003001 | 挖沟槽土方 |  | 1、土壤类别：综合，由投标人根据地勘报告决定报价 2、挖土深度：详见图纸设计 3、机械开挖，人工配合 |  | m3 | 337.99
4 | 010103001001 | 回填方 |  | 1、密实度要求：满足设计和规范的要求 2、填方材料品种：利用土方 3、填方粒径要求：投标人根据设计要求验方后方可填入，并符合相关工程的质量规范要求 |  | m3 | 576.47
5 | 010103002001 | 余方弃置 |  | 1、余土弃置 2、运距自行考虑 |  | m3 | 153.55
分部小计
0104 砌筑工程
6 | 010401001001 | 砖基础 |  | 1、砖品种、规格、强度等级：MU20混凝土实心砖 2、砂浆强度等级：M10水泥砂浆（预拌） 3、防潮层材料种类：两侧抹1：2防水砂浆 |  | m3 | 35.02
7 | 010402001001 | 蒸压加气混凝土板 |  | 1、砌块品种、规格、强度等级：蒸压加气混凝土条板 2、墙体类型：200厚外墙 3、容重限值≤6.5KN/m³ |  | m2 | 183.1
本页小计
【新点2013清单造价江苏版 V10.3.6】
分部分项工程和单价措施项目清单与计价表
工程名称：第八中学食堂建设工程土建 |  |  |  |  | 标段： |  |  |  |  | 第2页 共19页
序号 | 项目编码 | 项目名称 |  | 项目特征描述 |  | 计量 单位 | 工程量 | 金额（元）
[8 empty] | 综合单价 | 合价 |  | 其中
暂估价
8 | 010402001002 | 蒸压加气混凝土板 |  | 1、砌块品种、规格、强度等级：蒸压加气混凝土条板 2、墙体类型：100厚外墙 3、容重限值≤6.5KN/m³ |  | m2 | 16.5
9 | 010402001003 | 蒸压加气混凝土板 |  | 1、砌块品种、规格、强度等级：蒸压加气混凝土条板 2、墙体类型：200厚内墙 3、容重限值≤6.5KN/m³ |  | m2 | 300.75
分部小计
0105 混凝土及钢筋混凝土工程
10 | 010501001001 | 垫层 |  | 1、混凝土种类：预拌混凝土 2、混凝土强度等级：C15 |  | m3 | 23.32
11 | 010501003001 | 独立基础 |  | 1、混凝土种类：预拌混凝土 2、混凝土强度等级：C35 |  | m3 | 58.3
12 | 010501002001 | 带形基础 |  | 1、混凝土种类：预拌混凝土 2、混凝土强度等级：C35 |  | m3 | 2.54
13 | 010502001001 | 矩形柱 |  | 1、混凝土种类：预拌混凝土 2、混凝土强度等级：C35 3、净高：3.6m以内 4、截面周长：3.6m以内 |  | m3 | 4.75
14 | 010502001002 | 矩形柱 |  | 1、混凝土种类：预拌混凝土 2、混凝土强度等级：C35 3、净高：5m以内 4、截面周长：3.6m以内 |  | m3 | 22.03
15 | 010502002001 | 构造柱 |  | 1、混凝土种类：非泵送混凝土 2、混凝土强度等级：C25 |  | m3 | 2.39
16 | 010503001001 | 基础梁 |  | 1、混凝土种类：预拌混凝土 2、混凝土强度等级：C35 3、基础联系梁 |  | m3 | 27.93
本页小计
【新点2013清单造价江苏版 V10.3.6】
分部分项工程和单价措施项目清单与计价表
工程名称：第八中学食堂建设工程土建 |  |  |  |  | 标段： |  |  |  |  | 第3页 共19页
序号 | 项目编码 | 项目名称 |  | 项目特征描述 |  | 计量 单位 | 工程量 | 金额（元）
[8 empty] | 综合单价 | 合价 |  | 其中
暂估价
17 | 010503004001 | 圈梁（地圈梁） |  | 1、混凝土种类：预拌混凝土 2、混凝土强度等级：C25 |  | m3 | 8.33
18 | 010504001001 | 直形墙（油烟井壁） |  | 1、混凝土种类：非泵送商品混凝土 2、混凝土强度等级：C35 |  | m3 | 0.53
19 | 010505001001 | 有梁板 |  | 1、混凝土种类：预拌混凝土 2、混凝土强度等级：C30 3、净高：5m以内 4、厚度：200mm以内 |  | m3 | 116.55
20 | 010505003001 | 平板 |  | 1、混凝土种类：非泵送商品混凝土 2、混凝土强度等级：C30 3、输送高度：30m以内 4、净高：3.6m以内 5、板厚：100mm以内 |  | m3 | 0.21
21 | 010505006001 | 栏板 |  | 1、混凝土种类：预拌混凝土 2、混凝土强度等级：C25 3、女儿墙 |  | m3 | 11.56
22 | 010505008001 | 雨篷 |  | 1、混凝土种类：预拌混凝土 2、混凝土强度等级：C25 |  | m2 | 23.65
23 | 010507001001 | 散水 |  | 1、60厚C20细石混凝土随打随抹光 2、120厚碎石或碎砖灌M2.5混合砂浆 3、素土夯实 注：6m设伸缩缝一道与勒角墙间留通 长缝,均宽20,填粗砂灌30厚热沥青。 |  | m2 | 65.81
24 | 010507001002 | 坡道 |  | 1).30厚毛面灰色花岗岩面层 2).干石灰粗砂扫缝后洒水封缝 3).撒素水泥面 4).30厚1:3干硬性水泥砂浆结合层 5).60厚C15混凝土 6).150厚碎石垫层 7).素土夯实(坡度按工程设计) |  | m2 | 5.55
本页小计
【新点2013清单造价江苏版 V10.3.6】
分部分项工程和单价措施项目清单与计价表
工程名称：第八中学食堂建设工程土建 |  |  |  |  | 标段： |  |  |  |  | 第4页 共19页
序号 | 项目编码 | 项目名称 |  | 项目特征描述 |  | 计量 单位 | 工程量 | 金额（元）
[8 empty] | 综合单价 | 合价 |  | 其中
暂估价
25 | 010507004001 | 台阶 |  | 台阶-1 防滑大理石台阶 1、20厚防滑大理石板铺面,1:2水泥砂浆勾缝 2、撒素水泥面(洒适量) 3、20厚1:3干硬性水泥砂浆结合层 4、素水泥浆一道(内掺建筑胶) 5、60厚C15混凝土垫层 6、150厚碎石灌M2.5混合砂浆振密实 7、素土夯实 |  | m2 | 45.29
26 | 010507007001 | 其他构件 |  | 1、构件的类型：混凝土线条 2、混凝土种类：非泵送商品混凝土 3、混凝土强度等级：C25 |  | m3 | 2.4
27 | 010515001001 | 现浇构件钢筋 |  | 1、钢筋种类、规格：HRB400 12以内 2、层高：3.6m以内 |  | t | 3.44
28 | 010515001002 | 现浇构件钢筋 |  | 1、钢筋种类、规格：HRB400 25以内 2、层高：3.6m以内 |  | t | 6.28
29 | 010515001015 | 现浇构件钢筋 |  | 1、钢筋种类、规格：HRB400 25以内(Ⅲ级钢)（带E） 2、层高：3.6m以内 |  | t | 1.42
30 | 010515001005 | 现浇构件钢筋 |  | 1、钢筋种类、规格：HRB400 28(Ⅲ级钢)（带E） 2、层高：3.6m以内 |  | t | 2.78
31 | 010515001016 | 现浇构件钢筋 |  | 1、钢筋种类、规格：HRB400 12以内 2、层高：5m以内 |  | t | 5.49
32 | 010515001003 | 现浇构件钢筋 |  | 1、钢筋种类、规格：Φ12内(Ⅲ级钢)（带E） 2、层高：5m以内 |  | t | 8.45
33 | 010515001004 | 现浇构件钢筋 |  | 1、钢筋种类、规格：Φ25内(Ⅲ级钢)（带E） 2、层高：5m以内 |  | t | 8.43
34 | 010515001006 | 现浇构件钢筋 |  | 1、钢筋种类、规格:Φ25外(Ⅲ级钢)（带E） 2、层高：5M以内 |  | t | 3.28
35 | 010516004001 | 钢筋电渣压力焊接头 |  | 1、连接方式：电渣压力焊 |  | 个 | 328
本页小计
【新点2013清单造价江苏版 V10.3.6】
分部分项工程和单价措施项目清单与计价表
工程名称：第八中学食堂建设工程土建 |  |  |  |  | 标段： |  |  |  |  | 第5页 共19页
序号 | 项目编码 | 项目名称 |  | 项目特征描述 |  | 计量 单位 | 工程量 | 金额（元）
[8 empty] | 综合单价 | 合价 |  | 其中
暂估价
36 | 010516003001 | 机械连接 |  | 1、连接方式：机械连接 2、规格：直径25以内 |  | 个 | 238
分部小计
0106 金属结构工程
37 | 010607005001 | 砌块墙钢丝网加固 |  | 1、不同墙体交界处铺设抗裂钢丝网，不小于300宽 |  | m2 | 61.31
38 | 010606008001 | 钢梯 |  | 1、部位：屋面检修梯 2、具体做法详见图纸 |  | t | 0.036
39 | 010606013001 | 零星钢构件 |  | 外墙保温托架 1、层间金属托架 2、具体做法详见图纸 |  | m | 97.8
分部小计
0108 门窗工程
40 | 010802003001 | 钢质防火门 |  | 1、门框、扇材质：甲级防火门 2、五金配件 3、其余未注明见图纸门窗详图 |  | m2 | 1.76
41 | 010802003002 | 钢质防火门 |  | 1、门框、扇材质：乙级钢制防火门 2、五金配件 3、其余未注明见图纸门窗详图 |  | m2 | 12.98
42 | 010801001001 | 木质门 |  | 1、门框扇材质：普通木质门 2、五金配件 3、其余未注明见图纸门窗详图 |  | m2 | 24.42
43 | 010801001002 | 安全玻璃门 |  | 1、安全玻璃门 2、五金配件 3、其余未注明见图纸门窗详图 |  | m2 | 34.56
44 | 010807001001 | 金属（塑钢、断桥）窗 |  | 1、框材质：断热铝合金 2、玻璃品种、厚度：中空玻璃 3、五金配件 4、其余未注明见图纸门窗详图 |  | m2 | 22.36
本页小计
【新点2013清单造价江苏版 V10.3.6】
分部分项工程和单价措施项目清单与计价表
工程名称：第八中学食堂建设工程土建 |  |  |  |  | 标段： |  |  |  |  | 第6页 共19页
序号 | 项目编码 | 项目名称 |  | 项目特征描述 |  | 计量 单位 | 工程量 | 金额（元）
[8 empty] | 综合单价 | 合价 |  | 其中
暂估价
45 | 010807001002 | 金属（塑钢、断桥）窗 |  | 推拉窗 1、框材质：隔热金属型材多腔密封 2、玻璃品种、厚度：6中透光Low-E+12Ar+透明玻璃 3、五金配件 4、其余未注明见图纸门窗详图 |  | m2 | 9.36
46 | 010807001003 | 金属（塑钢、断桥）窗 |  | 平开窗 1、框材质：隔热金属型材多腔密封 2、玻璃品种、厚度：6中透光Low-E+12Ar+透明玻璃 3、五金配件 4、其余未注明见图纸门窗详图 |  | m2 | 113.13
47 | 010807003001 | 金属百叶窗 |  | 成品铝合金防雨百叶 |  | m2 | 0.65
48 | 010807001004 | 金属（塑钢、断桥）窗 |  | 窗附框 1、具体做法见图纸 |  | m | 341.2
分部小计
0109 屋面及防水工程
本页小计
【新点2013清单造价江苏版 V10.3.6】
分部分项工程和单价措施项目清单与计价表
工程名称：第八中学食堂建设工程土建 |  |  |  |  | 标段： |  |  |  |  | 第7页 共19页
序号 | 项目编码 | 项目名称 |  | 项目特征描述 |  | 计量 单位 | 工程量 | 金额（元）
[8 empty] | 综合单价 | 合价 |  | 其中
暂估价
49 | 010902003001 | 屋面刚性层 |  | 部位：上人屋面 1. 50厚C30细石砼,内配Φ4@100双向,随捣随抹光。分格缝≤4000,钢筋遇缝断开,20缝宽,与女儿墙间留缝宽30,嵌密封防水油膏; 2. 无纺布隔离层 3. 3厚SBS聚合物改性沥青防水卷材（另列清单） 4. 20厚1:2.5水泥砂浆找平层（预拌） 5. B1级挤塑聚苯板(XPS)(ρ=25),专用粘结剂(厚度详节能专篇)（另列清单） 6. 3厚SBS改性沥青防水卷材(沿墙结构面上翻300mm(女儿墙侧边外挑100mm做卷材收口)（另列清单） 7.2厚非固化橡胶沥青防水涂料（另列清单） 8. 20厚1:2.5水泥砂浆找平层（预拌） 9. 钢筋混凝土板结构找坡3% |  | m2 | 585.19
50 | 010902003002 | 屋面刚性层 |  | 部位：油烟井 1、20厚1:2水泥砂浆掺5%防水剂（预拌） 2、C20细石混凝土纵坡现浇钢筋混凝土 |  | m2 | 2.09
本页小计
【新点2013清单造价江苏版 V10.3.6】
分部分项工程和单价措施项目清单与计价表
工程名称：第八中学食堂建设工程土建 |  |  |  |  | 标段： |  |  |  |  | 第8页 共19页
序号 | 项目编码 | 项目名称 |  | 项目特征描述 |  | 计量 单位 | 工程量 | 金额（元）
[8 empty] | 综合单价 | 合价 |  | 其中
暂估价
51 | 010902003003 | 屋面刚性层 |  | 部位：雨篷 1、最薄处30厚C20细石混凝土向地漏或外侧找坡(设不大于6.0X6.0米分格 缝)缝内油膏嵌实 2、素水泥浆一道 3、1.5厚聚合物水泥防水涂料,上翻300 4、15厚玻化微珠无机保温砂浆 5、水泥浆一道(内掺建筑胶) 6、钢筋混凝土板 |  | m2 | 24.17
52 | 010904003001 | 基础聚合物水泥浆 |  | 1、在±0.000以下柱、基础、基础梁等表面刷聚合物水泥浆两遍。 2、±0.000以下砌体表面刷聚合物水泥浆两遍。 |  | m2 | 777.37
53 | 010904002001 | 楼（地）面涂膜防水 |  | 部位：有防潮层地面 1、聚合物水泥基防水涂料防潮层 |  | m2 | 477.38
54 | 010904002002 | 楼（地）面涂膜防水 |  | 部位：有防水地面 1、1.5厚聚合物水泥基防水涂料,四周上翻300mm |  | m2 | 150.43
55 | 010903002001 | 墙面涂膜防水 |  | 部位：外墙 1、1.5厚聚合物水泥基防水涂料 |  | m2 | 544.79
56 | 010903002002 | 墙面涂膜防水 |  | 部位：内墙 1、2厚聚合物水泥基防水涂料 |  | m2 | 200.65
57 | 010903002003 | 天棚涂膜防水 |  | 部位：有水房间天棚 1、1.2mm厚聚合物水泥基防水涂料 |  | m2 | 110.06
58 | 010902001001 | 屋面卷材防水 |  | 部位：上人屋面 1. 3厚SBS聚合物改性沥青防水卷材 2. 3厚SBS改性沥青防水卷材(沿墙结构面上翻300mm(女儿墙侧边外挑100mm做卷材收口) 3.2厚非固化橡胶沥青防水涂料 |  | m2 | 620.78
59 | 010902008001 | 女儿墙顶盖板 |  | 部位：女儿墙 1、2厚镀锌钢板 2、具体做法见图纸 |  | m | 98.4
本页小计
【新点2013清单造价江苏版 V10.3.6】
分部分项工程和单价措施项目清单与计价表
工程名称：第八中学食堂建设工程土建 |  |  |  |  | 标段： |  |  |  |  | 第9页 共19页
序号 | 项目编码 | 项目名称 |  | 项目特征描述 |  | 计量 单位 | 工程量 | 金额（元）
[8 empty] | 综合单价 | 合价 |  | 其中
暂估价
60 | 010902006001 | 屋面（廊、阳台）泄（吐）水管 |  | 部位：雨篷落水口 1、具体做法详见图纸 |  | 个 | 6
分部小计
0110 保温、隔热、防腐工程
61 | 011001001001 | 保温隔热屋面 |  | 部位：上人屋面 1、95厚B1级挤塑聚苯板(XPS)(ρ=25),专用粘结剂 |  | m2 | 585.19
62 | 011001003001 | 保温隔热墙面 |  | 部位：外墙 1、90厚岩棉防火保温板(等级为A级),锚固件固定 2、5厚聚合物抗裂砂浆内嵌耐碱玻纤网格布一道 |  | m2 | 531.75
63 | 011001003002 | 保温隔热墙面 |  | 部位：窗侧 1、20厚聚苯颗粒保温砂浆 |  | m2 | 59.68
分部小计
0111 楼地面装饰工程
64 | 011102003001 | 块料楼地面 |  | 地-1 防滑地砖地面(有防潮层)(餐厅、男更衣间、女更衣间、二更、仓库、留样间、备餐间) 1)8~10厚防滑地砖,干水泥擦缝 2)20厚1:3干硬性水泥砂浆结合层,表面撒水泥粉 3)素水泥浆一道(内掺建筑胶) 4)聚合物水泥基防水涂料防潮层（另列清单） 5)20厚1:3水泥砂浆找平层 6)80厚C20混凝土垫层 7)150厚碎石碎砖垫层夯实 |  | m2 | 308.54
本页小计
【新点2013清单造价江苏版 V10.3.6】
分部分项工程和单价措施项目清单与计价表
工程名称：第八中学食堂建设工程土建 |  |  |  |  | 标段： |  |  |  |  | 第10页 共19页
序号 | 项目编码 | 项目名称 |  | 项目特征描述 |  | 计量 单位 | 工程量 | 金额（元）
[8 empty] | 综合单价 | 合价 |  | 其中
暂估价
65 | 011102003003 | 块料楼地面 |  | 地-1 防滑地砖地面(有防潮层)(餐厅、男更衣间、女更衣间、二更、仓库、留样间、备餐间) 1)8~10厚防滑地砖,干水泥擦缝 2)20厚1:3干硬性水泥砂浆结合层,表面撒水泥粉 3)素水泥浆一道(内掺建筑胶) 4)聚合物水泥基防水涂料防潮层 5)40厚C20细石混凝土(内配筋C6-100) 6)挤塑聚苯板(XPS)(ρ=25)(024级)(25.0mm) 7)0.2厚塑料膜浮铺 8)20厚1:3水泥砂浆找平层 9)80厚C20混凝土垫层 10)150厚碎石碎砖垫层夯实 (外墙向内2m范围内) |  | m2 | 120.8
本页小计
【新点2013清单造价江苏版 V10.3.6】
分部分项工程和单价措施项目清单与计价表
工程名称：第八中学食堂建设工程土建 |  |  |  |  | 标段： |  |  |  |  | 第11页 共19页
序号 | 项目编码 | 项目名称 |  | 项目特征描述 |  | 计量 单位 | 工程量 | 金额（元）
[8 empty] | 综合单价 | 合价 |  | 其中
暂估价
66 | 011102003002 | 块料楼地面 |  | 地-2 防滑地砖地面(有防水)(厨房、面点间、洗消间、男卫生间、女卫生间) 1)8~10厚防滑地砖,干水泥擦缝 2)20厚1:3干硬性水泥砂浆结合层,表面撒水泥粉 3)20厚防水砂浆（预拌）+1.5厚聚合物水泥基防水涂料,四周上翻300mm(防水涂料另计) 4)最薄处30厚C20细石砼找坡层抹平,向地漏找坡1% 5)素水泥浆一道(内掺建筑胶) 6)80厚C20混凝土垫层 7)150厚碎石碎砖垫层夯实 |  | m2 | 44.97
本页小计
【新点2013清单造价江苏版 V10.3.6】
分部分项工程和单价措施项目清单与计价表
工程名称：第八中学食堂建设工程土建 |  |  |  |  | 标段： |  |  |  |  | 第12页 共19页
序号 | 项目编码 | 项目名称 |  | 项目特征描述 |  | 计量 单位 | 工程量 | 金额（元）
[8 empty] | 综合单价 | 合价 |  | 其中
暂估价
67 | 011102003004 | 块料楼地面 |  | 地-2 防滑地砖地面(有防水)(厨房、面点间、洗消间、男卫生间、女卫生间) 1)8~10厚防滑地砖,干水泥擦缝 2)20厚1:3干硬性水泥砂浆结合层,表面撒水泥粉 3)20厚防水砂浆(预拌)+1.5厚聚合物水泥基防水涂料,四周上翻300mm(防水涂料另计) 4)最薄处30厚C20细石砼找坡层抹平,向地漏找坡1% 5)素水泥浆一道(内掺建筑胶) 6)40厚C20细石混凝土(内配筋C6-100) 7)挤塑聚苯板(XPS)(ρ=25)(024级)(25.0mm) 8)0.2厚塑料膜浮铺 9)80厚C20混凝土垫层 10)150厚碎石碎砖垫层夯实 |  | m2 | 66
本页小计
【新点2013清单造价江苏版 V10.3.6】
分部分项工程和单价措施项目清单与计价表
工程名称：第八中学食堂建设工程土建 |  |  |  |  | 标段： |  |  |  |  | 第13页 共19页
序号 | 项目编码 | 项目名称 |  | 项目特征描述 |  | 计量 单位 | 工程量 | 金额（元）
[8 empty] | 综合单价 | 合价 |  | 其中
暂估价
68 | 011104004001 | 防静电活动地板 |  | 地-3 防静电水磨石地面(耐火等级A级)(配电间) 1)10厚1:2.5防静电水磨石 2)防静电水泥砂浆一道 3)30厚1:3防静电水泥砂浆找平层,内配防静电接地金属网,表面抹平。 4)1.5厚聚合物水泥基防水涂料,四周上翻300mm（另列清单） 5)20厚防水砂浆找平层 6)素水泥浆一道(内掺建筑胶) 7)40厚C20细石混凝土(内配筋C6-100) 8)挤塑聚苯板(XPS)(ρ=25)(024级)(25.0mm) 9)0.2厚塑料膜浮铺 10)80厚C20混凝土垫层 11)150厚碎石碎砖垫层夯实 |  | m2 | 2
分部小计
0112 墙、柱面装饰与隔断、幕墙工程
本页小计
【新点2013清单造价江苏版 V10.3.6】
分部分项工程和单价措施项目清单与计价表
工程名称：第八中学食堂建设工程土建 |  |  |  |  | 标段： |  |  |  |  | 第14页 共19页
序号 | 项目编码 | 项目名称 |  | 项目特征描述 |  | 计量 单位 | 工程量 | 金额（元）
[8 empty] | 综合单价 | 合价 |  | 其中
暂估价
69 | 011201001001 | 墙面一般抹灰 |  | 外墙1 真石漆外保温墙面 1)外墙防水腻子2遍及真石漆外墙饰面（另列清单） 2)5厚聚合物抗裂砂浆内嵌耐碱玻纤网格布一道（另列清单） 3)90厚岩棉防火保温板(等级为A级),锚固件固定,设层间金属托架（另列清单） 4)1.5厚聚合物水泥基防水涂料（另列清单） 5)12厚聚合物水泥防水砂浆找平层内 6)界面砂浆界面层(混凝土梁柱部位) 7)混凝土梁柱(或填充墙) |  | m2 | 512.54
70 | 011201001002 | 墙面一般抹灰 |  | 内墙-1 （配电间） 1)喷白色防潮无机涂料两道（另列清单） 2)满刮2厚面层耐水腻子找平 3)8厚1:2水泥砂浆罩面抹光 4)12厚1:3水泥砂浆打底扫毛,划出纹道 5)后砌墙与砼墙面搭接处铺设钢丝网,每边搭接不小于150mm（另列清单） 6)刷界面处理剂一道(用于砖墙时取消) |  | m2 | 23.2
本页小计
【新点2013清单造价江苏版 V10.3.6】
分部分项工程和单价措施项目清单与计价表
工程名称：第八中学食堂建设工程土建 |  |  |  |  | 标段： |  |  |  |  | 第15页 共19页
序号 | 项目编码 | 项目名称 |  | 项目特征描述 |  | 计量 单位 | 工程量 | 金额（元）
[8 empty] | 综合单价 | 合价 |  | 其中
暂估价
71 | 011204003001 | 块料墙面 |  | 内墙-2 瓷砖墙面(厨房、洗消间、卫生间) 1)5-10厚墙面砖贴至板底,白水泥擦缝 2)5厚DTA砂浆或瓷砖胶胶粘剂粘结层 3)2厚聚合物水泥防水涂料防水层（另列清单） 4)8厚1:2.5水泥砂浆压实抹平,挂金属网（预拌） 5)6厚1:1:6水泥石灰膏砂浆打底抹灰（预拌） 6)界面剂一道 7)用修补砂浆局部修补墙面,DP砂浆勾实接缝并拉毛,接缝处粘贴耐碱玻纤网格布 |  | m2 | 208.23
72 | 011201001003 | 墙面一般抹灰 |  | 内墙-3 无机涂料墙面(除设备机房及瓷砖墙面以外) 1)无机涂料两道（另列清单） 2)满刮白色腻子两遍细砂纸磨光（另列清单） 3)8厚1:1:6水泥石灰砂浆粉面（预拌） 4)12厚1:1:6水泥石灰砂浆打底（预拌） 5)刷界面处理剂一道 6)内墙面(基层处理) 基层墙体清理、补槽、铺钢丝网(要求同内墙):全面清理“夹渣、双面胶条、钢筋头、穿墙套管”等,剔凿胀模,补平凹坑、修补蜂窝麻面孔洞等 |  | m2 | 322.41
本页小计
【新点2013清单造价江苏版 V10.3.6】
分部分项工程和单价措施项目清单与计价表
工程名称：第八中学食堂建设工程土建 |  |  |  |  | 标段： |  |  |  |  | 第16页 共19页
序号 | 项目编码 | 项目名称 |  | 项目特征描述 |  | 计量 单位 | 工程量 | 金额（元）
[8 empty] | 综合单价 | 合价 |  | 其中
暂估价
73 | 011204003002 | 块料墙面-墙裙 |  | 瓷砖墙裙1.2M高 1)白水泥擦缝 2)6-12厚面砖(贴前墙砖充分浸湿) 3)5厚1:2建筑胶水泥砂浆粘结层 4)刷素水泥浆一道 5)9厚1:3水泥砂浆分层压实抹平 6)内墙面(基层处理) 备注:墙裙边口做软橡胶圆弧收口条(3cm*3cm) |  | m2 | 202.88
74 | 011201001004 | 墙面一般抹灰 |  | 部位：油烟井 1)12厚聚合物水泥防水砂浆找平层内 2)界面砂浆界面层 |  | m2 | 5.98
75 | 011203001001 | 零星项目一般抹灰 |  | 部位：墙面混凝土线条 1)12厚聚合物水泥防水砂浆找平层内 2)界面砂浆界面层 |  | m2 | 34.76
76 | 011203001002 | 零星项目一般抹灰 |  | 部位：雨篷 1、钢筋混凝土板 2、水泥浆一道(内掺建筑胶) 3、3厚胶粘剂粘接层 4、15厚玻化微珠无机保温砂浆 5、5厚抹面胶浆(压入耐碱纤维网格布,锚固栓锚固) 6、柔性耐水腻子(压入耐碱纤维网格布) |  | m2 | 26.54
分部小计
0113 天棚工程
本页小计
【新点2013清单造价江苏版 V10.3.6】
分部分项工程和单价措施项目清单与计价表
工程名称：第八中学食堂建设工程土建 |  |  |  |  | 标段： |  |  |  |  | 第17页 共19页
序号 | 项目编码 | 项目名称 |  | 项目特征描述 |  | 计量 单位 | 工程量 | 金额（元）
[8 empty] | 综合单价 | 合价 |  | 其中
暂估价
77 | 011302001001 | 吊顶天棚 |  | 铝扣板吊顶 1、铝合金方板与配套专用龙骨固定 2、铝合金方板配套的专用下层副龙骨联结，间距≤600 3、与安装形式配套的专用上层主龙骨，间距≤1200用吊件与钢筋吊杆联结后找平 4、8钢筋吊杆，双向中距≤1200吊杆上部与板底预留吊环(勾)固定 5、现浇钢筋混凝土板底预留10 钢筋吊环(勾)双向中距≤1200 |  | m2 | 180.77
分部小计
0114 油漆、涂料、裱糊工程
78 | 011407001001 | 墙面喷刷涂料 |  | 外墙1 真石漆外保温墙面 1)外墙防水腻子2遍及真石漆外墙饰面 |  | m2 | 576.77
79 | 011407001002 | 墙面喷刷涂料 |  | 内墙 ：无机涂料内墙面 1)无机涂料面层 2)满刮2厚面层耐水腻子找平 |  | m2 | 371.53
80 | 011407002001 | 天棚喷刷涂料 |  | 顶-1 无机涂料顶棚(不吊顶房间) 1)钢筋砼板表面清理打磨、修补平整 2)白色防水腻子刮面打磨平(腻子批磨二遍) 3)A级无机涂料 |  | m2 | 484.86
分部小计
0115 其他装饰工程
81 | 011503001001 | 金属扶手、栏杆、栏板 |  | 1、无障碍坡道不锈钢栏杆900mm高 2、具体做法见图纸 |  | m | 8.2
82 | 011210001001 | 成品隔断 |  | 1、卫生间成品隔断 2、具体做法详见图纸 |  | 片 | 2
83 | 011505005001 | 卫生间扶手 |  | 卫生间扶手 1、具体做法详见图纸 |  | 个 | 2
本页小计
【新点2013清单造价江苏版 V10.3.6】
分部分项工程和单价措施项目清单与计价表
工程名称：第八中学食堂建设工程土建 |  |  |  |  | 标段： |  |  |  |  | 第18页 共19页
序号 | 项目编码 | 项目名称 |  | 项目特征描述 |  | 计量 单位 | 工程量 | 金额（元）
[8 empty] | 综合单价 | 合价 |  | 其中
暂估价
84 | 011505001001 | 洗漱台 |  | 洗漱台 1、具体做法详见图纸 |  | m2 | 3
85 | 011505010001 | 镜面玻璃 |  | 斜面梳妆镜 1、具体做法见图纸 |  | m2 | 2.21
86 | 011404002001 | 上人孔盖板 |  | 1、屋面检修孔做法详见12J201-H19 |  | 个 | 1
87 | 010810001001 | 防寒门帘 |  | 防寒门帘 1、具体做法详见图纸 |  | m | 9.6
88 | 040201022002 | 厨房截水沟 |  | 厨房截水沟 1、长度18.4m，340*300mm砖砌截水沟。50厚C30细石混凝土保护层，20厚防水砂浆 2、成品铸铁盖板 3、具体做法详见图纸 |  | m | 18.4
分部小计
0111 路面恢复
89 | 011101003001 | 混凝土路面 |  | 食堂周边路面恢复 1.200厚C30混凝土路面 2.100厚碎石垫层 3.素土夯实 |  | m2 | 187.56
分部小计
分部分项合计
1 | 011701002001 | 外脚手架 |  | 1、搭设高度：檐口高度4.3米 2、建筑结构形式：框架结构 3、层高：5m以内 |  | m2 | 424.84
2 | 011701003001 | 里脚手架 |  | 1、内墙砌筑脚手架 |  | m2 | 376.39
3 | 011701006001 | 满堂脚手架 |  | 1、内墙、天棚抹灰脚手架 2、层高：5m以内 |  | m2 | 586.62
4 | 011701006002 | 满堂脚手架 |  | 1、浇捣脚手架 2、层高：5m以内 |  | m2 | 579.36
5 | 011703001001 | 垂直运输 |  | 1、建筑结构形式：框架结构 2、檐口高度：5m内 |  | 项 | 1
6 | 011705001001 | 大型机械设备进出场及安拆 |  | 1、机械设备名称：履带式挖掘机 |  | 台次 | 1
7 | 011702001001 | 基础 |  | 1、垫层复合木模板 |  | m2 | 54.23
8 | 011702001002 | 基础 |  | 1、独立柱复合木模版 |  | m2 | 62.77
本页小计
【新点2013清单造价江苏版 V10.3.6】
分部分项工程和单价措施项目清单与计价表
工程名称：第八中学食堂建设工程土建 |  |  |  |  | 标段： |  |  |  |  | 第19页 共19页
序号 | 项目编码 | 项目名称 |  | 项目特征描述 |  | 计量 单位 | 工程量 | 金额（元）
[8 empty] | 综合单价 | 合价 |  | 其中
暂估价
9 | 011702001003 | 基础 |  | 1、混凝土种类：预拌混凝土 2、条形基础复合木模板 |  | m2 | 7.64
10 | 011702002001 | 矩形柱 |  | 1、柱复合木模板 2、净高：3.6m以内 3、截面周长：3.6m以内 |  | m2 | 38
11 | 011702002002 | 矩形柱 |  | 1、柱复合木模板 2、净高：5m以内 3、截面周长：3.6m以内 |  | m2 | 161.93
12 | 011702003001 | 构造柱 |  | 1、混凝土种类：非泵送混凝土 2、构造柱复合木模板 |  | m2 | 19.04
13 | 011702005001 | 基础梁 |  | 1、基础联系梁复合木模板 |  | m2 | 219.32
14 | 011702008001 | 圈梁 |  | 1、圈梁复合木模板 |  | m2 | 68.4
15 | 011702011001 | 直形墙 |  | 1、直形墙复合木模板 |  | m2 | 10.63
16 | 011702014001 | 有梁板 |  | 1、混凝土种类：预拌混凝土 2、有梁板复合木模板 3、净高：5m以内 4、厚度：200mm以内 |  | m2 | 910.73
17 | 011702016001 | 平板 |  | 1、混凝土种类：非泵送商品混凝土 2、平板复合木模板 3、净高：3.6m以内 4、板厚：100mm以内 |  | m2 | 1.82
18 | 011702021001 | 栏板 |  | 1、混凝土种类：预拌混凝土 2、栏板复合木模板 3、女儿墙 |  | m2 | 210.16
19 | 011702023001 | 雨篷、悬挑板、阳台板 |  | 1、混凝土种类：预拌混凝土 2、雨篷复合木模板 |  | m2 | 23.65
20 | 011702025001 | 其他现浇构件 |  | 1、构件的类型：混凝土线条 2、小型构件复合木模板 |  | m2 | 41.6
单价措施合计
本页小计
合 计
【新点2013清单造价江苏版 V10.3.6】

## 3.2 表-11 总价措施项目清单与计价表
总价措施项目清单与计价表
工程名称：第八中学食堂建设工程土建 | [5 empty] | 标段： |  |  |  |  | 第1页 共3页
序号 | 项目编码 | 项目名称 |  | 计算基础 | 费率（%） |  | 金额（元） |  | 调整 费率（%） | 调整后 金额（元） |  | 备注
1 | 011707001001 | 安全文明施工费
1.1 |  | 基本费 |  | 分部分项合计+单价措施项目合计-除税工程设备费 | 3.100
1.2 |  | 增加费 |  | 分部分项合计+单价措施项目合计-除税工程设备费
1.3 |  | 扬尘污染防治增加费 |  | 分部分项合计+单价措施项目合计-除税工程设备费 | 0.310
2 | 011707002001 | 夜间施工 |  | 分部分项合计+单价措施项目合计-除税工程设备费
3 | 011707003001 | 非夜间施工照明 |  | 分部分项合计+单价措施项目合计-除税工程设备费 | [7 empty] | 在计取非夜间施工照明费时，建筑工程、仿古工程、修缮土建部分仅地下室（地宫）部分可计取；单独装饰、安装工程、园林绿化工程、修缮安装部分仅特殊施工部位内施工项目可计取
4 | 011707004001 | 二次搬运 |  | 分部分项合计+单价措施项目合计-除税工程设备费
5 | 011707005001 | 冬雨季施工 |  | 分部分项合计+单价措施项目合计-除税工程设备费
【新点2013清单造价江苏版 V10.3.6】
编制人（造价人员）： | [7 empty] | 复核人（造价工程师）：
总价措施项目清单与计价表
工程名称：第八中学食堂建设工程土建 | [5 empty] | 标段： |  |  |  |  | 第2页 共3页
序号 | 项目编码 | 项目名称 |  | 计算基础 | 费率（%） |  | 金额（元） |  | 调整 费率（%） | 调整后 金额（元） |  | 备注
6 | 011707006001 | 地上、地下设施、建筑物的临时保护设施 |  | 分部分项合计+单价措施项目合计-除税工程设备费
7 | 011707007001 | 已完工程及设备保护 |  | 分部分项合计+单价措施项目合计-除税工程设备费
8 | 011707008001 | 临时设施 |  | 分部分项合计+单价措施项目合计-除税工程设备费
9 | 011707009001 | 赶工措施 |  | 分部分项合计+单价措施项目合计-除税工程设备费
10 | 011707010001 | 工程按质论价 |  | 分部分项合计+单价措施项目合计-除税工程设备费
11 | 011707011001 | 住宅分户验收 |  | 分部分项合计+单价措施项目合计-除税工程设备费 | [7 empty] | 在计取住宅分户验收时，大型土石方工程、桩基工程和地下室部分不计入计费基础
12 | 011707012001 | 建筑工人实名制费用 |  | 分部分项合计+单价措施项目合计-除税工程设备费 | [7 empty] | 建筑工人实名制设备由建筑工人工资专用账户开户银行提供的，建筑工人实名制费用按表中费率乘以0.5系数计取
13 | 011707091001 | 特殊条件下施工增加费 |  | 分部分项合计+单价措施项目合计-除税工程设备费
【新点2013清单造价江苏版 V10.3.6】
编制人（造价人员）： | [7 empty] | 复核人（造价工程师）：
总价措施项目清单与计价表
工程名称：第八中学食堂建设工程土建 | [5 empty] | 标段： |  |  |  |  | 第3页 共3页
序号 | 项目编码 | 项目名称 |  | 计算基础 | 费率（%） |  | 金额（元） |  | 调整 费率（%） | 调整后 金额（元） |  | 备注
14 | 011707015001 | 智慧工地费用 |  | 分部分项合计+单价措施项目合计-除税工程设备费 | [7 empty] | 现场安全隐患排查、人员信息动态管理、扬尘管控视频监控、高处作业防护预警、危大工程监测预警和集成平台等设备、软件和管理费用。
【新点2013清单造价江苏版 V10.3.6】
编制人（造价人员）： | [7 empty] | 复核人（造价工程师）：

## 3.3 表-12 其他项目清单与计价汇总表
其他项目清单与计价汇总表
工程名称：第八中学食堂建设工程土建 |  |  |  | 标段： |  |  | 第1页 共1页
序号 | 项目名称 |  | 金额(元) |  | 结算金额(元) | 备注
1 | 暂列金额 |  | 67382.03
2 | 暂估价
2.1 | 材料暂估价
2.2 | 专业工程暂估价
3 | 计日工
4 | 总承包服务费
合 计 |  |  | 67382.03
【新点2013清单造价江苏版 V10.3.6】

## 3.4 表-12-1 暂列金额明细表
暂列金额明细表
工程名称：第八中学食堂建设工程土建 |  |  |  | 标段： |  | 第1页 共1页
序号 | 项目名称 |  | 计量单位 |  | 暂定金额(元) | 备注
1 | 预留金 |  |  |  | 67382.03
合 计 |  |  |  |  | 67382.03
【新点2013清单造价江苏版 V10.3.6】

## 3.5 表-13 规费、税金项目计价表
规费、税金项目计价表
工程名称：第八中学食堂建设工程土建 |  |  |  | 标段： |  |  |  | 第1页 共1页
序号 | 项目名称 |  | 计算基础 |  | 计算基数(元) |  | 计算费率(％) |  | 金额(元)
1 | 规费 |  | 环境保护税+社会保险费+住房公积金 |  |  |  | 100.000
1.1 | 社会保险费 |  | 分部分项工程费+措施项目费+其他项目费-除税工程设备费 |  |  |  | 3.200
1.2 | 住房公积金 |  | 分部分项工程费+措施项目费+其他项目费-除税工程设备费 |  |  |  | 0.530
1.3 | 环境保护税 |  | 分部分项工程费+措施项目费+其他项目费-除税工程设备费
2 | 税金 |  | 分部分项工程费+措施项目费+其他项目费+规费-除税甲供材料和甲供设备费/1.01 |  |  |  | 9.000
合 计
【新点2013清单造价江苏版 V10.3.6】
编制人（造价人员）： | [5 empty] | 复核人（造价工程师）：

## 4.1 表-08 分部分项工程和单价措施项目清单与计价表
分部分项工程和单价措施项目清单与计价表
工程名称：第八中学食堂建设工程-水电 |  |  |  |  | 标段： |  |  |  |  | 第1页 共13页
序号 | 项目编码 | 项目名称 |  | 项目特征描述 |  | 计量 单位 | 工程量 | 金额（元）
[8 empty] | 综合单价 | 合价 |  | 其中
暂估价
0304 电气设备安装工程
1 | 030404017001 | 配电箱 |  | 1、名称：动力配电箱AP（带浪涌保护器） 2、压铜接线端子10：20个 3、安装方式：暗装,底边距地1.8m |  | 台 | 1
2 | 030404017002 | 配电箱 |  | 1、名称：照明配电箱1AL（带浪涌保护器） 2、无端子外部接线2.5：39个 3、安装方式：底边距地1.8米,明装 |  | 台 | 1
3 | 030404017003 | 配电箱 |  | 1、名称：动力配电箱1KT（带浪涌保护器） 2、无端子外部接线4：25个 3、安装方式：底边距地1.8米,明装 |  | 台 | 1
4 | 030404017004 | 配电箱 |  | 1、名称：照明配电箱AL-CF（带浪涌保护器） 2、无端子外部接线2.5：18个 3、安装方式：底边距地1.8米,明装 |  | 台 | 1
5 | 030404017005 | 配电箱 |  | 1、名称：消防照明配电箱ALE（带浪涌保护器） 2、型号：IP33 3、无端子外部接线2.5：3个 4、安装方式：暗装,底边距地1.8m |  | 台 | 1
6 | 030404017006 | 配电箱 |  | 1、名称：应急照明配电箱YJ 2、型号：IP33 3、无端子外部接线2.5：4个 4、安装方式：暗装,底边距地1.8m |  | 台 | 1
7 | 030411003001 | 桥架 |  | 1、名称：强电防火桥架 2、规格：200*100 3、支架制安 |  | m | 33.13
8 | 031002001002 | 管道支架 |  | 1、名称：抗震支架 |  | 套 | 4
本页小计
【新点2013清单造价江苏版 V10.3.6】
分部分项工程和单价措施项目清单与计价表
工程名称：第八中学食堂建设工程-水电 |  |  |  |  | 标段： |  |  |  |  | 第2页 共13页
序号 | 项目编码 | 项目名称 |  | 项目特征描述 |  | 计量 单位 | 工程量 | 金额（元）
[8 empty] | 综合单价 | 合价 |  | 其中
暂估价
9 | 030411001001 | 配管 |  | 1、名称：电气配管 2、材质：金属 3、规格：SC20 4、配置形式：砖、混凝土结构暗配 |  | m | 178.68
10 | 030411001002 | 配管 |  | 1、名称：电气配管 2、材质：金属 3、规格：SC25 4、配置形式：砖、混凝土结构暗配 |  | m | 4.3
11 | 030411001004 | 配管 |  | 1、名称：电气配管 2、材质：金属 3、规格：SC100 4、配置形式：砖、混凝土结构暗配 |  | m | 4.64
12 | 030411001005 | 配管 |  | 1、名称：电气配管 2、材质：金属 3、规格：SC150 4、配置形式：砖、混凝土结构暗配 |  | m | 4.64
13 | 030411001006 | 配管 |  | 1、名称：电气配管 2、材质：塑料 3、规格：PC20 4、配置形式：砖、混凝土结构暗配 |  | m | 471.72
14 | 030411001013 | 配管 |  | 1、名称：电气配管 2、材质：塑料 3、规格：PC20 4、配置形式：吊顶内敷设 |  | m | 84.58
15 | 030411001007 | 配管 |  | 1、名称：电气配管 2、材质：塑料 3、规格：PC25 4、配置形式：砖、混凝土结构暗配 |  | m | 2.2
16 | 030411001014 | 配管 |  | 1、名称：电气配管 2、材质：塑料 3、规格：PC25 4、配置形式：吊顶内敷设 |  | m | 25.19
17 | 030411001008 | 配管 |  | 1、名称：电气配管 2、材质：塑料 3、规格：PC32 4、配置形式：砖、混凝土结构暗配 |  | m | 67
18 | 030411001010 | 配管 |  | 1、名称：电气配管 2、材质：塑料 3、规格：PC65 4、配置形式：砖、混凝土结构暗配 |  | m | 6.74
本页小计
【新点2013清单造价江苏版 V10.3.6】
分部分项工程和单价措施项目清单与计价表
工程名称：第八中学食堂建设工程-水电 |  |  |  |  | 标段： |  |  |  |  | 第3页 共13页
序号 | 项目编码 | 项目名称 |  | 项目特征描述 |  | 计量 单位 | 工程量 | 金额（元）
[8 empty] | 综合单价 | 合价 |  | 其中
暂估价
19 | 030411004001 | 配线 |  | 1、名称：电气配线 2、配线形式：管内穿线 3、规格：WDZ-BYJ-2.5 |  | m | 1780.78
20 | 030411004004 | 配线 |  | 1、名称：电气配线 2、配线形式：桥架内穿线 3、规格：WDZ-BYJ-2.5 |  | m | 586.19
21 | 030411004002 | 配线 |  | 1、名称：电气配线 2、配线形式：管内穿线 3、规格：WDZN-BYJ-2.5 |  | m | 22.73
22 | 030411004003 | 配线 |  | 1、名称：电气配线 2、配线形式：管内穿线 3、规格：WDZN-RYJ-2*2.5 |  | m | 174.35
23 | 030408001001 | 电力电缆 |  | 1、名称：电力电缆 2、规格：WDZ-YJY-5*4 3、敷设方式、部位：管内及桥架敷设 |  | m | 141.48
24 | 030408001002 | 电力电缆 |  | 1、名称：电力电缆 2、规格：WDZ-YJY-5*10 3、敷设方式、部位：管内及桥架敷设 |  | m | 14.87
25 | 030408001003 | 电力电缆 |  | 1、名称：电力电缆 2、规格：WDZ-YJY-4*50+1*25 3、敷设方式、部位：管内及桥架敷设 |  | m | 26.83
26 | 030408001004 | 电力电缆 |  | 1、名称：矿物绝缘电缆 2、规格：BBTRZ-3*4 3、敷设方式、部位：管内及桥架敷设 |  | m | 7.48
27 | 030408001005 | 电力电缆 |  | 1、名称：矿物绝缘电缆 2、规格：BBTRZ-5*6 3、敷设方式、部位：管内及桥架敷设 |  | m | 8.69
28 | 030408006001 | 电力电缆头 |  | 1、名称：电力电缆头 2、规格：电缆截面120mm2以下 |  | 个 | 2
本页小计
【新点2013清单造价江苏版 V10.3.6】
分部分项工程和单价措施项目清单与计价表
工程名称：第八中学食堂建设工程-水电 |  |  |  |  | 标段： |  |  |  |  | 第4页 共13页
序号 | 项目编码 | 项目名称 |  | 项目特征描述 |  | 计量 单位 | 工程量 | 金额（元）
[8 empty] | 综合单价 | 合价 |  | 其中
暂估价
29 | 030408006002 | 电力电缆头 |  | 1、名称：矿物电缆头 2、规格：BBTRZ-5*6 |  | 个 | 2
30 | 030408006003 | 电力电缆头 |  | 1、名称：矿物电缆头 2、规格：BBTRZ-3*4 |  | 个 | 2
31 | 030412005001 | 荧光灯 |  | 1、名称：双管荧光灯 2、规格：2X35W,220V,cosφ=0.9（T5或T8） 3、安装形式：吸顶安装 |  | 套 | 63
32 | 030412005002 | 荧光灯 |  | 1、名称：双管应急荧光灯 2、规格：2X35W,220V,cosφ=0.9（T5或T8,带蓄电池,T=180min） 3、安装形式：吸顶安装 |  | 套 | 1
33 | 030412001001 | 普通灯具 |  | 1、名称：防水防尘灯 2、规格：1X40W,220V 3、安装形式：吸顶安装 |  | 套 | 6
34 | 030412001002 | 普通灯具 |  | 1、名称：厨房吸顶平板灯 2、安装形式：规格及安装方式详见图纸 |  | 套 | 23
35 | 030412005003 | 荧光灯 |  | 1、名称：紫外线杀菌灯 2、规格：30W,cosφ=0.9（带电子镇流器） 3、安装形式：吸顶安装 |  | 套 | 14
36 | 030412004001 | 装饰灯 |  | 1、名称：应急照明灯 2、规格：24V,5W,LED（T=60min,带蓄电池） 3、安装形式：吸顶或侧壁2.5m安装，室外安装时防护等级IP67 |  | 套 | 14
本页小计
【新点2013清单造价江苏版 V10.3.6】
分部分项工程和单价措施项目清单与计价表
工程名称：第八中学食堂建设工程-水电 |  |  |  |  | 标段： |  |  |  |  | 第5页 共13页
序号 | 项目编码 | 项目名称 |  | 项目特征描述 |  | 计量 单位 | 工程量 | 金额（元）
[8 empty] | 综合单价 | 合价 |  | 其中
暂估价
37 | 030412004002 | 装饰灯 |  | 1、名称：安全出口标志灯(中型) 2、规格：24V,1W,LED（T=60min,带蓄电池） 3、安装形式：暗装,门框上方0.1m |  | 套 | 5
38 | 030412004003 | 装饰灯 |  | 1、名称：单向疏散指示标志灯(中型) 2、规格：24V,1W,LED（T=60min,带蓄电池） 3、安装形式：暗装,底边距地0.5m |  | 套 | 8
39 | 030412004004 | 装饰灯 |  | 1、名称：多信息复合标志灯(中型) 2、规格：24V,1W,LED（T=60min,带蓄电池） 3、安装形式：无墙处吊装,底边距地2.5m |  | 套 | 4
40 | 030404034001 | 照明开关 |  | 1、名称：单联单控开关 2、规格：10A,250V 3、安装方式：暗装,底边距地1.3m |  | 个 | 14
41 | 030404034002 | 照明开关 |  | 1、名称：双联单控开关 2、规格：10A,250V 3、安装方式：暗装,底边距地1.3m |  | 个 | 6
42 | 030404034003 | 照明开关 |  | 1、名称：三联单控开关 2、规格：10A,250V 3、安装方式：暗装,底边距地1.3m |  | 个 | 1
43 | 030404034004 | 照明开关 |  | 1、名称：残疾人专用开关 2、规格：10A,250V（带明显标识） 3、安装方式：暗装,底边距地1.1m |  | 个 | 2
44 | 030404034005 | 照明开关 |  | 1、名称：紫外线灯专用开关 2、规格：钥匙开启型开关(带警示标志) 3、安装方式：底边距地1.8米,暗装 |  | 个 | 5
本页小计
【新点2013清单造价江苏版 V10.3.6】
分部分项工程和单价措施项目清单与计价表
工程名称：第八中学食堂建设工程-水电 |  |  |  |  | 标段： |  |  |  |  | 第6页 共13页
序号 | 项目编码 | 项目名称 |  | 项目特征描述 |  | 计量 单位 | 工程量 | 金额（元）
[8 empty] | 综合单价 | 合价 |  | 其中
暂估价
45 | 030404035001 | 插座 |  | 1、名称：单相二三极插座 2、规格：10A,250V（安全型） 3、安装方式：暗装,底边距地0.3m |  | 个 | 16
46 | 030404035002 | 插座 |  | 1、名称：柜式空调插座三相插座 2、规格：20A,380V（带开关安全型） 3、安装方式：暗装,底边距地1.8m |  | 个 | 5
47 | 030411006001 | 接线盒 |  | 1、名称：塑料接线盒 2、安装形式：暗装 |  | 个 | 106
48 | 030411006002 | 接线盒 |  | 1、名称：金属接线盒 2、安装形式：暗装 |  | 个 | 32
49 | 030411006003 | 接线盒 |  | 1、名称：塑料开关盒 2、安装形式：暗装 |  | 个 | 48
50 | 030411006004 | 接线盒 |  | 1、名称：金属开关盒 2、安装形式：暗装 |  | 个 | 1
51 | 030414002001 | 送配电装置系统 |  | 1、名称：送配电装置系统调试 2、电压等级（kV）：1KV以下 |  | 系统 | 1
52 | 030405002001 | 太阳能光伏板 |  | 1、名称：太阳能光伏板 2、规格：采用多晶光伏组件,功率250Wp/片;尺寸:1650X1000X40;每块组件重量19.5kg 3、太阳能光伏板支架 4、汇流箱 |  | 套 | 1
53 | 030409005001 | 避雷网 |  | 1、名称：接闪带 2、材质：Φ10热镀锌圆钢 |  | m | 206.01
54 | 030409003001 | 避雷引下线 |  | 1、名称：引下线 2、材质：利用钢柱作为引下线。 3、断接卡子、箱材质、规格：20处 |  | m | 50.2
55 | 030409004001 | 均压环 |  | 1、名称：均压环 |  | m | 97.02
56 | 030409002001 | 接地母线 |  | 1、名称：户内接地母线 2、规格：40*4热镀锌扁钢 |  | m | 101.53
本页小计
【新点2013清单造价江苏版 V10.3.6】
分部分项工程和单价措施项目清单与计价表
工程名称：第八中学食堂建设工程-水电 |  |  |  |  | 标段： |  |  |  |  | 第7页 共13页
序号 | 项目编码 | 项目名称 |  | 项目特征描述 |  | 计量 单位 | 工程量 | 金额（元）
[8 empty] | 综合单价 | 合价 |  | 其中
暂估价
57 | 030409008001 | 等电位端子箱、测试板 |  | 1、名称：总等电位联结端子箱 2、规格：300x200x120 3、安装方式：暗装,底边距地0.3m |  | 台(块) | 1
58 | 030409008002 | 等电位端子箱、测试板 |  | 1、名称：局部等电位联结端子箱 2、规格：180x100x50 3、安装方式：暗装,底边距地0.3m |  | 台(块) | 1
59 | 030409008003 | 等电位端子箱、测试板 |  | 1、名称：电阻测试卡子 2、材质：100*100*6热镀锌扁钢 |  | 台(块) | 4
60 | 030414011001 | 接地装置 |  | 1、名称：接地装置调试 |  | 系统 | 1
分部小计
0305 建筑智能化工程
61 | 030411005001 | 接线箱 |  | 1、名称：电视前端箱 2、安装形式：暗装,底边距地0.5m |  | 个 | 1
62 | 030411005002 | 接线箱 |  | 1、名称：光纤分纤箱 2、安装形式：暗装,底边距地0.5m |  | 个 | 1
63 | 030411001011 | 配管 |  | 1、名称：弱电配管 2、材质：金属 3、规格：SC50 4、配置形式：砖、混凝土结构暗配 |  | m | 5.8
64 | 030411001012 | 配管 |  | 1、名称：弱电配管 2、材质：塑料 3、规格：PC20 4、配置形式：砖、混凝土结构暗配 |  | m | 145.39
65 | 030505005001 | 射频同轴电缆 |  | 1、名称：电视线 2、规格：SYV-75-5 3、敷设方式：管内敷设 |  | m | 68.79
66 | 030502005001 | 双绞线缆 |  | 1、名称：网线 2、规格：4对8芯超五类线 3、敷设方式：管内敷设 |  | m | 76.6
67 | 030502004001 | 电视、电话插座 |  | 1、名称：电视插座 2、安装方式：暗装,底边距地0.3m |  | 个 | 4
本页小计
【新点2013清单造价江苏版 V10.3.6】
分部分项工程和单价措施项目清单与计价表
工程名称：第八中学食堂建设工程-水电 |  |  |  |  | 标段： |  |  |  |  | 第8页 共13页
序号 | 项目编码 | 项目名称 |  | 项目特征描述 |  | 计量 单位 | 工程量 | 金额（元）
[8 empty] | 综合单价 | 合价 |  | 其中
暂估价
68 | 030502012001 | 信息插座 |  | 1、名称：电话+网络双孔插座 2、安装方式：暗装,底边距地0.3m |  | 个(块) | 4
69 | 030411006005 | 接线盒 |  | 1、名称：塑料接线盒 2、安装形式：暗装 |  | 个 | 8
分部小计
0310 给排水、采暖、燃气工程
70 | 031001003001 | 不锈钢管 |  | 1、安装部位：埋地 2、介质：冷水 3、规格、压力等级：不锈钢给水管-DN50 4、连接形式：单卡压连接 5、压力试验及吹、洗设计要求 警示带形式：消毒及冲洗 |  | m | 2.36
71 | 031001003002 | 不锈钢管 |  | 1、安装部位：室内 2、介质：冷水 3、规格、压力等级：不锈钢给水管-DN50 4、连接形式：单卡压连接 5、压力试验及吹、洗设计要求 警示带形式：消毒及冲洗 |  | m | 5.2
72 | 031001003003 | 不锈钢管 |  | 1、安装部位：埋地 2、介质：冷水 3、规格、压力等级：不锈钢给水管-DN32 4、连接形式：单卡压连接 5、压力试验及吹、洗设计要求 警示带形式：消毒及冲洗 |  | m | 3.33
73 | 031001003004 | 不锈钢管 |  | 1、安装部位：室内 2、介质：冷水 3、规格、压力等级：不锈钢给水管-DN32 4、连接形式：单卡压连接 5、压力试验及吹、洗设计要求 警示带形式：消毒及冲洗 |  | m | 3.45
本页小计
【新点2013清单造价江苏版 V10.3.6】
分部分项工程和单价措施项目清单与计价表
工程名称：第八中学食堂建设工程-水电 |  |  |  |  | 标段： |  |  |  |  | 第9页 共13页
序号 | 项目编码 | 项目名称 |  | 项目特征描述 |  | 计量 单位 | 工程量 | 金额（元）
[8 empty] | 综合单价 | 合价 |  | 其中
暂估价
74 | 031001003005 | 不锈钢管 |  | 1、安装部位：埋地 2、介质：冷水 3、规格、压力等级：不锈钢给水管-DN25 4、连接形式：单卡压连接 5、压力试验及吹、洗设计要求 警示带形式：消毒及冲洗 |  | m | 6.76
75 | 031001003006 | 不锈钢管 |  | 1、安装部位：室内 2、介质：冷水 3、规格、压力等级：不锈钢给水管-DN25 4、连接形式：单卡压连接 5、压力试验及吹、洗设计要求 警示带形式：消毒及冲洗 |  | m | 3.3
76 | 031002001001 | 管道支架 |  | 1、名称：管道支架制安 2、防腐：管道支架除锈后刷樟丹二道,灰色调和漆二道。 |  | Kg | 11.58
77 | 031001006002 | 塑料管 |  | 1、安装部位：室内 2、介质：冷水 3、材质、规格：PP-R给水管-DN50 4、连接形式：热熔连接 5、压力试验及吹、洗设计要求：消毒及冲洗 |  | m | 11.35
78 | 031001006004 | 塑料管 |  | 1、安装部位：室内 2、介质：冷水 3、材质、规格：PP-R给水管-DN32 4、连接形式：热熔连接 5、压力试验及吹、洗设计要求：消毒及冲洗 |  | m | 7.97
79 | 031001006006 | 塑料管 |  | 1、安装部位：室内 2、介质：冷水 3、材质、规格：PP-R给水管-DN25 4、连接形式：热熔连接 5、压力试验及吹、洗设计要求：消毒及冲洗 |  | m | 7.86
本页小计
【新点2013清单造价江苏版 V10.3.6】
分部分项工程和单价措施项目清单与计价表
工程名称：第八中学食堂建设工程-水电 |  |  |  |  | 标段： |  |  |  |  | 第10页 共13页
序号 | 项目编码 | 项目名称 |  | 项目特征描述 |  | 计量 单位 | 工程量 | 金额（元）
[8 empty] | 综合单价 | 合价 |  | 其中
暂估价
80 | 031001006007 | 塑料管 |  | 1、安装部位：室内 2、介质：冷水 3、材质、规格：PP-R给水管-DN20 4、连接形式：热熔连接 5、压力试验及吹、洗设计要求：消毒及冲洗 |  | m | 5.89
81 | 031001006008 | 塑料管 |  | 1、安装部位：室内 2、介质：冷水 3、材质、规格：PP-R给水管-DN15 4、连接形式：热熔连接 5、压力试验及吹、洗设计要求：消毒及冲洗 |  | m | 20.27
82 | 031003001001 | 螺纹阀门 |  | 1、类型：截止阀 2、规格、压力等级：DN50 3、连接形式：螺纹连接 |  | 个 | 1
83 | 031003001003 | 螺纹阀门 |  | 1、类型：截止阀 2、规格、压力等级：DN32 3、连接形式：螺纹连接 |  | 个 | 2
84 | 031003001004 | 螺纹阀门 |  | 1、类型：截止阀 2、规格、压力等级：DN25 3、连接形式：螺纹连接 |  | 个 | 2
85 | 031003001005 | 螺纹阀门 |  | 1、类型：截止阀 2、规格、压力等级：DN20 3、连接形式：螺纹连接 |  | 个 | 2
86 | 031003001002 | 螺纹阀门 |  | 1、类型：止回阀 2、规格、压力等级：DN50 3、连接形式：螺纹连接 |  | 个 | 1
87 | 031003001006 | 螺纹阀门 |  | 1、类型：止回阀 2、规格、压力等级：DN32 3、连接形式：螺纹连接 |  | 个 | 1
88 | 031003001007 | 螺纹阀门 |  | 1、类型：止回阀 2、规格、压力等级：DN25 3、连接形式：螺纹连接 |  | 个 | 2
本页小计
【新点2013清单造价江苏版 V10.3.6】
分部分项工程和单价措施项目清单与计价表
工程名称：第八中学食堂建设工程-水电 |  |  |  |  | 标段： |  |  |  |  | 第11页 共13页
序号 | 项目编码 | 项目名称 |  | 项目特征描述 |  | 计量 单位 | 工程量 | 金额（元）
[8 empty] | 综合单价 | 合价 |  | 其中
暂估价
89 | 031003013001 | 水表 |  | 1、安装部位（室内外）：室外 2、型号、规格：DN50 3、连接形式：螺纹连接 |  | 组(个) | 1
90 | 031003013002 | 水表 |  | 1、安装部位（室内外）：室外 2、型号、规格：DN32 3、连接形式：螺纹连接 |  | 组(个) | 1
91 | 031003013003 | 水表 |  | 1、安装部位（室内外）：室外 2、型号、规格：DN25 3、连接形式：螺纹连接 |  | 组(个) | 2
92 | 010401011001 | 砖检查井 |  | 1、名称：阀门井 |  | 座 | 4
93 | 010101002001 | 挖一般土方 |  | 1、土壤类别：三类土 2、挖土深度：0.8m 3、弃土运距：暂不考虑 |  | m3 | 3.11
94 | 010103001001 | 回填方 |  | 1、填方来源、运距：原土回填 |  | m3 | 3.11
95 | 031001006009 | 塑料管 |  | 1、安装部位：埋地 2、介质：污水 3、材质、规格：UPVC排水管-DN200 4、连接形式：粘接 |  | m | 2.47
96 | 031001006017 | 塑料管 |  | 1、安装部位：室内 2、介质：污水 3、材质、规格：UPVC排水管-DN200 4、连接形式：粘接 |  | m | 1.78
97 | 031001006010 | 塑料管 |  | 1、安装部位：室内 2、介质：污水 3、材质、规格：UPVC排水管-DN150 4、连接形式：粘接 |  | m | 2.11
98 | 031001006011 | 塑料管 |  | 1、安装部位：埋地 2、介质：污水 3、材质、规格：UPVC排水管-DN100 4、连接形式：粘接 |  | m | 10.28
99 | 031001006012 | 塑料管 |  | 1、安装部位：室内 2、介质：污水 3、材质、规格：UPVC排水管-DN100 4、连接形式：粘接 |  | m | 31.55
本页小计
【新点2013清单造价江苏版 V10.3.6】
分部分项工程和单价措施项目清单与计价表
工程名称：第八中学食堂建设工程-水电 |  |  |  |  | 标段： |  |  |  |  | 第12页 共13页
序号 | 项目编码 | 项目名称 |  | 项目特征描述 |  | 计量 单位 | 工程量 | 金额（元）
[8 empty] | 综合单价 | 合价 |  | 其中
暂估价
100 | 031001006013 | 塑料管 |  | 1、安装部位：室内 2、介质：污水 3、材质、规格：UPVC排水管-DN75 4、连接形式：粘接 |  | m | 9.25
101 | 031001006014 | 塑料管 |  | 1、安装部位：室内 2、介质：污水 3、材质、规格：UPVC排水管-DN50 4、连接形式：粘接 |  | m | 30.08
102 | 031004003001 | 洗脸盆 |  | 1、名称：洗脸盆 |  | 组 | 8
103 | 031004003002 | 洗脸盆 |  | 1、名称：残疾人洗脸盆 |  | 组 | 2
104 | 031004004001 | 洗涤盆 |  | 1、名称：洗涤盆 |  | 组 | 2
105 | 031004006001 | 大便器 |  | 1、名称：残疾人坐便器 |  | 组 | 2
106 | 031004014001 | 给、排水附（配）件 |  | 1、名称：网框式地漏 2、型号、规格：DN150 |  | 个(组) | 1
107 | 031004014002 | 给、排水附（配）件 |  | 1、名称：地漏 2、型号、规格：DN50 |  | 个(组) | 7
108 | 031002003001 | 套管 |  | 1、名称、类型：刚性防水套管DN80 2、填料材质：不燃密实材料和防水油膏 |  | 个 | 1
109 | 010101002002 | 挖一般土方 |  | 1、土壤类别：三类土 2、挖土深度：0.9m 3、弃土运距：暂不考虑 |  | m3 | 3.83
110 | 010103001002 | 回填方 |  | 1、填方来源、运距：原土回填 |  | m3 | 3.96
111 | 031001006015 | 塑料管 |  | 1、安装部位：室内 2、介质：雨水 3、材质、规格：UPVC排水管-DN100 4、连接形式：粘接 |  | m | 26.7
112 | 031004014003 | 给、排水附（配）件 |  | 1、名称：87型雨水斗 2、型号、规格：DN100 |  | 个(组) | 6
113 | 031004014004 | 给、排水附（配）件 |  | 1、名称：雨水口 2、型号、规格：DN100 |  | 个(组) | 6
114 | 031004014005 | 给、排水附（配）件 |  | 1、名称：溢流口 2、型号、规格：200*150 |  | 个(组) | 6
分部小计
分部分项合计
本页小计
【新点2013清单造价江苏版 V10.3.6】
分部分项工程和单价措施项目清单与计价表
工程名称：第八中学食堂建设工程-水电 |  |  |  |  | 标段： |  |  |  |  | 第13页 共13页
序号 | 项目编码 | 项目名称 |  | 项目特征描述 |  | 计量 单位 | 工程量 | 金额（元）
[8 empty] | 综合单价 | 合价 |  | 其中
暂估价
1 | 031301017001 | 脚手架搭拆 |  |  |  | 项 | 1
单价措施合计
本页小计
合 计
【新点2013清单造价江苏版 V10.3.6】

## 4.2 表-11 总价措施项目清单与计价表
总价措施项目清单与计价表
工程名称：第八中学食堂建设工程-水电 | [5 empty] | 标段： |  |  |  |  | 第1页 共2页
序号 | 项目编码 | 项目名称 |  | 计算基础 | 费率（%） |  | 金额（元） |  | 调整 费率（%） | 调整后 金额（元） |  | 备注
1 | 031302001001 | 安全文明施工费
1.1 |  | 基本费 |  | 分部分项合计+单价措施项目合计-除税工程设备费 | 1.500
1.2 |  | 增加费 |  | 分部分项合计+单价措施项目合计-除税工程设备费
1.3 |  | 扬尘污染防治增加费 |  | 分部分项合计+单价措施项目合计-除税工程设备费 | 0.210
2 | 031302002001 | 夜间施工增加 |  | 分部分项合计+单价措施项目合计-除税工程设备费
3 | 031302003001 | 非夜间施工增加 |  | 分部分项合计+单价措施项目合计-除税工程设备费
4 | 031302004001 | 二次搬运 |  | 分部分项合计+单价措施项目合计-除税工程设备费
5 | 031302005001 | 冬雨季施工增加 |  | 分部分项合计+单价措施项目合计-除税工程设备费
6 | 031302006001 | 已完工程及设备保护 |  | 分部分项合计+单价措施项目合计-除税工程设备费
7 | 031302008001 | 临时设施 |  | 分部分项合计+单价措施项目合计-除税工程设备费
8 | 031302009001 | 赶工措施 |  | 分部分项合计+单价措施项目合计-除税工程设备费
【新点2013清单造价江苏版 V10.3.6】
编制人（造价人员）： | [7 empty] | 复核人（造价工程师）：
总价措施项目清单与计价表
工程名称：第八中学食堂建设工程-水电 | [5 empty] | 标段： |  |  |  |  | 第2页 共2页
序号 | 项目编码 | 项目名称 |  | 计算基础 | 费率（%） |  | 金额（元） |  | 调整 费率（%） | 调整后 金额（元） |  | 备注
9 | 031302010001 | 工程按质论价 |  | 分部分项合计+单价措施项目合计-除税工程设备费
10 | 031302011001 | 住宅分户验收 |  | 分部分项合计+单价措施项目合计-除税工程设备费 | [7 empty] | 在计取住宅分户验收时，大型土石方工程、桩基工程和地下室部分不计入计费基础
11 | 031302012001 | 建筑工人实名制费用 |  | 分部分项合计+单价措施项目合计-除税工程设备费 | [7 empty] | 建筑工人实名制设备由建筑工人工资专用账户开户银行提供的，建筑工人实名制费用按表中费率乘以0.5系数计取
12 | 031302090001 | 地上、地下设施、建筑物的临时保护设施 |  | 分部分项合计+单价措施项目合计-除税工程设备费
13 | 031302091001 | 特殊条件下施工增加费 |  | 分部分项合计+单价措施项目合计-除税工程设备费
14 | 031302015001 | 智慧工地费用 |  | 分部分项合计+单价措施项目合计-除税工程设备费 | [7 empty] | 现场安全隐患排查、人员信息动态管理、扬尘管控视频监控、高处作业防护预警、危大工程监测预警和集成平台等设备、软件和管理费用。
【新点2013清单造价江苏版 V10.3.6】
编制人（造价人员）： | [7 empty] | 复核人（造价工程师）：

## 4.3 表-12 其他项目清单与计价汇总表
其他项目清单与计价汇总表
工程名称：第八中学食堂建设工程-水电 |  |  |  | 标段： |  |  | 第1页 共1页
序号 | 项目名称 |  | 金额(元) |  | 结算金额(元) | 备注
1 | 暂列金额
2 | 暂估价
2.1 | 材料暂估价
2.2 | 专业工程暂估价
3 | 计日工
4 | 总承包服务费
合 计
【新点2013清单造价江苏版 V10.3.6】

## 4.4 表-12-1 暂列金额明细表
暂列金额明细表
工程名称：第八中学食堂建设工程-水电 |  |  |  | 标段： |  | 第1页 共1页
序号 | 项目名称 |  | 计量单位 |  | 暂定金额(元) | 备注
1 | 预留金
合 计
【新点2013清单造价江苏版 V10.3.6】

## 4.5 表-13 规费、税金项目计价表
规费、税金项目计价表
工程名称：第八中学食堂建设工程-水电 |  |  |  | 标段： |  |  |  | 第1页 共1页
序号 | 项目名称 |  | 计算基础 |  | 计算基数(元) |  | 计算费率(％) |  | 金额(元)
1 | 规费 |  | 环境保护税+社会保险费+住房公积金 |  |  |  | 100.000
1.1 | 社会保险费 |  | 分部分项工程费+措施项目费+其他项目费-除税工程设备费 |  |  |  | 2.400
1.2 | 住房公积金 |  | 分部分项工程费+措施项目费+其他项目费-除税工程设备费 |  |  |  | 0.420
1.3 | 环境保护税 |  | 分部分项工程费+措施项目费+其他项目费-除税工程设备费
2 | 税金 |  | 分部分项工程费+措施项目费+其他项目费+规费-除税甲供材料和甲供设备费/1.01 |  |  |  | 9.000
合 计
【新点2013清单造价江苏版 V10.3.6】
编制人（造价人员）： | [5 empty] | 复核人（造价工程师）：

## 5.1 表-08 分部分项工程和单价措施项目清单与计价表
分部分项工程和单价措施项目清单与计价表
工程名称：第八中学食堂建设工程-消防 |  |  |  |  | 标段： |  |  |  |  | 第1页 共3页
序号 | 项目编码 | 项目名称 |  | 项目特征描述 |  | 计量 单位 | 工程量 | 金额（元）
[8 empty] | 综合单价 | 合价 |  | 其中
暂估价
0309 消防工程
1 | 030901002001 | 消火栓钢管 |  | 1、安装部位：埋地 2、材质、规格：热浸镀锌钢管-DN50 3、连接形式：螺纹连接 4、压力试验及冲洗设计要求：消毒及冲洗 |  | m | 27.12
2 | 030901002003 | 消火栓钢管 |  | 1、安装部位：室内 2、材质、规格：热浸镀锌钢管-DN32 3、连接形式：螺纹连接 4、压力试验及冲洗设计要求：消毒及冲洗 |  | m | 3.6
3 | 030901002004 | 消火栓钢管 |  | 1、安装部位：室内 2、材质、规格：热浸镀锌钢管-DN25 3、连接形式：螺纹连接 4、压力试验及冲洗设计要求：消毒及冲洗 |  | m | 2.96
4 | 031002001001 | 管道支架 |  | 1、名称：管道支架制安 2、防腐：管道支架除锈后刷樟丹二道,灰色调和漆二道。 |  | Kg | 6.36
5 | 031201001001 | 管道刷油 |  | 1、名称：管道刷油（室内） 2、涂刷遍数、漆膜厚度：室内镀锌钢管应刷银粉漆二道 |  | m2 | 0.75
6 | 031201001002 | 管道刷油 |  | 1、名称：管道刷油（埋地） 2、涂刷遍数、漆膜厚度：埋地镀锌钢管应先刷冷底子油一道,再刷沥青漆二道防腐。 |  | m2 | 5.11
7 | 031003001001 | 螺纹阀门 |  | 1、类型：截止阀 2、规格、压力等级：DN50 3、连接形式：螺纹连接 |  | 个 | 1
8 | 031003001002 | 螺纹阀门 |  | 1、类型：止回阀 2、规格、压力等级：DN50 3、连接形式：螺纹连接 |  | 个 | 1
本页小计
【新点2013清单造价江苏版 V10.3.6】
分部分项工程和单价措施项目清单与计价表
工程名称：第八中学食堂建设工程-消防 |  |  |  |  | 标段： |  |  |  |  | 第2页 共3页
序号 | 项目编码 | 项目名称 |  | 项目特征描述 |  | 计量 单位 | 工程量 | 金额（元）
[8 empty] | 综合单价 | 合价 |  | 其中
暂估价
9 | 031003001003 | 螺纹阀门 |  | 1、类型：自动排气阀 2、规格、压力等级：ZSFP25 3、连接形式：螺纹连接 |  | 个 | 1
10 | 031003001004 | 螺纹阀门 |  | 1、类型：水平直通型真空破坏器(压力型) 2、规格、压力等级：DN25 3、连接形式：螺纹连接 |  | 个 | 2
11 | 031003013001 | 水表 |  | 1、安装部位（室内外）：室外 2、型号、规格：DN50 3、连接形式：螺纹连接 |  | 组(个) | 1
12 | 030901010001 | 室内消火栓 |  | 1、名称：消防软管卷盘 2、附件材质、规格：卷盘型号为SSP0.8-19/X,喷嘴直径为8MM,栓口直径为25MM,口径为19MM,软管长度为30M,流量为0.30~0.50L/S;消防软管卷盘箱采用安全玻璃门。 |  | 套 | 2
13 | 030901013001 | 灭火器 |  | 1、形式：灭火器 2、规格、型号：MF/ABC4 |  | 具 | 10
14 | 030901013002 | 灭火器 |  | 1、形式：灭火器 2、规格、型号：MF/ABC5 |  | 具 | 2
15 | 030905002001 | 水灭火控制装置调试 |  | 1、系统形式：50点以下 |  | 点 | 1
16 | 010401011001 | 砖检查井 |  | 1、名称：阀门井 |  | 座 | 1
17 | 010101002001 | 挖一般土方 |  | 1、土壤类别：三类土 2、挖土深度：0.8m 3、弃土运距：暂不考虑 |  | m3 | 1.17
18 | 010103001001 | 回填方 |  | 1、填方来源、运距：原土回填 |  | m3 | 1.17
分部小计
分部分项合计
1 | 031301017001 | 脚手架搭拆 |  |  |  | 项 | 1
本页小计
【新点2013清单造价江苏版 V10.3.6】
分部分项工程和单价措施项目清单与计价表
工程名称：第八中学食堂建设工程-消防 |  |  |  |  | 标段： |  |  |  |  | 第3页 共3页
序号 | 项目编码 | 项目名称 |  | 项目特征描述 |  | 计量 单位 | 工程量 | 金额（元）
[8 empty] | 综合单价 | 合价 |  | 其中
暂估价
单价措施合计
本页小计
合 计
【新点2013清单造价江苏版 V10.3.6】

## 5.2 表-11 总价措施项目清单与计价表
总价措施项目清单与计价表
工程名称：第八中学食堂建设工程-消防 | [5 empty] | 标段： |  |  |  |  | 第1页 共2页
序号 | 项目编码 | 项目名称 |  | 计算基础 | 费率（%） |  | 金额（元） |  | 调整 费率（%） | 调整后 金额（元） |  | 备注
1 | 031302001001 | 安全文明施工费
1.1 |  | 基本费 |  | 分部分项合计+单价措施项目合计-除税工程设备费 | 1.500
1.2 |  | 增加费 |  | 分部分项合计+单价措施项目合计-除税工程设备费
1.3 |  | 扬尘污染防治增加费 |  | 分部分项合计+单价措施项目合计-除税工程设备费 | 0.210
2 | 031302002001 | 夜间施工增加 |  | 分部分项合计+单价措施项目合计-除税工程设备费
3 | 031302003001 | 非夜间施工增加 |  | 分部分项合计+单价措施项目合计-除税工程设备费
4 | 031302004001 | 二次搬运 |  | 分部分项合计+单价措施项目合计-除税工程设备费
5 | 031302005001 | 冬雨季施工增加 |  | 分部分项合计+单价措施项目合计-除税工程设备费
6 | 031302006001 | 已完工程及设备保护 |  | 分部分项合计+单价措施项目合计-除税工程设备费
7 | 031302008001 | 临时设施 |  | 分部分项合计+单价措施项目合计-除税工程设备费
8 | 031302009001 | 赶工措施 |  | 分部分项合计+单价措施项目合计-除税工程设备费
【新点2013清单造价江苏版 V10.3.6】
编制人（造价人员）： | [7 empty] | 复核人（造价工程师）：
总价措施项目清单与计价表
工程名称：第八中学食堂建设工程-消防 | [5 empty] | 标段： |  |  |  |  | 第2页 共2页
序号 | 项目编码 | 项目名称 |  | 计算基础 | 费率（%） |  | 金额（元） |  | 调整 费率（%） | 调整后 金额（元） |  | 备注
9 | 031302010001 | 工程按质论价 |  | 分部分项合计+单价措施项目合计-除税工程设备费
10 | 031302011001 | 住宅分户验收 |  | 分部分项合计+单价措施项目合计-除税工程设备费 | [7 empty] | 在计取住宅分户验收时，大型土石方工程、桩基工程和地下室部分不计入计费基础
11 | 031302012001 | 建筑工人实名制费用 |  | 分部分项合计+单价措施项目合计-除税工程设备费 | [7 empty] | 建筑工人实名制设备由建筑工人工资专用账户开户银行提供的，建筑工人实名制费用按表中费率乘以0.5系数计取
12 | 031302090001 | 地上、地下设施、建筑物的临时保护设施 |  | 分部分项合计+单价措施项目合计-除税工程设备费
13 | 031302091001 | 特殊条件下施工增加费 |  | 分部分项合计+单价措施项目合计-除税工程设备费
14 | 031302015001 | 智慧工地费用 |  | 分部分项合计+单价措施项目合计-除税工程设备费 | [7 empty] | 现场安全隐患排查、人员信息动态管理、扬尘管控视频监控、高处作业防护预警、危大工程监测预警和集成平台等设备、软件和管理费用。
【新点2013清单造价江苏版 V10.3.6】
编制人（造价人员）： | [7 empty] | 复核人（造价工程师）：

## 5.3 表-12 其他项目清单与计价汇总表
其他项目清单与计价汇总表
工程名称：第八中学食堂建设工程-消防 |  |  |  | 标段： |  |  | 第1页 共1页
序号 | 项目名称 |  | 金额(元) |  | 结算金额(元) | 备注
1 | 暂列金额
2 | 暂估价
2.1 | 材料暂估价
2.2 | 专业工程暂估价
3 | 计日工
4 | 总承包服务费
合 计
【新点2013清单造价江苏版 V10.3.6】

## 5.4 表-12-1 暂列金额明细表
暂列金额明细表
工程名称：第八中学食堂建设工程-消防 |  |  |  | 标段： |  | 第1页 共1页
序号 | 项目名称 |  | 计量单位 |  | 暂定金额(元) | 备注
1 | 预留金
合 计
【新点2013清单造价江苏版 V10.3.6】

## 5.5 表-13 规费、税金项目计价表
规费、税金项目计价表
工程名称：第八中学食堂建设工程-消防 |  |  |  | 标段： |  |  |  | 第1页 共1页
序号 | 项目名称 |  | 计算基础 |  | 计算基数(元) |  | 计算费率(％) |  | 金额(元)
1 | 规费 |  | 环境保护税+社会保险费+住房公积金 |  |  |  | 100.000
1.1 | 社会保险费 |  | 分部分项工程费+措施项目费+其他项目费-除税工程设备费 |  |  |  | 2.400
1.2 | 住房公积金 |  | 分部分项工程费+措施项目费+其他项目费-除税工程设备费 |  |  |  | 0.420
1.3 | 环境保护税 |  | 分部分项工程费+措施项目费+其他项目费-除税工程设备费
2 | 税金 |  | 分部分项工程费+措施项目费+其他项目费+规费-除税甲供材料和甲供设备费/1.01 |  |  |  | 9.000
合 计
【新点2013清单造价江苏版 V10.3.6】
编制人（造价人员）： | [5 empty] | 复核人（造价工程师）：

## 6.1 表-08 分部分项工程和单价措施项目清单与计价表
分部分项工程和单价措施项目清单与计价表
工程名称：第八中学食堂建设工程-暖通 |  |  |  |  | 标段： |  |  |  |  | 第1页 共3页
序号 | 项目编码 | 项目名称 |  | 项目特征描述 |  | 计量 单位 | 工程量 | 金额（元）
[8 empty] | 综合单价 | 合价 |  | 其中
暂估价
0307 通风空调工程
1 | 030108003001 | 轴流通风机 |  | 1、名称：平时排风机BT35-11 2、规格：风量：3810m3/h；风压：224Pa；功率0.37KW；1.5m处设置手动开启装置 |  | 台 | 1
2 | 030108006001 | 其他风机 |  | 1、名称：金属超静音卫生间通风器 2、型号：BLD500 3、规格：风量:500m3/h,风压:260Pa,输入功率:0.09kW,电源规格:220V（自带止回阀） |  | 台 | 3
3 | 030108006002 | 其他风机 |  | 1、名称：金属超静音卫生间通风器 2、型号：BLD220 3、规格：风量:220m3/h,风压:180Pa,输入功率:0.05kW,电源规格:220V（自带止回阀） |  | 台 | 6
4 | 030108006003 | 其他风机 |  | 1、名称：侧排气扇 2、型号：APB15 3、规格：风量:200m3/h,输入功率:0.04kW,电源规格:220V（带70°C防火阀） |  | 台 | 1
5 | 030702001001 | 碳钢通风管道 |  | 1、名称：风管 2、材质：镀锌钢板 3、形状：矩形 4、规格：周长800mm以内 5、板材厚度：0.5mm 6、管件、法兰等附件及支架设计要求：咬口 7、接口形式：咬口 |  | m2 | 16.47
6 | 030702001002 | 碳钢通风管道 |  | 1、名称：风管 2、材质：镀锌钢板 3、形状：矩形 4、规格：周长2000mm以内 5、板材厚度：0.5mm 6、管件、法兰等附件及支架设计要求：咬口 7、接口形式：咬口 |  | m2 | 9.91
本页小计
【新点2013清单造价江苏版 V10.3.6】
分部分项工程和单价措施项目清单与计价表
工程名称：第八中学食堂建设工程-暖通 |  |  |  |  | 标段： |  |  |  |  | 第2页 共3页
序号 | 项目编码 | 项目名称 |  | 项目特征描述 |  | 计量 单位 | 工程量 | 金额（元）
[8 empty] | 综合单价 | 合价 |  | 其中
暂估价
7 | 030702001003 | 碳钢通风管道 |  | 1、名称：风管 2、材质：镀锌钢板 3、形状：矩形 4、规格：周长2000mm以内 5、板材厚度：0.6mm 6、管件、法兰等附件及支架设计要求：咬口 7、接口形式：咬口 |  | m2 | 15.71
8 | 030702003001 | 不锈钢板通风管道 |  | 1、名称：排油烟风管 2、材质：不锈钢板 3、形状：矩形 4、规格：周长1640mm 5、板材厚度：1.5mm |  | m2 | 2.1
9 | 030702003002 | 不锈钢板通风管道 |  | 1、名称：排油烟风管 2、材质：不锈钢板 3、形状：矩形 4、规格：周长2600mm 5、板材厚度：1.5mm |  | m2 | 15.82
10 | 031208003001 | 通风管道绝热 |  | 1、绝热材料品种：30mm厚闭孔泡橡塑海绵烧性能为难燃B1级 |  | m3 | 1.8
11 | 030703001001 | 碳钢阀门 |  | 1、名称：150°C防火阀 2、规格：500*320 |  | 个 | 2
12 | 030703007001 | 碳钢风口、散流器、百叶窗 |  | 1、名称：70°C防火风口 2、规格：200*200 |  | 个 | 1
13 | 030703007002 | 碳钢风口、散流器、百叶窗 |  | 1、名称：防雨百叶 2、规格：600*250 |  | 个 | 1
14 | 030703007004 | 碳钢风口、散流器、百叶窗 |  | 1、名称：防雨百叶 2、规格：400*300 |  | 个 | 1
15 | 030703007003 | 碳钢风口、散流器、百叶窗 |  | 1、名称：防雨百叶 2、规格：250*250 |  | 个 | 2
16 | 030703007005 | 碳钢风口、散流器、百叶窗 |  | 1、名称：单层格栅风口 2、规格：500*400 |  | 个 | 2
17 | 030703007006 | 碳钢风口、散流器、百叶窗 |  | 1、名称：防雨风帽 2、规格：500*320（出风口设置不锈钢防虫网） |  | 个 | 1
18 | 030607001001 | 安全监测装置 |  | 1、名称：空气质量监测装置 |  | 台(套) | 1
19 | 030704001001 | 通风工程检测、调试 |  | 1、风管工程量：通风工程检测、调试 |  | 系统 | 1
分部小计
分部分项合计
本页小计
【新点2013清单造价江苏版 V10.3.6】
分部分项工程和单价措施项目清单与计价表
工程名称：第八中学食堂建设工程-暖通 |  |  |  |  | 标段： |  |  |  |  | 第3页 共3页
序号 | 项目编码 | 项目名称 |  | 项目特征描述 |  | 计量 单位 | 工程量 | 金额（元）
[8 empty] | 综合单价 | 合价 |  | 其中
暂估价
1 | 031301017001 | 脚手架搭拆 |  |  |  | 项 | 1
单价措施合计
本页小计
合 计
【新点2013清单造价江苏版 V10.3.6】

## 6.2 表-11 总价措施项目清单与计价表
总价措施项目清单与计价表
工程名称：第八中学食堂建设工程-暖通 | [5 empty] | 标段： |  |  |  |  | 第1页 共2页
序号 | 项目编码 | 项目名称 |  | 计算基础 | 费率（%） |  | 金额（元） |  | 调整 费率（%） | 调整后 金额（元） |  | 备注
1 | 031302001001 | 安全文明施工费
1.1 |  | 基本费 |  | 分部分项合计+单价措施项目合计-除税工程设备费 | 1.500
1.2 |  | 增加费 |  | 分部分项合计+单价措施项目合计-除税工程设备费
1.3 |  | 扬尘污染防治增加费 |  | 分部分项合计+单价措施项目合计-除税工程设备费 | 0.210
2 | 031302002001 | 夜间施工增加 |  | 分部分项合计+单价措施项目合计-除税工程设备费
3 | 031302003001 | 非夜间施工增加 |  | 分部分项合计+单价措施项目合计-除税工程设备费
4 | 031302004001 | 二次搬运 |  | 分部分项合计+单价措施项目合计-除税工程设备费
5 | 031302005001 | 冬雨季施工增加 |  | 分部分项合计+单价措施项目合计-除税工程设备费
6 | 031302006001 | 已完工程及设备保护 |  | 分部分项合计+单价措施项目合计-除税工程设备费
7 | 031302008001 | 临时设施 |  | 分部分项合计+单价措施项目合计-除税工程设备费
8 | 031302009001 | 赶工措施 |  | 分部分项合计+单价措施项目合计-除税工程设备费
【新点2013清单造价江苏版 V10.3.6】
编制人（造价人员）： | [7 empty] | 复核人（造价工程师）：
总价措施项目清单与计价表
工程名称：第八中学食堂建设工程-暖通 | [5 empty] | 标段： |  |  |  |  | 第2页 共2页
序号 | 项目编码 | 项目名称 |  | 计算基础 | 费率（%） |  | 金额（元） |  | 调整 费率（%） | 调整后 金额（元） |  | 备注
9 | 031302010001 | 工程按质论价 |  | 分部分项合计+单价措施项目合计-除税工程设备费
10 | 031302011001 | 住宅分户验收 |  | 分部分项合计+单价措施项目合计-除税工程设备费 | [7 empty] | 在计取住宅分户验收时，大型土石方工程、桩基工程和地下室部分不计入计费基础
11 | 031302012001 | 建筑工人实名制费用 |  | 分部分项合计+单价措施项目合计-除税工程设备费 | [7 empty] | 建筑工人实名制设备由建筑工人工资专用账户开户银行提供的，建筑工人实名制费用按表中费率乘以0.5系数计取
12 | 031302090001 | 地上、地下设施、建筑物的临时保护设施 |  | 分部分项合计+单价措施项目合计-除税工程设备费
13 | 031302091001 | 特殊条件下施工增加费 |  | 分部分项合计+单价措施项目合计-除税工程设备费
14 | 031302015001 | 智慧工地费用 |  | 分部分项合计+单价措施项目合计-除税工程设备费 | [7 empty] | 现场安全隐患排查、人员信息动态管理、扬尘管控视频监控、高处作业防护预警、危大工程监测预警和集成平台等设备、软件和管理费用。
【新点2013清单造价江苏版 V10.3.6】
编制人（造价人员）： | [7 empty] | 复核人（造价工程师）：

## 6.3 表-12 其他项目清单与计价汇总表
其他项目清单与计价汇总表
工程名称：第八中学食堂建设工程-暖通 |  |  |  | 标段： |  |  | 第1页 共1页
序号 | 项目名称 |  | 金额(元) |  | 结算金额(元) | 备注
1 | 暂列金额
2 | 暂估价
2.1 | 材料暂估价
2.2 | 专业工程暂估价
3 | 计日工
4 | 总承包服务费
合 计
【新点2013清单造价江苏版 V10.3.6】

## 6.4 表-12-1 暂列金额明细表
暂列金额明细表
工程名称：第八中学食堂建设工程-暖通 |  |  |  | 标段： |  | 第1页 共1页
序号 | 项目名称 |  | 计量单位 |  | 暂定金额(元) | 备注
1 | 预留金
合 计
【新点2013清单造价江苏版 V10.3.6】

## 6.5 表-13 规费、税金项目计价表
规费、税金项目计价表
工程名称：第八中学食堂建设工程-暖通 |  |  |  | 标段： |  |  |  | 第1页 共1页
序号 | 项目名称 |  | 计算基础 |  | 计算基数(元) |  | 计算费率(％) |  | 金额(元)
1 | 规费 |  | 环境保护税+社会保险费+住房公积金 |  |  |  | 100.000
1.1 | 社会保险费 |  | 分部分项工程费+措施项目费+其他项目费-除税工程设备费 |  |  |  | 2.400
1.2 | 住房公积金 |  | 分部分项工程费+措施项目费+其他项目费-除税工程设备费 |  |  |  | 0.420
1.3 | 环境保护税 |  | 分部分项工程费+措施项目费+其他项目费-除税工程设备费
2 | 税金 |  | 分部分项工程费+措施项目费+其他项目费+规费-除税甲供材料和甲供设备费/1.01 |  |  |  | 9.000
合 计
【新点2013清单造价江苏版 V10.3.6】
编制人（造价人员）： | [5 empty] | 复核人（造价工程师）：

## 8.1 表-08 分部分项工程和单价措施项目清单与计价表
分部分项工程和单价措施项目清单与计价表
工程名称：室外附属工程 |  |  |  |  | 标段： |  |  |  |  | 第1页 共2页
序号 | 项目编码 | 项目名称 |  | 项目特征描述 |  | 计量 单位 | 工程量 | 金额（元）
[8 empty] | 综合单价 | 合价 |  | 其中
暂估价
0111 场地硬化
1 | 011101003001 | 混凝土路面 |  | 1、150厚C25混凝土，4-6m分仓跳格浇筑 2、120厚级配砂石垫层 3、路基碾压,压实度90%以上 |  | m2 | 390
分部小计
0112 室外管网工程
2 | 010101003002 | 挖沟槽土方 |  | 1、土壤类别：综合，由投标人根据地勘报告决定报价 2、挖土深度：详见图纸设计 3、机械开挖，人工配合 |  | m3 | 126.33
3 | 010103001002 | 回填方 |  | 1、密实度要求：满足设计和规范的要求 2、填方材料品种：利用土方 3、填方粒径要求：投标人根据设计要求验方后方可填入，并符合相关工程的质量规范要求 |  | m3 | 96.11
4 | 010103002002 | 余方弃置 |  | 1、余土弃置 2、运距自行考虑 |  | m3 | 30.21
5 | 040501004001 | 塑料管 |  | 1、材质及规格：HDPE双壁波纹管,D400 2、连接形式：弹性密封橡胶圈连接的承插式接口 3、车行道下采用环刚度不小于8,绿化内采用环刚度不小于4 4、砂石垫层 5、做法详见设计图纸 |  | m | 56
6 | 040504009001 | 雨水口 |  | 1、雨水口采用乙型单箅式雨水口 2、具体做法参照苏S01-2021第292页 |  | 座 | 2
本页小计
【新点2013清单造价江苏版 V10.3.6】
分部分项工程和单价措施项目清单与计价表
工程名称：室外附属工程 |  |  |  |  | 标段： |  |  |  |  | 第2页 共2页
序号 | 项目编码 | 项目名称 |  | 项目特征描述 |  | 计量 单位 | 工程量 | 金额（元）
[8 empty] | 综合单价 | 合价 |  | 其中
暂估价
7 | 040501004002 | 塑料管 |  | 1、材质及规格：HDPE双壁波纹管,D300 2、连接形式：弹性密封橡胶圈连接的承插式接口 3、车行道下采用环刚度不小于8,绿化内采用环刚度不小于4 4、砂石垫层 5、做法详见设计图纸 |  | m | 76.88
8 | 010507006005 | 检查井 |  | 1、管径≤600mm时,采用∅630mm塑料成品检查井 2、位于车行道上的井井盖、井座均采用重型球墨铸铁双层井座和井盖，位于人行道下和绿化带的井盖、井座采用轻型球墨铸铁单层井座、井盖 |  | 座 | 7
9 | 011607001001 | 人行道拆除及恢复 |  | 1、南侧围墙外面包砖及基层拆除后恢复 |  | m2 | 7
10 | 010507006002 | 化粪池 |  | 1、化粪池采用4#(9T)玻璃钢化粪池 2、具体做法详见苏S12-2016 |  | 座 | 1
11 | 010507006003 | 隔油池 |  | 1、隔油池采用成品隔油池 2、具体做法详见图纸 |  | 座 | 1
分部小计
分部分项合计
本页小计
合 计
【新点2013清单造价江苏版 V10.3.6】

## 8.2 表-11 总价措施项目清单与计价表
总价措施项目清单与计价表
工程名称：室外附属工程 | [5 empty] | 标段： |  |  |  |  | 第1页 共3页
序号 | 项目编码 | 项目名称 |  | 计算基础 | 费率（%） |  | 金额（元） |  | 调整 费率（%） | 调整后 金额（元） |  | 备注
1 | 011707001001 | 安全文明施工费
1.1 |  | 基本费 |  | 分部分项合计+单价措施项目合计-除税工程设备费 | 3.100
1.2 |  | 增加费 |  | 分部分项合计+单价措施项目合计-除税工程设备费
1.3 |  | 扬尘污染防治增加费 |  | 分部分项合计+单价措施项目合计-除税工程设备费 | 0.310
2 | 011707002001 | 夜间施工 |  | 分部分项合计+单价措施项目合计-除税工程设备费
3 | 011707003001 | 非夜间施工照明 |  | 分部分项合计+单价措施项目合计-除税工程设备费 | [7 empty] | 在计取非夜间施工照明费时，建筑工程、仿古工程、修缮土建部分仅地下室（地宫）部分可计取；单独装饰、安装工程、园林绿化工程、修缮安装部分仅特殊施工部位内施工项目可计取
4 | 011707004001 | 二次搬运 |  | 分部分项合计+单价措施项目合计-除税工程设备费
5 | 011707005001 | 冬雨季施工 |  | 分部分项合计+单价措施项目合计-除税工程设备费
【新点2013清单造价江苏版 V10.3.6】
编制人（造价人员）： | [7 empty] | 复核人（造价工程师）：
总价措施项目清单与计价表
工程名称：室外附属工程 | [5 empty] | 标段： |  |  |  |  | 第2页 共3页
序号 | 项目编码 | 项目名称 |  | 计算基础 | 费率（%） |  | 金额（元） |  | 调整 费率（%） | 调整后 金额（元） |  | 备注
6 | 011707006001 | 地上、地下设施、建筑物的临时保护设施 |  | 分部分项合计+单价措施项目合计-除税工程设备费
7 | 011707007001 | 已完工程及设备保护 |  | 分部分项合计+单价措施项目合计-除税工程设备费
8 | 011707008001 | 临时设施 |  | 分部分项合计+单价措施项目合计-除税工程设备费
9 | 011707009001 | 赶工措施 |  | 分部分项合计+单价措施项目合计-除税工程设备费
10 | 011707010001 | 工程按质论价 |  | 分部分项合计+单价措施项目合计-除税工程设备费
11 | 011707011001 | 住宅分户验收 |  | 分部分项合计+单价措施项目合计-除税工程设备费 | [7 empty] | 在计取住宅分户验收时，大型土石方工程、桩基工程和地下室部分不计入计费基础
12 | 011707012001 | 建筑工人实名制费用 |  | 分部分项合计+单价措施项目合计-除税工程设备费 | [7 empty] | 建筑工人实名制设备由建筑工人工资专用账户开户银行提供的，建筑工人实名制费用按表中费率乘以0.5系数计取
13 | 011707091001 | 特殊条件下施工增加费 |  | 分部分项合计+单价措施项目合计-除税工程设备费
【新点2013清单造价江苏版 V10.3.6】
编制人（造价人员）： | [7 empty] | 复核人（造价工程师）：
总价措施项目清单与计价表
工程名称：室外附属工程 | [5 empty] | 标段： |  |  |  |  | 第3页 共3页
序号 | 项目编码 | 项目名称 |  | 计算基础 | 费率（%） |  | 金额（元） |  | 调整 费率（%） | 调整后 金额（元） |  | 备注
14 | 011707015001 | 智慧工地费用 |  | 分部分项合计+单价措施项目合计-除税工程设备费 | [7 empty] | 现场安全隐患排查、人员信息动态管理、扬尘管控视频监控、高处作业防护预警、危大工程监测预警和集成平台等设备、软件和管理费用。
【新点2013清单造价江苏版 V10.3.6】
编制人（造价人员）： | [7 empty] | 复核人（造价工程师）：

## 8.3 表-12 其他项目清单与计价汇总表
其他项目清单与计价汇总表
工程名称：室外附属工程 |  |  |  | 标段： |  |  | 第1页 共1页
序号 | 项目名称 |  | 金额(元) |  | 结算金额(元) | 备注
1 | 暂列金额
2 | 暂估价
2.1 | 材料暂估价
2.2 | 专业工程暂估价
3 | 计日工
4 | 总承包服务费
合 计
【新点2013清单造价江苏版 V10.3.6】

## 8.4 表-12-1 暂列金额明细表
暂列金额明细表
工程名称：室外附属工程 |  |  |  | 标段： |  | 第1页 共1页
序号 | 项目名称 |  | 计量单位 |  | 暂定金额(元) | 备注
1 | 预留金
合 计
【新点2013清单造价江苏版 V10.3.6】

## 8.5 表-13 规费、税金项目计价表
规费、税金项目计价表
工程名称：室外附属工程 |  |  |  | 标段： |  |  |  | 第1页 共1页
序号 | 项目名称 |  | 计算基础 |  | 计算基数(元) |  | 计算费率(％) |  | 金额(元)
1 | 规费 |  | 环境保护税+社会保险费+住房公积金 |  |  |  | 100.000
1.1 | 社会保险费 |  | 分部分项工程费+措施项目费+其他项目费-除税工程设备费 |  |  |  | 3.200
1.2 | 住房公积金 |  | 分部分项工程费+措施项目费+其他项目费-除税工程设备费 |  |  |  | 0.530
1.3 | 环境保护税 |  | 分部分项工程费+措施项目费+其他项目费-除税工程设备费
2 | 税金 |  | 分部分项工程费+措施项目费+其他项目费+规费-除税甲供材料和甲供设备费/1.01 |  |  |  | 9.000
合 计
【新点2013清单造价江苏版 V10.3.6】
编制人（造价人员）： | [5 empty] | 复核人（造价工程师）：