## 1.1 扉页
|  | 昆山市第一中学消防工程 |  |  |  | 工程
工程量清单
| 招 标 人： |  |  | 造价咨询人：
|  |  | （单位盖章） |  | （单位公章）
| 法定代表人 或其授权人： |  |  | 法定代表人 或其授权人：
|  |  | （签字或盖章） |  | （签字或盖章）
| 专业咨询员： |  |  | 项目负责人：
|  |  | （造价人员签字盖专用章） |  | （造价工程师签字盖专用章）
| 编 制 时 间： |  |  | 复 核 时 间：

## 3.1 分部分项工程和单价措施项目清单与计价表
分部分项工程和单价措施项目清单与计价表
工程名称：昆山市第一中学消防工程
序号 | 项目编码 | 项目名称 | 项目特征描述 | 计量 单位 | 工程量 | 金额（元）
[6 empty] | 综合单价 | 合价 | 其中
暂估价
室内消火栓管改造
1 | 030901002001 | 消火栓钢管 | 1、名称：消火栓管拆除DN150，含阀门及管件拆除 2、备注：残值归乙方所有，由乙方自行考虑进投标报价中 | m | 236.34
2 | 030901002002 | 消火栓钢管 | 1、名称：消火栓管拆除DN100，含阀门及管件拆除 2、备注：残值归乙方所有，由乙方自行考虑进投标报价中 | m | 2071.46
3 | 030901002003 | 消火栓钢管 | 1、名称：消火栓管拆除DN65，含阀门及管件拆除 2、备注：残值归乙方所有，由乙方自行考虑进投标报价中 | m | 175
4 | 030901002004 | 消火栓钢管 | 1、安装部位：室内 2、材质、规格：镀锌钢管DN100 3、连接形式：沟槽连接 4、管道标识设计要求：除锈、刷漆 | m | 1667.84
5 | 030901002005 | 消火栓钢管 | 1、安装部位：艺体馆室内 2、材质、规格：镀锌钢管DN100 3、连接形式：沟槽连接 4、管道标识设计要求：除锈、刷漆 | m | 252.94
6 | 030901002006 | 消火栓钢管 | 1、安装部位：艺体馆一层埋地 2、材质、规格：钢丝网骨架塑料复合管DN150 | m | 236.34
7 | 030901002007 | 消火栓钢管 | 1、安装部位：艺体馆一层埋地 2、材质、规格：钢丝网骨架塑料复合管DN100 | m | 51.51
8 | 030901002008 | 消火栓钢管 | 1、安装部位：室内 2、材质、规格：镀锌钢管DN65 3、连接形式：丝口连接 4、管道标识设计要求：除锈、刷漆 | m | 175
9 | 031002001001 | 管道支架 | 1、名称：管道支架制作安装 | Kg | 1558.98
10 | 031201003001 | 管道支架除锈、刷油 | 1、除锈级别：轻锈 2、油漆品种：樟丹二道,灰色调和漆二道 3、结构类型：一般钢结构 | kg | 1558.98
11 | 031201001001 | 管道除锈、刷油 | 1、除锈级别：轻锈 2、油漆品种：刷樟丹二道,红色调和漆二道 3、涂刷遍数、漆膜厚度：二道 | m2 | 795.68
12 | 040101002001 | 挖沟槽土方 | 1、土壤类别：一般土方 2、挖土深度：1.5M 3、人机配合，机械90%，人工10% | m3 | 210.7
13 | 010103001001 | 回填方 | 1、原土回填，夯填 | m3 | 210.7
14 | 040203007001 | 水泥混凝土 | 1、混凝土路面拆除及恢复，15cm 无筋 | m2 | 210.7
15 | 040502005001 | 装修拆除及恢复 | 1、名称：消火栓管拆除及安装对部分吊顶装修的拆除及恢复 | 项 | 1
16 | 040502005002 | 阀门 | 1、种类：闸阀 2、材质及规格：铸钢阀门DN150 3、连接形式：法兰 | 个 | 6
17 | 040502005003 | 阀门 | 1、种类：闸阀 2、材质及规格：铸钢阀门DN100 3、连接形式：法兰 | 个 | 70
18 | 031003001001 | 螺纹阀门 | 1、类型：闸阀 2、材质：铸钢 3、规格、压力等级：DN65 16MP 4、连接形式：丝口 | 个 | 5
19 | 030901010001 | 室内消火栓 | 1、名称：室内消火栓内水带更换 2、型号、规格：DN65 | 套 | 149
20 | 030901013001 | 灭火器 | 1、名称：报废灭火器更换，4公斤干粉灭火器 | 具 | 298
21 | 030905002001 | 水灭火控制装置调试 | 1、名称：消火栓水灭火控制装置调试 | 系统 | 1
分部小计
室外消火栓改造（仅改造入单体楼栋的支管）
22 | 030901002009 | 消火栓钢管 | 1、安装部位：室外埋地 2、材质、规格：钢丝网骨架塑料复合管DN150 | m | 171.15
23 | 030901002010 | 消火栓钢管 | 1、安装部位：室外埋地 2、材质、规格：钢丝网骨架塑料复合管DN100 | m | 153.65
24 | 040502005004 | 阀门 | 1、种类：闸阀 2、材质及规格：铸钢阀门DN100 3、连接形式：法兰 | 个 | 17
25 | 040502005005 | 阀门 | 1、种类：闸阀 2、材质及规格：铸钢阀门DN150 3、连接形式：法兰 | 个 | 2
26 | 040101002002 | 挖沟槽土方 | 1、土壤类别：一般土方 2、挖土深度：1.5M 3、人机配合，机械90%，人工10% | m3 | 207.87
27 | 010103001002 | 回填方 | 1、原土回填，夯填 | m3 | 207.87
28 | 040203007002 | 水泥混凝土 | 1、混凝土路面拆除及恢复，15cm 无筋 | m2 | 324.8
分部小计
消控室南迁
29 | 030904012001 | 火灾报警系统控制主机 | 1、规格、线制：二总线制（原设备） 2、安装方式：落地安装（拆除后移机安装）； | 台 | 1
30 | 030904013001 | 消防联动控制主机 | 1、规格、线制：二总线制（原设备） 2、安装方式：落地安装（拆除后移机安装） | 台 | 1
31 | 030904014001 | 消防广播及对讲电话主机（柜） | 1、规格、线制：二总线制（原设备） 2、安装方式：挂墙安装（拆除后移机安装） | 台 | 1
32 | 030904014002 | 防火门监控主机 | 1、规格、线制：二总线制（原设备） 2、安装方式：挂墙安装（拆除后移机安装） | 台 | 1
33 | 030904014003 | 消防电源监控主机 | 1、规格、线制：二总线制（原设备） 2、安装方式：挂墙安装（拆除后移机安装） | 台 | 1
34 | 030904014004 | 电气火灾监控主机 | 1、规格、线制：二总线制（原设备） 2、安装方式：挂墙安装（拆除后移机安装） | 台 | 1
35 | 030904014005 | 智能灭火控制单元 | 1、规格、线制：二总线制（原设备） 2、安装方式：挂墙安装（拆除后移机安装） | 台 | 1
36 | 030904014006 | 气体灭火控制盘 | 1、规格、线制：二总线制（原设备） 2、安装方式：挂墙安装（拆除后移机安装） | 台 | 1
37 | 030904014007 | 远传消防箱 | 1、规格、线制：二总线制（原设备） 2、安装方式：挂墙安装（拆除后移机安装） | 台 | 1
38 | 030904014008 | 应急照明控制器 | 1、规格、线制：二总线制（原设备） 2、安装方式：挂墙安装（拆除后移机安装） | 台 | 1
39 | 030904016001 | 备用电源及电池主机（柜） | 1、规格、线制：二总线制（原设备） 2、安装方式：挂墙安装（拆除后移机安装） | 套 | 1
40 | 030904008001 | 模块（模块箱） | 1、名称：接线端子箱 2、规格：800*800*100 3、输出形式：回路效对编号接线 | 个 | 1
41 | 030411001001 | 配管 | 1、名称：PE管 2、规格：DN50 3、配置形式：沿围墙明敷 | m | 2518.4
42 | 030411001002 | 配管 | 1、名称：PE管 2、规格：DN50 3、配置形式：室外埋地暗敷 | m | 629.6
43 | 030411001003 | 配管 | 1、名称：入户钢套管 2、材质/规格：镀锌钢管DN100 3、配置形式：室外埋地暗敷 | m | 30
44 | 030408002001 | 控制电缆 | 1、名称：气体灭火控制信号线 2、规格：WDZN-KYJVP-8x1.5 | m | 334.8
45 | 030408002002 | 控制电缆 | 1、名称：应急照明通讯总线 2、规格：WDZN-KYJVP-2x1.5 | m | 334.8
46 | 030408002003 | 控制电缆 | 1、名称：S-BUS消防电源监控总线 2、规格：WDZN-KYJYP-1x2.5 | m | 334.8
47 | 030408002004 | 控制电缆 | 1、名称：电气火灾监控CAN总线 2、规格：WDZN-KYJY-2x1.5 | m | 334.8
48 | 030408002005 | 控制电缆 | 1、名称：广播信号线 2、规格：WDZBN-KYJY-2x4.0 | m | 3013.2
49 | 030408002006 | 控制电缆 | 1、名称：防火门监控通信总线 2、规格：WDZBN-KYJY-2x1.5 | m | 334.8
50 | 030408002007 | 控制电缆 | 1、名称：防火门联动控制电源线 2、规格：WDZBN-YJY-2x4.0 | m | 334.8
51 | 030408002008 | 控制电缆 | 1、名称：联动控制电源线 2、规格：WDZBN-YJY-2x4.0 | m | 669.6
52 | 030408002009 | 控制电缆 | 1、名称：报警回路信号线 2、规格：WDZBN-KYJY-2x1.5 | m | 6696
53 | 030408002010 | 控制电缆 | 1、名称：手动控制信号线 2、规格：WDZBN-KYJY-4x2.5 | m | 10378.8
54 | 030408002011 | 控制电缆 | 1、名称：对讲电话总线 2、规格：WDZN-KYJYP-2x1.5 | m | 669.6
55 | 030408002012 | 控制电缆 | 1、名称：区域显示器信号总线 2、规格：WDZBN-KYJY-2x1.5 | m | 669.6
56 | 030411004001 | 配线 | 1、名称：区域显示器电源线 2、规格：WDZBN-YJV-4.0 | m | 1339.2
57 | 030408002013 | 控制电缆 | 1、名称：液位信号线 2、规格：WDZBN-KYJY-2x1.5 | m | 669.6
58 | 030411004002 | 配线 | 1、名称：电源线(AC220V) 2、规格：WDZBN-YJY-3x4.0 | m | 334.8
59 | 030408002014 | 控制电缆 | 1、名称：控制器电源线(DC24) 2、规格：WDZBN-KYJY-2x2.5 | m | 334.8
60 | 030502007001 | 光缆 | 1、名称：视频现场控制箱信号线 2、规格：单模低烟无卤阻燃光缆2(N-002-DS-5L-FSUAQ) | m | 334.8
61 | 030409008001 | 等电位端子箱、测试板 | 1、名称：等电位端子箱 2、材质：钢板 3、规格：160*80*50 | 台 | 1
62 | 030409002001 | 接地母线 | 1、名称：接地母线 2、材质：热镀锌扁钢 3、规格：-40*4 | m | 50
63 | 030409001001 | 接地极 | 1、名称：接地极 2、材质：热镀锌角钢 3、规格：L50*50*5 L=2500 | 根 | 5
64 | 040101002003 | 挖沟槽土方 | 1、土壤类别：一般土方 2、挖土深度：1.5M 3、人机配合，机械90%，人工10% | m3 | 40.29
65 | 010103001003 | 回填方 | 1、原土回填，夯填 | m3 | 35.35
66 | 040203007003 | 水泥混凝土 | 1、混凝土路面拆除及恢复，15cm 无筋 | m2 | 62.96
67 | 040504001001 | 砌筑井 | 1、名称：弱电手孔井1200（W）*1200（D）*1200（H） | 座 | 7
68 | 030905001001 | 自动报警系统调试 | 1、名称：自动报警系统调试 | 系统 | 1
69 | 010401003001 | 实心砖墙 | 1、砖品种、规格、强度等级：粘土砖 2、墙体类型：内墙 3、砂浆强度等级、配合比：水泥M7.5 | m3 | 10
70 | 011201001001 | 墙面一般抹灰 | 1、墙体类型：内墙 2、底层厚度、砂浆配合比：15MM 3、面层厚度、砂浆配合比：15MM | m2 | 80
71 | 010802003001 | 钢质防火门 | 1、门代号及洞口尺寸：900*2200 2、门框或扇外围尺寸：950*2250 3、门框、扇材质：钢质防火 | 樘 | 2
72 | 011102003001 | 块料楼地面 | 活动防静电地板 铝质 | m2 | 30
分部小计
分部分项合计
1 | 031301017001 | 脚手架搭拆 |  | 项 | 1
2 | 011705001001 | 大型机械设备进出场及安拆 |  | 台次 | 1
单价措施合计
合 计

## 3.2 总价措施项目清单与计价表
总价措施项目清单与计价表
工程名称：昆山市第一中学消防工程
序号 | 项目编码 | 项目名称 | 计算基础 | 费率 （%） | 金额 （元） | 调整费率 （%） | 调整后 金额（元） | 备注
1 | 031302001001 | 安全文明施工费
1.1 |  | 基本费 | 分部分项合计+单价措施项目合计-除税工程设备费 | 1.55
1.2 |  | 增加费 | 分部分项合计+单价措施项目合计-除税工程设备费
1.3 |  | 扬尘污染防治增加费 | 分部分项合计+单价措施项目合计-除税工程设备费 | 0.21
2 | 031302002001 | 夜间施工增加 | 分部分项合计+单价措施项目合计-除税工程设备费
3 | 031302003001 | 非夜间施工增加 | 分部分项合计+单价措施项目合计-除税工程设备费
4 | 031302004001 | 二次搬运 | 分部分项合计+单价措施项目合计-除税工程设备费
5 | 031302005001 | 冬雨季施工增加 | 分部分项合计+单价措施项目合计-除税工程设备费
6 | 031302006001 | 已完工程及设备保护 | 分部分项合计+单价措施项目合计-除税工程设备费
7 | 031302008001 | 临时设施 | 分部分项合计+单价措施项目合计-除税工程设备费
8 | 031302009001 | 赶工措施 | 分部分项合计+单价措施项目合计-除税工程设备费
9 | 031302010001 | 工程按质论价 | 分部分项合计+单价措施项目合计-除税工程设备费
10 | 031302011001 | 住宅分户验收 | 分部分项合计+单价措施项目合计-除税工程设备费 |  |  |  |  | 在计取住宅分户验收时，大型土石方工程、桩基工程和地下室部分不计入计费基础
11 | 031302012001 | 建筑工人实名制费用 | 分部分项合计+单价措施项目合计-除税工程设备费 |  |  |  |  | 建筑工人实名制设备由建筑工人工资专用账户开户银行提供的，建筑工人实名制费用按表中费率乘以0.5系数计取
12 | 031302501001 | 苏安码管理增加费 | 分部分项合计+单价措施项目合计-除税工程设备费
13 | 031302091001 | 特殊条件下施工增加费 | 分部分项合计+单价措施项目合计-除税工程设备费
14 | 031302015001 | 智慧工地费用 | 分部分项合计+单价措施项目合计-除税工程设备费 |  |  |  |  | 现场安全隐患排查、人员信息动态管理、扬尘管控视频监控、高处作业防护预警、危大工程监测预警和集成平台等设备、软件和管理费用。
注： 1.“计算基础”中安全文明施工费可为“定额基价”、“定额人工费”或“定额人工费+定额机械费”，其他项目可为 “定额人工费”或“定额人工费+定额机械费”。 2.按施工方案计算的措施费，若无“计算基础”和“费率”的数值，也可只填“金额”数值，但应在备注栏说明施工方案 出处或计算方法。

## 3.3 其他项目清单与计价汇总表
其他项目清单与计价汇总表
工程名称：昆山市第一中学消防工程
序号 | 项目名称 | 计量单位 | 金额(元) | 备注
1 | 暂列金额 | 项
2 | 暂估价
2.1 | 材料暂估价
2.2 | 专业工程暂估价 | 项
3 | 计日工
4 | 总承包服务费
合 计
注：材料（工程设备）暂估单价进入清单项目综合单价，此处不汇总。

## 3.4 规费、税金项目计价表
规费、税金项目计价表
工程名称：昆山市第一中学消防工程
序号 | 项目名称 | 计算基础 | 计算费率(％) | 金额(元)
1 | 规费 | 环境保护税+社会保险费+住房公积金 | 100
1.1 | 社会保险费 | 分部分项工程费+措施项目费+其他项目费-除税工程设备费 | 2.4
1.2 | 住房公积金 | 分部分项工程费+措施项目费+其他项目费-除税工程设备费 | 0.42
1.3 | 环境保护税 | 分部分项工程费+措施项目费+其他项目费-除税工程设备费
2 | 税金 | 分部分项工程费+措施项目费+其他项目费+规费-除税甲供材料和甲供设备费/1.01 | 9
合 计

## 3.5 承包人供应主要材料一览表
承包人供应主要材料一览表
工程名称：昆山市第一中学消防工程
序号 | 材料编码 | 材料名称 | 规格、型号等要求 | 单位 | 数量 | 单价(元) | 合价(元) | 备注
1 | 01030106 | 钢丝 | φ1.6 | kg | 1.3392
2 | 01130206 | 镀锌扁钢 | -25×4 | kg | 1.5
3 | 01130216 | 镀锌扁钢 | -60×6 | kg | 1.3
4 | 01130221 | 镀锌扁钢 | ＜-59 | kg | 0.31
5 | 01150211 | 六角空心钢 |  | kg | 2.8128
6 | 01210101 | 角钢 |  | kg | 2
7 | 01270101-1 | 型钢 |  | kg | 1652.5188
8 | 01550304 | 封铅 | 含铅65%含锡35% | kg | 0.29462
9 | 02010106 | 橡胶板 | δ1～15 | kg | 4.5543
10 | 02010506 | 石棉橡胶板 | 低压δ0.8～6 | kg | 34.85
11 | 02070201 | 橡皮垫 | δ2 | m2 | 0.02
12 | 02070226 | 橡胶垫 | δ2 | m2 | 0.30132
13 | 02190109 | 聚四氟乙烯生料带 | 宽20 | m | 166.88
14 | 02190111 | 尼龙帽 |  | 个 | 14.363
15 | 02270106 | 白布 |  | m | 2.74
16 | 02270131 | 破布 |  | kg | 72.1296
17 | 02290103 | 线麻 |  | kg | 0.015
18 | 02330105 | 草袋子 |  | 只 | 10
19 | 03030216 | 镀锌半圆头螺钉 | M10×100 | 十个 | 0.41
20 | 03030217 | 镀锌半圆头螺钉 | M6～12×12～50 | 十个 | 0.41
21 | 03031212 | 自攻螺钉 | M4×65 | 十个 | 424.3
22 | 03032113 | 塑料胀管螺钉 |  | 套 | 57.816
23 | 03050520 | 精制带母镀锌螺栓 | M12×50 | 套 | 3.456
24 | 03050611 | 精制带母镀锌螺栓 | 带垫 M16×65～80 | 套 | 1433.76
25 | 03050617 | 精制带母镀锌螺栓 | 带垫 M20×85～100 | 套 | 131.84
26 | 03050632 | 精制带母镀锌螺栓 | 带2个垫圈M8×80～120 | 套 | 32.8
27 | 03050651 | 精制带母镀锌螺栓 | M8×50内2平1弹垫 | 套 | 20.4898
28 | 03050652 | 精制带母镀锌螺栓 | M8×100内2平1弹垫 | 套 | 7683.66
29 | 03050654 | 精制带母镀锌螺栓 | M10×100内2平1弹垫 | 套 | 4.1
30 | 03050911 | 精制六角螺栓 |  | kg | 10.5855
31 | 03054309 | 地脚螺栓 | M10×100 | 套 | 4.08
32 | 03070305 | 镀锌滚花膨胀螺栓 | M8 | 套 | 20
33 | 03070807 | 塑料膨胀管 | φ8×50 | 十个 | 428.3798
34 | 03090103 | 螺母 |  | kg | 22.1531
35 | 03130304 | 钢垫圈 |  | kg | 8.7459
36 | 03210209 | 砂轮片 | φ200 | 片 | 1.9208
37 | 03210211 | 砂轮片 | φ400 | 片 | 18.7642
38 | 03210405 | 尼龙砂轮片 | φ100×16×3 | 片 | 16.0678
39 | 03270104 | 铁砂布 | 2# | 张 | 126.2506
40 | 03270202 | 砂纸 |  | 张 | 50.95
41 | 03410206 | 电焊条 | J422 φ3.2 | kg | 108.1352
42 | 03411101 | 塑料焊条 | φ2.5 | kg | 12.0883
43 | 03411302 | 焊锡 |  | kg | 4.697
44 | 03450404 | 焊锡膏 | 瓶装50g | kg | 0.91692
45 | 03515100 | 圆钉 |  | kg | 0.09336
46 | 03570216 | 镀锌铁丝 | 8# | kg | 5
47 | 03570225 | 镀锌铁丝 | 13#～17# | kg | 64.151
48 | 03570228 | 镀锌铁丝 | 16# | kg | 0.1425
49 | 03590100 | 垫铁 |  | kg | 2
50 | 03633106 | 冲击钻头 | φ6～12 | 根 | 28.2061
51 | 03633108 | 冲击钻头 | φ10～20 | 根 | 0.65
52 | 03633315 | 合金钢钻头 | 一字型 | 根 | 1.7954
53 | 03652421 | 锯条 |  | 根 | 32.29
54 | 03652422 | 钢锯条 |  | 根 | 265.172
55 | 03652906 | 钢丝刷子 |  | 把 | 16.3813
56 | 04010611 | 复合硅酸盐水泥 | 32.5级 | kg | 42119.6148
57 | 04010611~1 | 水泥 | 32.5级 | kg | 1499.3559
58 | 04030102 | 黄砂 |  | m3 | 0.43651
59 | 04030107 | 中(粗)砂 |  | t | 56.4952
60 | 04030107~1 | 中砂 |  | t | 6.5931
61 | 04050206 | 碎石 | 5～32mm | m3 | 0.43651
62 | 04050207 | 碎石 | 5～40 | t | 116.9277
63 | 04090120 | 石灰膏 |  | m3 | 0.188
64 | 04135500 | 标准砖 | 240×115×53 | 百块 | 53.2
65 | 05030600 | 普通木成材 |  | m3 | 0.17149
66 | 05030600~1 | 普通成材 |  | m3 | 0.007182
67 | 0612020801 | 氧气 |  | m3 | 42.5412
68 | 0612021002 | 乙炔气 |  | m3 | 25.9974
69 | 07530120~1 | 铝合金抗静电活动地板 | 600*600 | m2 | 30.6
70 | 09090813~1 | 钢质防火门 | 3.96 | m2 | 3.8412
71 | 09493560 | 镀锌铁脚 |  | 个 | 28.908
72 | 11030305 | 醇酸防锈漆 | C53-1 | kg | 0.9762
73 | 11030305-1 | 醇酸防锈漆 | C53-1 | kg | 253.2978
74 | 11030704 | 沥青清漆 |  | kg | 0.15
75 | 11030904 | 沥青绝缘漆 |  | kg | 1.2722
76 | 11112503-1 | 调和漆 |  | kg | 180.9293
77 | 11112524 | 厚漆 |  | kg | 15.675
78 | 11452103 | 工业酒精 | 99.5% | kg | 0.523
79 | 11590914 | 硅酮密封胶 |  | L | 0.5742
80 | 11591104 | 玻璃胶 | 310g | 支 | 1
81 | 12010103 | 汽油 |  | kg | 90.1254
82 | 12010103~1 | 汽油 |  | kg | 85.4531
83 | 12030106 | 溶剂汽油 |  | kg | 0.2442
84 | 12050311 | 机油 |  | kg | 1.85
85 | 12050313 | 机油 | 6～7# | kg | 3.9442
86 | 12060317 | 清油 |  | kg | 2.0735
87 | 12300367 | 硬酯酸 | 一级 | kg | 0.03348
88 | 12333551 | PU发泡剂 |  | L | 1.0395
89 | 12370305 | 氧气 |  | m3 | 75.3933
90 | 12370335 | 乙炔气 |  | kg | 26.5105
91 | 12430346 | 自粘性塑料带 | 20mm×20m | 卷 | 2.5445
92 | 12430363 | 塑料胶布带 | 20mm×10m | 卷 | 10.7136
93 | 12430364 | 塑料胶布带 | 20mm×50m | 卷 | 11.039
94 | 14030303-10 | 热镀锌钢管 | 公称直径100mm以内 | m | 1963.0372
95 | 14030303-8 | 热镀锌钢管 | 公称直径70mm以内 | m | 178.5
96 | 14030340 | 热镀锌钢管 | DN100 | m | 30.9
97 | 14310102-10~1 | 钢丝网骨架塑料复合管 | DN150 | m | 413.6024
98 | 14310102-6~1 | PE塑料管 | DN50 | m | 2703.7542
99 | 14310102-9~1 | 钢丝网骨架塑料复合管 | DN100 | m | 208.2374
100 | 14312507 | 塑料软管 | dn4 | m | 0.15
101 | 14350106 | 异型塑料管 | dn5 | m | 7.68
102 | 15020301-5 | 镀锌钢管接头零件 | 公称直径70mm以内 | 个 | 155.925
103 | 15021111 | 镀锌活接头 | DN65 | 个 | 5.05
104 | 15023134 | 镀锌锁紧螺母 | 3×100 | 个 | 3.372
105 | 15372110 | 塑料管卡 | φ50 | 个 | 2101.1011
106 | 16250111~1 | 铸钢阀门 | DN100 | 个 | 87
107 | 16250113 | 法兰阀门 | DN150 | 个 | 8
108 | 16310109~1 | 铸钢阀门 | DN65 | 个 | 5.05
109 | 17010943 | 平焊法兰 | 1.6MPa DN100 | 片 | 174
110 | 17010945 | 平焊法兰 | 1.6MPa DN150 | 片 | 16
111 | 19450306 | 高压风管 | φ25-6P-20m | m | 0.29923
112 | 20010100~1 | 4公斤干粉灭火器 |  | 个 | 298
113 | 20030105~1 | 消防水带 | DN65 | 套 | 149
114 | 21330501 | 光盘 |  | 张 | 1
115 | 24190112 | 橡皮绝缘板 | δ5 | m2 | 0.05
116 | 25010311 | 裸铜线 | 16mm2 | m | 1.728
117 | 25030508 | BVR铜芯聚氯乙烯绝缘软线 | 300V/500V4mm2 | m | 3
118 | 25030512 | BVR铜芯聚氯乙烯绝缘软线 | 450V/750V16mm2 | m | 1.5
119 | 25036303 | ZR-BV阻燃铜芯聚氯乙烯绝缘电线 | 1mm2 | m | 29.108
120 | 25253501~1 | 光缆 | 单模低烟无卤阻燃光缆2(N-002-DS-5L-FSUAQ) | m | 341.496
121 | 25430315-12~1 | 铜芯绝缘导线 | WDZBN-YJV-4.0 | m | 1406.16
122 | 26061150-6~1 | PE管 | 公称直径50mm以内 | m | 667.376
123 | 26064117 | 塑料护口(钢管用) | dn100 | 个 | 3.3372
124 | 26065138 | 镀锌电线管接头 | φ100×10 | 个 | 3.3372
125 | 26093512~1 | 总等电位联结端子箱 | 160*80*50 | 个 | 1
126 | 26110301~1 | 接线箱 | 800*800*100 | 个 | 1
127 | 26250311 | 镀锌电缆卡子 | 2×35 | 个 | 5886.0853
128 | 26250360 | 塑料线卡 | φ15以下 | 个 | 77
129 | 31090144 | 打印纸 | 132行(381-1) | 箱 | 0.114
130 | 31110301 | 棉纱头 |  | kg | 34.3598
131 | 31132508 | 电池 |  | 节 | 24
132 | 31150101 | 水 |  | m3 | 190.0303
133 | 31150301 | 电 |  | kW·h | 138.04
134 | 31170103 | 标志牌 |  | 个 | 1524.3444
135 | 31170104 | 标志牌 | 塑料扁形 | 个 | 8
136 | 32011111 | 组合钢模板 |  | kg | 4.7542
137 | 32020115 | 零星卡具 |  | kg | 17.0202
138 | 34020901 | 木枕 |  | m3 | 0.08
139 | X1810628-17~1 | 铜芯电缆 | WDZBN-YJY-3x4.0 | m | 338.148
140 | ZC0001 | 钢质防火门 | 900*2200 | m2 | 3.96
141 | ZC0008 | 镀锌钢管安装(沟槽式管件连接) 公称直径100mm以内 |  | m | 1920.78
142 | ZC001012~1 | 控制电缆6芯以下 | WDZN-KYJVP-2x1.5 | m | 339.822
143 | ZC001012~2 | 控制电缆6芯以下 | WDZN-KYJYP-1x2.5 | m | 339.822
144 | ZC001012~3 | 控制电缆6芯以下 | WDZN-KYJY-2x1.5 | m | 339.822
145 | ZC001012~4 | 控制电缆6芯以下 | WDZBN-KYJY-2x4.0 | m | 3058.398
146 | ZC001012~5 | 控制电缆6芯以下 | WDZBN-KYJY-2x1.5 | m | 8835.372
147 | ZC001012~6 | 控制电缆6芯以下 | WDZBN-YJY-2x4.0 | m | 1019.466
148 | ZC001012~7 | 控制电缆6芯以下 | WDZBN-KYJY-4x2.5 | m | 10534.482
149 | ZC001012~8 | 控制电缆6芯以下 | WDZN-KYJYP-2x1.5 | m | 679.644
150 | ZC001013 | 控制电缆14芯以下 | WDZN-KYJVP-8x1.5 | m | 339.822
151 | ZC001022 | 热镀锌角钢 | L50*50*5 L=2500 | 根 | 5.25
152 | ZC001069 | 热镀锌扁钢 | -40*4 | m | 52.5
合计