## 封-1 招标工程量清单封面
|  | 赣榆区紫菜直播基地建设场地装修工程 |  | 工程
招 标 工 程 量 清 单
招 标 人：
(单位盖章)
造价咨询人：
(单位盖章)
封-1

## 扉-1 招标工程量清单扉页
|  | 赣榆区紫菜直播基地建设场地装修工程 |  |  | 工程
招 标 工 程 量 清 单
招 标 人： |  |  | 造价咨询人：
| （单位盖章） |  |  | (单位资质专用章)
法定代表人 或其授权人： |  |  | 法定代表人 或其授权人：
| (签字或盖章) |  |  | (签字或盖章)
编 制 人： |  |  | 复 核 人：
| (造价人员签字盖专用章) |  |  | (造价工程师签字盖专用章)
编 制 时 间： |  |  | 复 核 时 间：
扉-1

## 表-01 总说明
总 说 明
工程名称： 赣榆区紫菜直播基地建设场地装修工程 | 第 1 页 共 1 页
表-01

## 封-1 招标工程量清单封面【建筑工程】
|  | 建筑工程 |  | 工程
招 标 工 程 量 清 单
招 标 人：
(单位盖章)
造价咨询人：
(单位盖章)
年 月 日
封-1

## 扉-1 招标工程量清单扉页【建筑工程】
|  | 建筑工程 |  |  | 工程
招 标 工 程 量 清 单
招 标 人： |  |  | 造价咨询人：
| （单位盖章） |  |  | (单位资质专用章)
法定代表人 或其授权人： |  |  | 法定代表人 或其授权人：
| (签字或盖章) |  |  | (签字或盖章)
编 制 人： |  |  | 复 核 人：
| (造价人员签字盖专用章) |  |  | (造价工程师签字盖专用章)
编 制 时 间： |  |  | 复 核 时 间：
扉-1

## 表-01 总说明【建筑工程】
总 说 明
工程名称： 建筑工程 | 第 1 页 共 1 页
表-01

## 表-08 分部分项工程和单价措施项目清单与计价表【建筑工程】
分部分项工程和单价措施项目清单与计价表
工程名称：建筑工程 | [5 empty] | 标段：赣榆区紫菜直播基地建设场地装修工程 |  |  | 第 1 页 共 9 页
序号 | 项目编码 | 项目名称 | 项目特征描述 | 计量单位 | 工程量 |  | 金额（元）
[7 empty] | 综合单价 | 综合合价 |  | 其中：暂估价
家具
1 | 01B001 | 定制商务洽谈区家具 | 1.商务洽谈区 2.软包座椅及茶几，投标人根据图纸自主报价 | 套 | 2
2 | 01B002 | 定制沙龙举办及休闲区家具 | 1.沙龙举办及休闲区 2.软包座椅及茶几，投标人根据图纸自主报价 | 套 | 1
3 | 01B003 | 定制沙龙举办及休闲区定制书架家具 | 1.沙龙举办及休闲区定制书架家具 2.软包座椅及茶几，投标人根据图纸自主报价 | 套 | 1
4 | 01B004 | 定制圆形展示架 | 1.圆形展示架 2.投标人根据图纸自主报价 | 套 | 2
5 | 01B005 | 定制一号直播间（家具） | 1.一号直播间（家具） 2.投标人根据图纸自主报价 | 套 | 1
6 | 01B006 | 定制三号直播间（家具） | 1.三号直播间（家具） 2.投标人根据图纸自主报价 | 套 | 1
7 | 01B007 | 定制条形展示架 | 1.条形展示架 2.投标人根据图纸自主报价 | 套 | 2
拆除工程
8 | 011302001002 | 拆除吊顶天棚、地板 | 1.拆除改造的吊顶天棚、地板、空调通风口、检修口 2.包括垃圾清理及外运等，投标人根据现场尺寸综合报价 | 项 | 1
新建墙体工程
本页小计
注：为计取规费等的使用，可在表中增设其中：“定额人工费”。
表—08
分部分项工程和单价措施项目清单与计价表
工程名称：建筑工程 | [5 empty] | 标段：赣榆区紫菜直播基地建设场地装修工程 |  |  | 第 2 页 共 9 页
序号 | 项目编码 | 项目名称 | 项目特征描述 | 计量单位 | 工程量 |  | 金额（元）
[7 empty] | 综合单价 | 综合合价 |  | 其中：暂估价
9 | 011207001001 | 墙面装饰板 | 1.部位:窗户封堵 2.基层材料种类、规格:12mm阻燃板基层 3.面层材料品种、规格、颜色:单层石膏板9.5mm厚 | m2 | 47.11
10 | 011210002001 | 金属隔断（大样图中75厚岩棉） | 1.骨架、边框材料种类、规格:QC75型竖向轻钢龙骨，38贯通龙骨 2.内置50mm防火岩棉 3.隔板材料品种、规格、颜色:双面双层石膏板9.5mm厚 | m2 | 59.02
11 | 011210002002 | 金属隔断 | 1.骨架、边框材料种类、规格:40*40镀锌方管主龙骨 2.隔板材料品种、规格、颜色:双面单层弧形石膏板9.5mm厚 | m2 | 21.58
地面工程
本页小计
注：为计取规费等的使用，可在表中增设其中：“定额人工费”。
表—08
分部分项工程和单价措施项目清单与计价表
工程名称：建筑工程 | [5 empty] | 标段：赣榆区紫菜直播基地建设场地装修工程 |  |  | 第 3 页 共 9 页
序号 | 项目编码 | 项目名称 | 项目特征描述 | 计量单位 | 工程量 |  | 金额（元）
[7 empty] | 综合单价 | 综合合价 |  | 其中：暂估价
12 | 011104001001 | 灰绿色地毯 | 1.材料品种、规格、颜色:5厚PVC地毯 2.面层粘结材料种类:1.5mm自流平 3.粘结材料种类:30mmDS M20 1:2.5水泥砂浆找平层 4.界面种类:界面剂一道 5压线条种类：倒刺条水泥钉两排固定，中距200-300mm | m2 | 47.63
13 | 011104001002 | 商业方块拼接地毯（面装绿幕） | 1.材料品种、规格、颜色:5厚PVC地毯 2.面层粘结材料种类:1.5mm自流平 3.粘结材料种类:30mmDS M20 1:2.5水泥砂浆找平层 4.界面种类:界面剂一道 5压线条种类：倒刺条水泥钉两排固定，中距200-300mm | m2 | 15.69
本页小计
注：为计取规费等的使用，可在表中增设其中：“定额人工费”。
表—08
分部分项工程和单价措施项目清单与计价表
工程名称：建筑工程 | [5 empty] | 标段：赣榆区紫菜直播基地建设场地装修工程 |  |  | 第 4 页 共 9 页
序号 | 项目编码 | 项目名称 | 项目特征描述 | 计量单位 | 工程量 |  | 金额（元）
[7 empty] | 综合单价 | 综合合价 |  | 其中：暂估价
14 | 011104001003 | 商业方块拼接地毯 | 1.材料品种、规格、颜色:5厚PVC地毯 2.面层粘结材料种类:1.5mm自流平 3.粘结材料种类:30mmDS M20 1:2.5水泥砂浆找平层 4.界面种类:界面剂一道 5压线条种类：倒刺条水泥钉两排固定，中距200-300mm | m2 | 372.73
15 | 011105006001 | 金属踢脚线（大样阻燃板刷防火涂料） | 1.踢脚线高度:50mm 2.基层材料种类、规格:9mm阻燃板底面（防腐两度） 3.面层材料品种、规格、颜色:1.0mm本色不锈钢踢脚线 | m2 | 3.58
16 | 011105006002 | 金属踢脚线 | 1.踢脚线高度:50mm 2.基层材料种类、规格:9mm阻燃板底面（防腐两度） 3.面层材料品种、规格、颜色:1.0mm黑钛金不锈钢踢脚线 | m2 | 2.68
墙面
17 | 011207001005 | 墙面装饰板 | 1.管道、室内消火栓包封 | 项 | 1
本页小计
注：为计取规费等的使用，可在表中增设其中：“定额人工费”。
表—08
分部分项工程和单价措施项目清单与计价表
工程名称：建筑工程 | [5 empty] | 标段：赣榆区紫菜直播基地建设场地装修工程 |  |  | 第 5 页 共 9 页
序号 | 项目编码 | 项目名称 | 项目特征描述 | 计量单位 | 工程量 |  | 金额（元）
[7 empty] | 综合单价 | 综合合价 |  | 其中：暂估价
18 | 011207001002 | 墙面装饰板 | 1.部位:会议举办区 2.龙骨材料种类、规格、中距:15mm阻燃木龙骨 3.基层材料种类、规格:9mm阻燃板 4.面层材料品种、规格、颜色:15mm木纹墙板 | m2 | 8.93
19 | 011207001003 | 墙面装饰板 | 1.部位:一号直播间 2.阻燃板框架及造型，包括层板 3.面层材料品种、规格、颜色:石膏板面层 4.具体造型、做法等根据图纸及效果设计 5.工程量按正立面投影面积计算，造型等投标人综合考虑投标报价 | m2 | 13
20 | 011207001004 | 墙面装饰板 | 1.部位:一号直播间 2.面层材料品种、规格、颜色:9mm木纹底板 | m2 | 5.16
21 | 011507003001 | 灯箱 | 1.灯箱（主题灯箱，含广告深化设计） | 项 | 1
本页小计
注：为计取规费等的使用，可在表中增设其中：“定额人工费”。
表—08
分部分项工程和单价措施项目清单与计价表
工程名称：建筑工程 | [5 empty] | 标段：赣榆区紫菜直播基地建设场地装修工程 |  |  | 第 6 页 共 9 页
序号 | 项目编码 | 项目名称 | 项目特征描述 | 计量单位 | 工程量 |  | 金额（元）
[7 empty] | 综合单价 | 综合合价 |  | 其中：暂估价
22 | 011406001001 | 抹灰面油漆 | 1.腻子种类:满刮石膏纤维腻子找平层 2.刮腻子遍数:满刮大白腻子2遍(包括找补腻子砂纸打磨) 3.油漆品种、刷漆遍数:喷涂乳胶漆(涂料)一底一面 4.白色乳胶漆 | m2 | 332.58
23 | 011406001002 | 抹灰面油漆 | 1.腻子种类:满刮石膏纤维腻子找平层 2.刮腻子遍数:满刮大白腻子2遍(包括找补腻子砂纸打磨) 3.油漆品种、刷漆遍数:喷涂乳胶漆(涂料)一底一面 4.灰绿色乳胶漆（需色卡重新选样，甲方确认） | m2 | 26.49
24 | 011210003001 | 玻璃隔断 | 1.边框材料种类、规格:黑钛金不锈钢收边 2.玻璃品种、规格、颜色:10mm钢化玻璃（单面贴膜） 3.包含门及黑色铝型材拉手等相关配件 | m2 | 55.87
本页小计
注：为计取规费等的使用，可在表中增设其中：“定额人工费”。
表—08
分部分项工程和单价措施项目清单与计价表
工程名称：建筑工程 | [5 empty] | 标段：赣榆区紫菜直播基地建设场地装修工程 |  |  | 第 7 页 共 9 页
序号 | 项目编码 | 项目名称 | 项目特征描述 | 计量单位 | 工程量 |  | 金额（元）
[7 empty] | 综合单价 | 综合合价 |  | 其中：暂估价
25 | 010805005001 | 全玻自由门 | 1.门代号及洞口尺寸:钢化玻璃门 2.框材质:黑钛金不锈钢门套 3.玻璃品种、厚度:10mm钢化玻璃 4.带门禁 | m2 | 3.6
26 | 010810001001 | 窗帘 | 1.窗帘材质:加厚会议窗帘 2.窗帘层数:单层 | m2 | 60
天棚
27 | 011302001001 | 吊顶天棚（大样图中Φ8膨胀螺栓、全丝吊杆） | 1.吊顶形式、吊杆规格、高度:Φ8钢筋吊杆、双向掉点（中距900-1200一个） 2.龙骨材料种类、规格、中距:轻钢大龙骨45*15*1.2（吊顶附吊挂）中距＜1200（不上人）；轻钢中龙骨19*25*0.5或27*60*0.63中距等于板材宽度 3.基层材料种类、规格:侧面、窗帘盒等处基层板阻燃处理 4.面层材料品种、规格:双层9.5mm纸面石膏板，自攻螺丝钉牢 | m2 | 285.55
28 | 011304001001 | 灯带（槽） | 1.灯带型式、尺寸:透光软膜 | m2 | 4.2
本页小计
注：为计取规费等的使用，可在表中增设其中：“定额人工费”。
表—08
分部分项工程和单价措施项目清单与计价表
工程名称：建筑工程 | [5 empty] | 标段：赣榆区紫菜直播基地建设场地装修工程 |  |  | 第 8 页 共 9 页
序号 | 项目编码 | 项目名称 | 项目特征描述 | 计量单位 | 工程量 |  | 金额（元）
[7 empty] | 综合单价 | 综合合价 |  | 其中：暂估价
29 | 010810002001 | 木窗帘盒 | 1.窗帘盒规格:200mm宽，200mm高 2.窗帘盒材质:双层15mm阻燃基层板，木方（阻燃处理），9.5mm石膏板 | m | 35.56
30 | 011407002001 | 天棚喷刷涂料 | 1.基层类型:纸面石膏板 2.喷刷涂料部位:天棚（含窗帘盒） 3.刮腻子要求:满刮大白腻子2遍(包括找补腻子砂纸打磨) 4.涂料品种、喷刷遍数:喷涂乳胶漆(涂料)一底一面 5.灰绿色乳胶漆（需色卡重新选样，甲方确认） | m2 | 67.28
31 | 011407002002 | 天棚喷刷涂料 | 1.基层类型:纸面石膏板 2.喷刷涂料部位:天棚（含窗帘盒） 3.刮腻子要求:满刮大白腻子2遍(包括找补腻子砂纸打磨) 4.涂料品种、喷刷遍数:喷涂乳胶漆(涂料)一底一面 5.白色乳胶漆 | m2 | 359.22
分部分项合计
措施项目
本页小计
注：为计取规费等的使用，可在表中增设其中：“定额人工费”。
表—08
分部分项工程和单价措施项目清单与计价表
工程名称：建筑工程 | [5 empty] | 标段：赣榆区紫菜直播基地建设场地装修工程 |  |  | 第 9 页 共 9 页
序号 | 项目编码 | 项目名称 | 项目特征描述 | 计量单位 | 工程量 |  | 金额（元）
[7 empty] | 综合单价 | 综合合价 |  | 其中：暂估价
32 | 011701003001 | 装修脚手架 | 1.部位:装修脚手架 2.投标人根据现场情况及自身施工水平，综合考虑装修过程中需要使用的脚手架，综合考虑投标报价 | m2 | 436.05
单价措施合计
本页小计
合 计
注：为计取规费等的使用，可在表中增设其中：“定额人工费”。
表—08

## 表-11 总价措施项目清单与计价表【建筑工程】
总价措施项目清单与计价表
工程名称：建筑工程 |  |  |  | 标段：赣榆区紫菜直播基地建设场地装修工程 |  |  |  | 第 1 页 共 3 页
序号 | 项目编码 | 项目名称 | 计算基础 |  | 费率 (%) | 金额 (元) | 调整 费率 (%) |  | 调整后 金额(元) | 备注
1 | 011707001001 | 安全文明施工费
1.1 | 1.1 | 基本费 | 分部分项合计+技术措施项目合计-分部分项设备费-技术措施项目设备费 |  | 1.7
1.2 | 1.2 | 增加费 | 分部分项合计+技术措施项目合计-分部分项设备费-技术措施项目设备费 |  | 0
1.3 | 1.3 | 扬尘污染防治增加费 | 分部分项合计+技术措施项目合计-分部分项设备费-技术措施项目设备费 |  | 0
2 | 011707010001 | 按质论价 | 分部分项合计+技术措施项目合计-分部分项设备费-技术措施项目设备费 |  | 0
3 | 011707002001 | 夜间施工 | 分部分项合计+技术措施项目合计-分部分项设备费-技术措施项目设备费
4 | 011707003001 | 非夜间施工照明 | 分部分项合计+技术措施项目合计-分部分项设备费-技术措施项目设备费 | [6 empty] | 在计取非夜间施工照明费时，建筑工程、仿古工程、修缮土建部分仅地下室（地宫）部分可计取；单独装饰、安装工程、园林绿化工程、修缮安装部分仅特殊施工部位内施工项目可计取
5 | 011707004001 | 二次搬运 | 分部分项合计+技术措施项目合计-分部分项设备费-技术措施项目设备费
6 | 011707005001 | 冬雨季施工 | 分部分项合计+技术措施项目合计-分部分项设备费-技术措
编制人（造价人员）： |  |  |  | 复核人（造价工程师）：
表-11
总价措施项目清单与计价表
工程名称：建筑工程 |  |  |  | 标段：赣榆区紫菜直播基地建设场地装修工程 |  |  |  | 第 2 页 共 3 页
序号 | 项目编码 | 项目名称 | 计算基础 |  | 费率 (%) | 金额 (元) | 调整 费率 (%) |  | 调整后 金额(元) | 备注
施项目设备费
7 | 011707006001 | 地上、地下设施、建筑物的临时保护设施 | 分部分项合计+技术措施项目合计-分部分项设备费-技术措施项目设备费
8 | 011707007001 | 已完工程及设备保护 | 分部分项合计+技术措施项目合计-分部分项设备费-技术措施项目设备费
9 | 011707008001 | 临时设施 | 分部分项合计+技术措施项目合计-分部分项设备费-技术措施项目设备费
10 | 011707009001 | 赶工措施 | 分部分项合计+技术措施项目合计-分部分项设备费-技术措施项目设备费
11 | 011707011001 | 住宅分户验收 | 分部分项合计+技术措施项目合计-分部分项设备费-技术措施项目设备费 | [6 empty] | 在计取住宅分户验收时，大型土石方工程、桩基工程和地下室部分不计入计费基础
12 | 011707012001 | 建筑工人实名制 | 分部分项合计+技术措施项目合计-分部分项设备费-技术措施项目设备费 | [6 empty] | 建筑工人实名制设备由建筑工人工资专用账户开户银行提供的，建筑工人实名制费用按表中费率乘以0.5系数计取
13 | 011707015001 | 智慧工地费用 | 分部分项合计+技术措施项目合计-分部分项设备费-技术措施项目设备费
14 | 011707013001 | 特殊施工降效 | 分部分项合计+技术措施项目合计-分部分项设备费-技术措施项目设备费
编制人（造价人员）： |  |  |  | 复核人（造价工程师）：
表-11
总价措施项目清单与计价表
工程名称：建筑工程 |  |  |  | 标段：赣榆区紫菜直播基地建设场地装修工程 |  |  |  | 第 3 页 共 3 页
序号 | 项目编码 | 项目名称 | 计算基础 |  | 费率 (%) | 金额 (元) | 调整 费率 (%) |  | 调整后 金额(元) | 备注
15 | 011707014001 | 协管费 | 分部分项合计+技术措施项目合计-分部分项设备费-技术措施项目设备费
合 计
编制人（造价人员）： |  |  |  | 复核人（造价工程师）：
表-11

## 表-12 其他项目清单与计价汇总表【建筑工程】
其他项目清单与计价汇总表
工程名称：建筑工程 |  | 标段：赣榆区紫菜直播基地建设场地装修工程 |  |  | 第 1 页 共 1 页
序号 | 项目名称 |  | 金额（元） | 结算金额（元） |  | 备注
一 | 其他项目
1 | 暂列金额 |  |  |  |  | 明细详见表-12-1
2 | 暂估价
2.1 | 材料(工程设备)暂估价 |  | - |  |  | 明细详见表-12-2
2.2 | 专业工程暂估价 |  |  |  |  | 明细详见表-12-3
3 | 计日工 |  |  |  |  | 明细详见表-12-4
4 | 总承包服务费 |  |  |  |  | 明细详见表-12-5
5 | 索赔与现场签证 |  | - |  |  | 明细详见表-12-6
合 计 | [5 empty] | —
表—12

## 表-13 规费、税金项目清单与计价表【建筑工程】
规费、税金项目清单与计价表
工程名称：建筑工程 |  |  | 标段：赣榆区紫菜直播基地建设场地装修工程 |  | 第 1 页 共 1 页
序号 | 项目名称 | 计算基础 |  | 计算基数 |  | 计算费率(%) | 金额(元)
1 | 规费 | 社会保险费+住房公积金+环境保护税
1.1 | 社会保险费 | 分部分项工程+措施项目+其他项目-分部分项设备费-技术措施项目设备费 |  |  |  | 2.4
1.2 | 住房公积金 | 分部分项工程+措施项目+其他项目-分部分项设备费-技术措施项目设备费 |  |  |  | 0.42
1.3 | 环境保护税 | 分部分项工程+措施项目+其他项目-分部分项设备费-技术措施项目设备费 |  |  |  | 0
2 | 税金 | 分部分项工程+措施项目+其他项目+规费-(甲供材料费+甲供主材费+甲供设备费)/1.01 |  |  |  | 9
合 计
表—13

## 封-1 招标工程量清单封面【安装工程】
|  | 安装工程 |  | 工程
招 标 工 程 量 清 单
招 标 人：
(单位盖章)
造价咨询人：
(单位盖章)
年 月 日
封-1

## 扉-1 招标工程量清单扉页【安装工程】
|  | 安装工程 |  |  | 工程
招 标 工 程 量 清 单
招 标 人： |  |  | 造价咨询人：
| （单位盖章） |  |  | (单位资质专用章)
法定代表人 或其授权人： |  |  | 法定代表人 或其授权人：
| (签字或盖章) |  |  | (签字或盖章)
编 制 人： |  |  | 复 核 人：
| (造价人员签字盖专用章) |  |  | (造价工程师签字盖专用章)
编 制 时 间： |  |  | 复 核 时 间：
扉-1

## 表-01 总说明【安装工程】
总 说 明
工程名称： 安装工程 | 第 1 页 共 1 页
表-01

## 表-08 分部分项工程和单价措施项目清单与计价表【安装工程】
分部分项工程和单价措施项目清单与计价表
工程名称：安装工程 | [5 empty] | 标段：赣榆区紫菜直播基地建设场地装修工程 |  |  | 第 1 页 共 3 页
序号 | 项目编码 | 项目名称 | 项目特征描述 | 计量单位 | 工程量 |  | 金额（元）
[7 empty] | 综合单价 | 综合合价 |  | 其中：暂估价
消防改造
1 | 030901001001 | 改造喷淋钢管 | 1.安装部位:室内 2.材质、规格:镀锌钢管，DN50 3.连接形式:沟槽式连接 4.钢管镀锌设计要求:国标 5.压力试验及冲洗设计要求:水冲洗 | m | 422.33
电气
2 | 030404017001 | 配电箱 | 1.名称:配电箱1AL 2.型号:根据图纸定制 3.安装方式:下沿距地1.5m暗装 | 台 | 1
3 | 030404035001 | 地面插座 | 1.名称:地面插座（二、三孔插座 防护等级不低于IP67） 2.规格:10A,220V | 个 | 9
4 | 030404035002 | 插座 | 1.名称:普通插座（二、三孔插座） 2.规格:10A,220V | 个 | 40
5 | 030404034001 | 照明开关 | 1.名称:三联单极开关 2.规格:v86系列 | 个 | 1
6 | 030404034002 | 照明开关 | 1.名称:双联单极开关 2.规格:v86系列 | 个 | 5
7 | 030411004001 | 配线 | 1.配线形式:管内穿线 2.型号:WDZC-BYJ-2*2.5+PE2.5 | m | 1016.53
本页小计
注：为计取规费等的使用，可在表中增设其中：“定额人工费”。
表—08
分部分项工程和单价措施项目清单与计价表
工程名称：安装工程 | [5 empty] | 标段：赣榆区紫菜直播基地建设场地装修工程 |  |  | 第 2 页 共 3 页
序号 | 项目编码 | 项目名称 | 项目特征描述 | 计量单位 | 工程量 |  | 金额（元）
[7 empty] | 综合单价 | 综合合价 |  | 其中：暂估价
8 | 030411004002 | 配线 | 1.配线形式:管内穿线 2.型号:WDZC-BYJ-2*4+PE4 | m | 691.07
9 | 030411001001 | 配管 | 1.名称:紧定式镀锌电线管 2.材质:JDG管 3.规格:20 4.配置形式:暗配 5.含开槽及修复 | m | 539.53
10 | 030412004001 | LED筒灯 | 1.名称:LED筒灯 2.型号:光通量:>1425 LM 色温:4000K 3.规格:1X15W | 套 | 76
11 | 030412004002 | LED吊灯 | 1.名称:LED吊灯 2.型号:光通量:>1425 LM 色温:4000K 3.规格:1X15W | 套 | 2
12 | 030412005001 | LED定制圆形灯具 | 1.名称：LED定制圆形灯具 2.直径：1700mm 3.规格：1X100W | 套 | 1
13 | 030412005002 | LED定制矩形灯具 | 1.名称：LED定制矩形灯具 2.尺寸：3000mm*1400mm 3.规格：1X100W | 套 | 1
14 | 010514903001 | 空调板改造 | 1.空调通风、排气面板、换气扇改造 | 项 | 1
本页小计
注：为计取规费等的使用，可在表中增设其中：“定额人工费”。
表—08
分部分项工程和单价措施项目清单与计价表
工程名称：安装工程 | [5 empty] | 标段：赣榆区紫菜直播基地建设场地装修工程 |  |  | 第 3 页 共 3 页
序号 | 项目编码 | 项目名称 | 项目特征描述 | 计量单位 | 工程量 |  | 金额（元）
[7 empty] | 综合单价 | 综合合价 |  | 其中：暂估价
15 | 030408001001 | 电力电缆 | 1、名称:电力电缆 2、型号:WDZB-YJY-0.6/1KV-5*6 3、材质:铜 4、敷设方式、部位:穿管、走桥架 5、电压等级（kV）:1KV | m | 59.23
分部分项合计
措施项目
单价措施合计
本页小计
合 计
注：为计取规费等的使用，可在表中增设其中：“定额人工费”。
表—08

## 表-11 总价措施项目清单与计价表【安装工程】
总价措施项目清单与计价表
工程名称：安装工程 |  |  |  | 标段：赣榆区紫菜直播基地建设场地装修工程 |  |  |  | 第 1 页 共 3 页
序号 | 项目编码 | 项目名称 | 计算基础 |  | 费率 (%) | 金额 (元) | 调整 费率 (%) |  | 调整后 金额(元) | 备注
1 | 031302001001 | 安全文明施工费
1.1 | 1.1 | 基本费 | 分部分项合计+技术措施项目合计-分部分项设备费-技术措施项目设备费 |  | 1.5
1.2 | 1.2 | 增加费 | 分部分项合计+技术措施项目合计-分部分项设备费-技术措施项目设备费 |  | 0
1.3 | 1.3 | 扬尘污染防治增加费 | 分部分项合计+技术措施项目合计-分部分项设备费-技术措施项目设备费 |  | 0
2 | 031302010001 | 按质论价 | 分部分项合计+技术措施项目合计-分部分项设备费-技术措施项目设备费 |  | 0
3 | 031302002001 | 夜间施工 | 分部分项合计+技术措施项目合计-分部分项设备费-技术措施项目设备费
4 | 031302003001 | 非夜间施工照明 | 分部分项合计+技术措施项目合计-分部分项设备费-技术措施项目设备费 | [6 empty] | 在计取非夜间施工照明费时，建筑工程、仿古工程、修缮土建部分仅地下室（地宫）部分可计取；单独装饰、安装工程、园林绿化工程、修缮安装部分仅特殊施工部位内施工项目可计取
5 | 031302004001 | 二次搬运 | 分部分项合计+技术措施项目合计-分部分项设备费-技术措施项目设备费
6 | 031302005001 | 冬雨季施工 | 分部分项合计+技术措施项目合计-分部分项设备费-技术措
编制人（造价人员）： |  |  |  | 复核人（造价工程师）：
表-11
总价措施项目清单与计价表
工程名称：安装工程 |  |  |  | 标段：赣榆区紫菜直播基地建设场地装修工程 |  |  |  | 第 2 页 共 3 页
序号 | 项目编码 | 项目名称 | 计算基础 |  | 费率 (%) | 金额 (元) | 调整 费率 (%) |  | 调整后 金额(元) | 备注
施项目设备费
7 | 031302006001 | 已完工程及设备保护 | 分部分项合计+技术措施项目合计-分部分项设备费-技术措施项目设备费
8 | 031302008001 | 临时设施 | 分部分项合计+技术措施项目合计-分部分项设备费-技术措施项目设备费
9 | 031302009001 | 赶工措施 | 分部分项合计+技术措施项目合计-分部分项设备费-技术措施项目设备费
10 | 031302011001 | 住宅分户验收 | 分部分项合计+技术措施项目合计-分部分项设备费-技术措施项目设备费 | [6 empty] | 在计取住宅分户验收时，大型土石方工程、桩基工程和地下室部分不计入计费基础
11 | 031302012001 | 建筑工人实名制 | 分部分项合计+技术措施项目合计-分部分项设备费-技术措施项目设备费 | [6 empty] | 建筑工人实名制设备由建筑工人工资专用账户开户银行提供的，建筑工人实名制费用按表中费率乘以0.5系数计取
12 | 031302015001 | 智慧工地费用 | 分部分项合计+技术措施项目合计-分部分项设备费-技术措施项目设备费
13 | 031302013001 | 特殊施工降效 | 分部分项合计+技术措施项目合计-分部分项设备费-技术措施项目设备费
14 | 031302014001 | 协管费 | 分部分项合计+技术措施项目合计-分部分项设备费-技术措施项目设备费
编制人（造价人员）： |  |  |  | 复核人（造价工程师）：
表-11
总价措施项目清单与计价表
工程名称：安装工程 |  |  |  | 标段：赣榆区紫菜直播基地建设场地装修工程 |  |  |  | 第 3 页 共 3 页
合 计
编制人（造价人员）： |  |  |  | 复核人（造价工程师）：
表-11

## 表-12 其他项目清单与计价汇总表【安装工程】
其他项目清单与计价汇总表
工程名称：安装工程 |  | 标段：赣榆区紫菜直播基地建设场地装修工程 |  |  | 第 1 页 共 1 页
序号 | 项目名称 |  | 金额（元） | 结算金额（元） |  | 备注
一 | 其他项目
1 | 暂列金额 |  |  |  |  | 明细详见表-12-1
2 | 暂估价
2.1 | 材料(工程设备)暂估价 |  | - |  |  | 明细详见表-12-2
2.2 | 专业工程暂估价 |  |  |  |  | 明细详见表-12-3
3 | 计日工 |  |  |  |  | 明细详见表-12-4
4 | 总承包服务费 |  |  |  |  | 明细详见表-12-5
5 | 索赔与现场签证 |  | - |  |  | 明细详见表-12-6
合 计 | [5 empty] | —
表—12

## 表-13 规费、税金项目清单与计价表【安装工程】
规费、税金项目清单与计价表
工程名称：安装工程 |  |  | 标段：赣榆区紫菜直播基地建设场地装修工程 |  | 第 1 页 共 1 页
序号 | 项目名称 | 计算基础 |  | 计算基数 |  | 计算费率(%) | 金额(元)
1 | 规费 | 社会保险费+住房公积金+环境保护税
1.1 | 社会保险费 | 分部分项工程+措施项目+其他项目-分部分项设备费-技术措施项目设备费 |  |  |  | 2.4
1.2 | 住房公积金 | 分部分项工程+措施项目+其他项目-分部分项设备费-技术措施项目设备费 |  |  |  | 0.42
1.3 | 环境保护税 | 分部分项工程+措施项目+其他项目-分部分项设备费-技术措施项目设备费 |  |  |  | 0
2 | 税金 | 分部分项工程+措施项目+其他项目+规费-(甲供材料费+甲供主材费+甲供设备费)/1.01 |  |  |  | 9
合 计
表—13