## 封-1 招标工程量清单封面
|  | 连云区西连线西大堤段路面提升改造项目 |  | 工程
招 标 工 程 量 清 单
招 标 人：
(单位盖章)
造价咨询人：
(单位盖章)
年 月 日
封-1

## 扉-1 招标工程量清单扉页
|  | 连云区西连线西大堤段路面提升改造项目 |  |  | 工程
招 标 工 程 量 清 单
招 标 人： |  |  | 造价咨询人：
| （单位盖章） |  |  | (单位资质专用章)
法定代表人 或其授权人： |  |  | 法定代表人 或其授权人：
| (签字或盖章) |  |  | (签字或盖章)
编 制 人： |  |  | 复 核 人：
| (造价人员签字盖专用章) |  |  | (造价工程师签字盖专用章)
编 制 时 间： |  |  | 复 核 时 间：
扉-1

## 表-01 总说明
总 说 明
工程名称： 连云区西连线西大堤段路面提升改造项目 | 第 3 页 共 11 页
表-01

## 表-08 分部分项工程和单价措施项目清单与计价表
分部分项工程和单价措施项目清单与计价表
工程名称：连云区西连线西大堤段路面提升改造项目 | [5 empty] | 标段： |  |  | 第 4 页 共 11 页
序号 | 项目编码 | 项目名称 | 项目特征描述 | 计量单位 | 工程量 |  | 金额（元）
[7 empty] | 综合单价 | 综合合价 |  | 其中：暂估价
整个项目
1 | 041001004001 | 铣刨路面 | 1.厚度:4cm沥青面层 2.废料清理装车外运，运距由投标人勘察现场自行考虑 3.其他要求符合图纸及相关规范要求 | m2 | 13800
2 | 041001001001 | 拆除路面 | 1.材质:块料面层及粘结层 2.厚度:9cm 3.废料清理装车外运，运距由投标人勘察现场自行考虑 4.其他要求符合图纸及相关规范要求 | m2 | 9200
3 | 041001003001 | 拆除基层 | 1.部位:原路基破损严重部分 2.厚度:投标人根据现场情况自行考虑 3.废料清理装车外运，运距由投标人勘察现场自行考虑 4.其他要求符合图纸及相关规范要求 | m2 | 1600
4 | 040203007001 | 道路基层 | 1.部位:破损部位基层重新填筑 2.混凝土强度等级:C20 3.厚度:15cm 4.含模板 5.其他要求符合图纸及相关规范要求 | m2 | 300
本页小计
注：为计取规费等的使用，可在表中增设其中：“定额人工费”。
表—08
分部分项工程和单价措施项目清单与计价表
工程名称：连云区西连线西大堤段路面提升改造项目 | [5 empty] | 标段： |  |  | 第 5 页 共 11 页
序号 | 项目编码 | 项目名称 | 项目特征描述 | 计量单位 | 工程量 |  | 金额（元）
[7 empty] | 综合单价 | 综合合价 |  | 其中：暂估价
5 | 040202003001 | 水泥稳定碎石基层 | 1.水泥含量:不大于4.5% 2.厚度:15cm 3.其他要求符合图纸及相关规范要求 | m2 | 13800
6 | 040202003002 | 水泥稳定碎石基层 | 1.水泥含量:不大于4.5% 2.厚度:20cm 3.含基层修补工程量 4.其他要求符合图纸及相关规范要求 | m2 | 10500
7 | 040203003001 | 粘层 | 1.材料品种:乳化沥青粘层油 2.喷油量:0.5~1L/㎡ 3.其他要求符合图纸及相关规范要求 | m2 | 23000
8 | 04B001 | 应力吸收贴 | 1.整体单位质量≥2.7kg/㎡ 2.其他要求符合图纸及相关规范要求 | m2 | 2300
9 | 040203006001 | 沥青混凝土 | 1.沥青品种:AC-13细粒式沥青砼(普通) 2.厚度:4cm 3.其他要求符合图纸及相关规范要求 | m2 | 13800
10 | 040203006002 | 沥青混凝土 | 1.沥青品种:AC-13细粒式沥青砼(彩色) 2.厚度:4cm 3.其他要求符合图纸及相关规范要求 | m2 | 9200
本页小计
注：为计取规费等的使用，可在表中增设其中：“定额人工费”。
表—08
分部分项工程和单价措施项目清单与计价表
工程名称：连云区西连线西大堤段路面提升改造项目 | [5 empty] | 标段： |  |  | 第 6 页 共 11 页
序号 | 项目编码 | 项目名称 | 项目特征描述 | 计量单位 | 工程量 |  | 金额（元）
[7 empty] | 综合单价 | 综合合价 |  | 其中：暂估价
11 | 041001005001 | 拆除侧、平(缘）石 | 1.材质:花岗岩15cm*10cm*100cm（保护性拆除） 2.其他要求符合图纸及相关规范要求 | m | 9200
12 | 040204004001 | 安砌侧(平、缘）石 | 1.材料品种、规格:花岗岩15cm*10cm*100cm（利旧） 2.基础、垫层：材料品种、厚度:C15混凝土基层 3.含模板 4.其他要求符合图纸及相关规范要求 | m | 9200
13 | 040101002001 | 挖沟槽土方 | 1.部位:原收边石基层 2.土壤类别:由投标人勘察现场自行考虑 3.多余土方装车外运，运距由投标人勘察现场，自行考虑 | m3 | 828
14 | 040103001001 | 回填方 | 1.密实度要求:夯填 2.填方材料品种:原土回填 3.填方来源、运距:由投标人勘察现场自行考虑 | m3 | 207
15 | 040204006001 | 检查井提升 | 1.增加C30压顶（含模板） 2.检查井规格:DN600 3.平均提升高度:15cm 4.其他要求符合图纸及相关规范要求 | 座 | 154
本页小计
注：为计取规费等的使用，可在表中增设其中：“定额人工费”。
表—08
分部分项工程和单价措施项目清单与计价表
工程名称：连云区西连线西大堤段路面提升改造项目 | [5 empty] | 标段： |  |  | 第 7 页 共 11 页
序号 | 项目编码 | 项目名称 | 项目特征描述 | 计量单位 | 工程量 |  | 金额（元）
[7 empty] | 综合单价 | 综合合价 |  | 其中：暂估价
16 | 040205006001 | 标线及标记 | 1.热熔型涂层厚度2.0mm±0.2 mm ，玻璃珠应分布均匀，按0.3~0.34KG/m2用量控制 2.其他要求符合图纸及相关规范要求 | m2 | 1472
分部分项合计
措施项目
17 | 041106001001 | 大型机械设备进出场及安拆 |  | 项 | 1
单价措施合计
本页小计
合 计
注：为计取规费等的使用，可在表中增设其中：“定额人工费”。
表—08

## 表-11 总价措施项目清单与计价表
总价措施项目清单与计价表
工程名称：连云区西连线西大堤段路面提升改造项目 |  |  |  | 标段： |  |  |  | 第 8 页 共 11 页
序号 | 项目编码 | 项目名称 | 计算基础 |  | 费率 (%) | 金额 (元) | 调整 费率 (%) |  | 调整后 金额(元) | 备注
1 | 041109001001 | 安全文明施工费
1.1 | 1.1 | 基本费 | 分部分项合计+技术措施项目合计-分部分项设备费-技术措施项目设备费 |  | 1.5
1.2 | 1.2 | 增加费 | 分部分项合计+技术措施项目合计-分部分项设备费-技术措施项目设备费 |  | 0
1.3 | 1.3 | 扬尘污染防治增加费 | 分部分项合计+技术措施项目合计-分部分项设备费-技术措施项目设备费 |  | 0.31
2 | 041109010001 | 按质论价 | 分部分项合计+技术措施项目合计-分部分项设备费-技术措施项目设备费 |  | 0
3 | 041109002001 | 夜间施工 | 分部分项合计+技术措施项目合计-分部分项设备费-技术措施项目设备费
4 | 041109003001 | 二次搬运 | 分部分项合计+技术措施项目合计-分部分项设备费-技术措施项目设备费
5 | 041109004001 | 冬雨季施工 | 分部分项合计+技术措施项目合计-分部分项设备费-技术措施项目设备费
6 | 041109006001 | 地上、地下设施、建筑物的临时保护设施 | 分部分项合计+技术措施项目合计-分部分项设备费-技术措施项目设备费
7 | 041109007001 | 已完工程及设备保护 | 分部分项合计+技术措施项目合计-分部分项设备费-技术措施项目设备费
8 | 041109008001 | 临时设施 | 分部分项合计+技术措施项目合计-分部分项设备费-技术措施项目设备费
9 | 041109009001 | 赶工措施 | 分部分项合计+技术措施项目合计-分部分项设备费-技术措
编制人（造价人员）： |  |  |  | 复核人（造价工程师）：
表-11
总价措施项目清单与计价表
工程名称：连云区西连线西大堤段路面提升改造项目 |  |  |  | 标段： |  |  |  | 第 9 页 共 11 页
序号 | 项目编码 | 项目名称 | 计算基础 |  | 费率 (%) | 金额 (元) | 调整 费率 (%) |  | 调整后 金额(元) | 备注
施项目设备费
10 | 041109011001 | 建筑工人实名制 | 分部分项合计+技术措施项目合计-分部分项设备费-技术措施项目设备费
11 | 041109012001 | 特殊施工降效 | 分部分项合计+技术措施项目合计-分部分项设备费-技术措施项目设备费
12 | 041109013001 | 交通组织维护 | 分部分项合计+技术措施项目合计-分部分项设备费-技术措施项目设备费
13 | 041109014001 | 协管费 | 分部分项合计+技术措施项目合计-分部分项设备费-技术措施项目设备费
14 | 041109015001 | 智慧工地费用 | 分部分项合计+技术措施项目合计-分部分项设备费-技术措施项目设备费
合 计
编制人（造价人员）： |  |  |  | 复核人（造价工程师）：
表-11

## 表-12 其他项目清单与计价汇总表
其他项目清单与计价汇总表
工程名称：连云区西连线西大堤段路面提升改造项目 |  | 标段： |  |  | 第 10 页 共 11 页
序号 | 项目名称 |  | 金额（元） | 结算金额（元） |  | 备注
一 | 其他项目
1 | 暂列金额 |  |  |  |  | 明细详见表-12-1
2 | 暂估价
2.1 | 材料(工程设备)暂估价 |  | - |  |  | 明细详见表-12-2
2.2 | 专业工程暂估价 |  |  |  |  | 明细详见表-12-3
3 | 计日工 |  |  |  |  | 明细详见表-12-4
4 | 总承包服务费 |  |  |  |  | 明细详见表-12-5
5 | 索赔与现场签证 |  | - |  |  | 明细详见表-12-6
合 计 | [5 empty] | —
表—12

## 表-13 规费、税金项目清单与计价表
规费、税金项目清单与计价表
工程名称：连云区西连线西大堤段路面提升改造项目 |  |  | 标段： |  | 第 11 页 共 11 页
序号 | 项目名称 | 计算基础 |  | 计算基数 |  | 计算费率(%) | 金额(元)
1 | 规费 | 社会保险费+住房公积金+环境保护税
1.1 | 社会保险费 | 分部分项工程+措施项目+其他项目-分部分项设备费-技术措施项目设备费 |  |  |  | 2
1.2 | 住房公积金 | 分部分项工程+措施项目+其他项目-分部分项设备费-技术措施项目设备费 |  |  |  | 0.34
1.3 | 环境保护税 | 分部分项工程+措施项目+其他项目-分部分项设备费-技术措施项目设备费 |  |  |  | 0
2 | 税金 | 分部分项工程+措施项目+其他项目+规费-(甲供材料费+甲供主材费+甲供设备费)/1.01 |  |  |  | 9
合 计
表—13