## 1.1 扉-1 扉页
|  | 沛县歌风中学2025年校舍零星维修改造 |  |  |  | 工程
招标工程量清单
| 招 标 人： |  |  | 造价咨询人：
|  |  | （单位盖章） |  | （单位资质专用章）
| 法定代表人 或其授权人： |  |  | 法定代表人 或其授权人：
|  |  | （签字或盖章） |  | （签字或盖章）
| 编 制 人： |  |  | 复 核 人：
|  |  | （造价人员签字盖专用章） |  | （造价工程师签字盖专用章）
| 编 制 时 间： |  | 年 月 日 | 复 核 时 间： | 年 月 日

## 3.1 13-Qdxm_zb-表-08 分部分项工程和单价措施
分部分项工程和单价措施项目清单与计价表
工程名称：综合楼东西侧楼梯窗口封闭粉刷 |  |  |  |  | 标段： |  |  |  |  | 第1页 共1页
序号 | 项目编码 | 项目名称 |  | 项目特征描述 |  | 计量 单位 | 工程量 | 金额（元）
[8 empty] | 综合单价 | 合价 |  | 其中
暂估价
1 | 010807001001 | 金属（普通铝合金）窗 |  | 1、窗代号及洞口尺寸：2200*2000，6200*2000 2、框、扇材质：828型系列白色铝合金 3、玻璃品种、厚度：中空Low-E玻璃 5+6A+5 4、推拉窗 |  | m2 | 168
2 | 010807001002 | 金属（普通铝合金）窗 |  | 1、窗代号及洞口尺寸：3000*2000/2650*2000 2、框、扇材质：828型系列白色铝合金 3、玻璃品种、厚度：中空Low-E玻璃 5+6A+5 4、固定窗 |  | m2 | 119.8
3 | 010507007001 | 砼其他构件 |  | 1、构件规格：孔洞150*170*1060 2、部位：窗栏板处 3、混凝土强度等级：C30 |  | m3 | 3.03
4 | 011406001001 | 抹灰面油漆 |  | 1、油漆品种、刷漆遍数：外墙苯丙乳胶漆 2、部位：东西两头新装窗下方 |  | m2 | 217.28
5 | 011406001002 | 抹灰面油漆 |  | 1、油漆品种、刷漆遍数：内墙腻子批、刷乳胶漆各两遍 2、部位：东西两头楼梯间处 |  | m2 | 590.52
6 | 011406001003 | 抹灰面油漆 |  | 1、铲除原墙面涂料 2、油漆品种、刷漆遍数：内墙腻子批、刷乳胶漆各两遍 3、部位：综合楼内墙 |  | m2 | 1360
分部分项合计
本页小计
合 计
【新点2013清单造价江苏版 V10.3.6】

## 3.2 13-Csxm1_zb-表-11 总价措施项目清单与计
总价措施项目清单与计价表
工程名称：综合楼东西侧楼梯窗口封闭粉刷 | [5 empty] | 标段： |  |  |  |  | 第1页 共3页
序号 | 项目编码 | 项目名称 |  | 计算基础 | 费率（%） |  | 金额（元） |  | 调整 费率（%） | 调整后 金额（元） |  | 备注
1 | 011707001001 | 安全文明施工费
1.1 |  | 基本费 |  | 分部分项合计+单价措施项目合计-除税工程设备费 | 1.500
1.2 |  | 增加费 |  | 分部分项合计+单价措施项目合计-除税工程设备费
1.3 |  | 扬尘污染防治增加费 |  | 分部分项合计+单价措施项目合计-除税工程设备费 | 0.210
2 | 011707002001 | 夜间施工 |  | 分部分项合计+单价措施项目合计-除税工程设备费
3 | 011707003001 | 非夜间施工照明 |  | 分部分项合计+单价措施项目合计-除税工程设备费 | [7 empty] | 在计取非夜间施工照明费时，建筑工程、仿古工程、修缮土建部分仅地下室（地宫）部分可计取；单独装饰、安装工程、园林绿化工程、修缮安装部分仅特殊施工部位内施工项目可计取
4 | 011707004001 | 二次搬运 |  | 分部分项合计+单价措施项目合计-除税工程设备费
5 | 011707005001 | 冬雨季施工 |  | 分部分项合计+单价措施项目合计-除税工程设备费
【新点2013清单造价江苏版 V10.3.6】
编制人（造价人员）： | [7 empty] | 复核人（造价工程师）：
总价措施项目清单与计价表
工程名称：综合楼东西侧楼梯窗口封闭粉刷 | [5 empty] | 标段： |  |  |  |  | 第2页 共3页
序号 | 项目编码 | 项目名称 |  | 计算基础 | 费率（%） |  | 金额（元） |  | 调整 费率（%） | 调整后 金额（元） |  | 备注
6 | 011707006001 | 地上、地下设施、建筑物的临时保护设施 |  | 分部分项合计+单价措施项目合计-除税工程设备费
7 | 011707007001 | 已完工程及设备保护 |  | 分部分项合计+单价措施项目合计-除税工程设备费
8 | 011707008001 | 临时设施 |  | 分部分项合计+单价措施项目合计-除税工程设备费
9 | 011707009001 | 赶工措施 |  | 分部分项合计+单价措施项目合计-除税工程设备费
10 | 011707010001 | 工程按质论价 |  | 分部分项合计+单价措施项目合计-除税工程设备费
11 | 011707011001 | 住宅分户验收 |  | 分部分项合计+单价措施项目合计-除税工程设备费 | [7 empty] | 在计取住宅分户验收时，大型土石方工程、桩基工程和地下室部分不计入计费基础
12 | 011707012001 | 建筑工人实名制费用 |  | 分部分项合计+单价措施项目合计-除税工程设备费 | [7 empty] | 建筑工人实名制设备由建筑工人工资专用账户开户银行提供的，建筑工人实名制费用按表中费率乘以0.5系数计取
13 | 011707091001 | 特殊条件下施工增加费 |  | 分部分项合计+单价措施项目合计-除税工程设备费
【新点2013清单造价江苏版 V10.3.6】
编制人（造价人员）： | [7 empty] | 复核人（造价工程师）：
总价措施项目清单与计价表
工程名称：综合楼东西侧楼梯窗口封闭粉刷 | [5 empty] | 标段： |  |  |  |  | 第3页 共3页
序号 | 项目编码 | 项目名称 |  | 计算基础 | 费率（%） |  | 金额（元） |  | 调整 费率（%） | 调整后 金额（元） |  | 备注
14 | 011707015001 | 智慧工地费用 |  | 分部分项合计+单价措施项目合计-除税工程设备费 | [7 empty] | 现场安全隐患排查、人员信息动态管理、扬尘管控视频监控、高处作业防护预警、危大工程监测预警和集成平台等设备、软件和管理费用。
【新点2013清单造价江苏版 V10.3.6】
编制人（造价人员）： | [7 empty] | 复核人（造价工程师）：

## 3.3 13-Gfsj_zb-表-13 规费、税金项目计价表
规费、税金项目计价表
工程名称：综合楼东西侧楼梯窗口封闭粉刷 |  |  |  | 标段： |  |  |  | 第1页 共1页
序号 | 项目名称 |  | 计算基础 |  | 计算基数(元) |  | 计算费率(％) |  | 金额(元)
1 | 规费 |  | 环境保护税+社会保险费+住房公积金 |  |  |  | 100.000
1.1 | 社会保险费 |  | 分部分项工程费+措施项目费+其他项目费-除税工程设备费 |  |  |  | 3.800
1.2 | 住房公积金 |  | 分部分项工程费+措施项目费+其他项目费-除税工程设备费 |  |  |  | 0.670
1.3 | 环境保护税 |  | 分部分项工程费+措施项目费+其他项目费-除税工程设备费
2 | 税金 |  | 分部分项工程费+措施项目费+其他项目费+规费-除税甲供材料和甲供设备费/1.01 |  |  |  | 9.000
合 计
【新点2013清单造价江苏版 V10.3.6】
编制人（造价人员）： | [5 empty] | 复核人（造价工程师）：

## 4.1 13-Qdxm_zb-表-08 分部分项工程和单价措施
分部分项工程和单价措施项目清单与计价表
工程名称：实践基地建设含西南角西北角基地 |  |  |  |  | 标段： |  |  |  |  | 第1页 共5页
序号 | 项目编码 | 项目名称 |  | 项目特征描述 |  | 计量 单位 | 工程量 | 金额（元）
[8 empty] | 综合单价 | 合价 |  | 其中
暂估价
西南角实践基地
1 | 040203007001 | 水泥混凝土路面 |  | 1、混凝土强度等级：C30 2、厚度：10cm |  | m2 | 174.19
2 | 010404001001 | 垫层 |  | 1、垫层材料种类、配合比、厚度：50厚碎石 |  | m2 | 174.19
3 | 040204004001 | 安砌侧（平、缘）石 |  | 1、材料品种、规格：900*120*210花岗石 2、30厚1:3水泥砂浆结合层 3、100厚C25砼 |  | m | 373.8
4 | 011406001003 | 抹灰面油漆 |  | 真石漆墙面 |  | m2 | 164.6
5 | 011608002001 | 铲除涂料面 |  | 铲除原内墙腻子、涂料 |  | m2 | 164.6
6 | 040501004001 | 塑料管 |  | 1、材质及规格：波纹管DN300排水管 2、连接形式：承插 3、铺设深度：0.8米 4、挖、回填土 5、室外雨水管 |  | m | 43
7 | 040504009001 | 雨水收集口 |  | 1、雨水箅子及圈口材质、型号、规格：铸铁450*650 2、垫层、基础材质及厚度：c10砼垫层 3、砌筑材料品种、规格：标准砖 |  | 座 | 2
8 | 031001006001 | 塑料管 |  | 1、安装部位：实践基地 2、材质、规格：DN25PPR给水管 3、连接形式：粘结 4、埋设 |  | m | 42
9 | 031001006002 | 塑料管 |  | 1、安装部位：实践基地 2、材质、规格：DN32PPR给水管 3、连接形式：粘结 4、埋设 |  | m | 49
10 | 031001006003 | 塑料管 |  | 1、安装部位：实践基地 2、材质、规格：DN50PE给水管 3、连接形式：粘结 4、附墙 |  | m | 177.1
本页小计
【新点2013清单造价江苏版 V10.3.6】
分部分项工程和单价措施项目清单与计价表
工程名称：实践基地建设含西南角西北角基地 |  |  |  |  | 标段： |  |  |  |  | 第2页 共5页
序号 | 项目编码 | 项目名称 |  | 项目特征描述 |  | 计量 单位 | 工程量 | 金额（元）
[8 empty] | 综合单价 | 合价 |  | 其中
暂估价
11 | 031208002001 | 管道绝热 |  | 1、绝热材料品种：橡塑保温管 2、绝热厚度：15mm 3、管道外径：75mm以内 |  | m | 169.1
12 | 031003010001 | 水龙头 |  | 1、材质：铸铁水龙头 2、规格：DN25 3、连接形式：丝接 |  | 个(组) | 7
13 | 050201006002 | 基础 |  | 1、基础类型：独立基础 2、砂浆强度等级：C30 3、人工挖土 |  | m3 | 0.43
14 | 010603003001 | 钢管柱 |  | 1、钢材品种、规格：镀锌钢管150*150*5 2、制作安装 3、氟碳漆喷涂 |  | t | 0.15
15 | 010607002001 | 金属栅栏门 |  | 1、材料品种、规格：镀锌钢管 2、边框及立柱型钢品种、规格：详见图纸 |  | m2 | 3.15
16 | 050307009001 | 标志牌 |  | 1、青禾园门匾 2、1500*400 |  | 块 | 1
17 | 020602001001 | 筒瓦屋面 |  | 1、筒瓦屋面 |  | m2 | 3.84
分部小计
西北角实践基地
18 | 040203007002 | 水泥混凝土路面 |  | 1、混凝土强度等级：C30 2、厚度：10cm |  | m2 | 120.6
19 | 010404001002 | 垫层 |  | 1、垫层材料种类、配合比、厚度：50厚碎石 |  | m2 | 120.6
20 | 040204004002 | 安砌侧（平、缘）石 |  | 1、材料品种、规格：100*200*60面包砖 2、斜站立铺设 |  | m | 143.9
21 | 040204004003 | 安砌侧（平、缘）石 |  | 1、材料品种、规格：150*65*4000水泥棒 2、斜站立铺设 |  | m | 143.9
22 | 010101004001 | 挖基坑土方 |  | 1、土壤类别：三类土 2、挖土深度：0.8m 3、弃土运距：外运投标人自行考虑结算不调整 4、部位：水池挡石墙 |  | m3 | 96
本页小计
【新点2013清单造价江苏版 V10.3.6】
分部分项工程和单价措施项目清单与计价表
工程名称：实践基地建设含西南角西北角基地 |  |  |  |  | 标段： |  |  |  |  | 第3页 共5页
序号 | 项目编码 | 项目名称 |  | 项目特征描述 |  | 计量 单位 | 工程量 | 金额（元）
[8 empty] | 综合单价 | 合价 |  | 其中
暂估价
23 | 010103001001 | 回填方 |  | 1、密实度要求：符合规范要求 2、填方材料品种：素土 |  | m3 | 80.53
24 | 010403003001 | 石墙 |  | 1、石料种类、规格：块石500*250*200 2、勾缝要求：勾缝 3、砂浆强度等级、配合比：M10 4、水塘挡墙 |  | m3 | 15.47
25 | 010512001001 | 砼平板 |  | 1、安装高度：埋设在-0.3以下 2、混凝土强度等级：C30 3、宽350*厚50mm混凝土预制板 4、埋设地下用以隔断竹根蔓延 |  | m3 | 0.65
26 | 031001006005 | 塑料管 |  | 1、安装部位：实践基地 2、材质、规格：DN32PPR给水管 3、连接形式：粘结 4、埋设 |  | m | 95.2
27 | 031001006006 | 塑料管 |  | 1、安装部位：实践基地 2、材质、规格：DN50PE给水管 3、连接形式：粘结 4、附墙 |  | m | 181.8
28 | 031208002002 | 管道绝热 |  | 1、绝热材料品种：橡塑保温管 2、绝热厚度：15mm 3、管道外径：75mm以内 |  | m | 137.3
29 | 031003010002 | 水龙头 |  | 1、材质：铸铁水龙头 2、规格：DN25 3、连接形式：丝接 |  | 个(组) | 1
30 | 040504001001 | 砌筑井 |  | 1、砌筑材料品种、规格、强度等级：标准砖 2、砂浆强度等级、配合比：M10水泥砂浆 3、阀门井 |  | m3 | 1.34
31 | 040304003001 | 阀门井预制混凝土 盖板 |  | 1、 混凝土强度等级：C30 3、1600*1200*200预制砼盖板 |  | m3 | 0.38
本页小计
【新点2013清单造价江苏版 V10.3.6】
分部分项工程和单价措施项目清单与计价表
工程名称：实践基地建设含西南角西北角基地 |  |  |  |  | 标段： |  |  |  |  | 第4页 共5页
序号 | 项目编码 | 项目名称 |  | 项目特征描述 |  | 计量 单位 | 工程量 | 金额（元）
[8 empty] | 综合单价 | 合价 |  | 其中
暂估价
32 | 040504001002 | 砌筑井铸铁井盖 |  | 1、盖板材质、规格：Ø700铸铁盖板 2、阀门井 |  | 座 | 1
33 | 010401003001 | 实心砖墙 |  | 1、砖品种、规格、强度等级：标准砖 2、墙体类型：外墙 3、砂浆强度等级、配合比：M5混合砂浆 |  | m3 | 9.72
34 | 011201001001 | 墙面一般抹灰 |  | 1、墙体类型：内墙 2、底层厚度、砂浆配合比：1:2.5水泥砂浆 |  | m2 | 63.95
35 | 011406001004 | 抹灰面油漆 |  | 1、腻子种类：外墙抗裂腻子1遍 2、油漆品种、刷漆遍数：外墙弹性涂料2遍 |  | m2 | 19.99
36 | 011406001005 | 抹灰面油漆 |  | 真石漆墙面 |  | m2 | 6.57
37 | 011101003001 | 混凝土楼地面 |  | 1、面层厚度、混凝土强度等级：200厚C20砼 2、压光找平 |  | m3 | 3.45
38 | 010901002001 | 型材屋面 |  | 1、型材品种、规格：彩钢夹芯板屋面 板厚50mm 2、金属檩条材料品种、规格：镀锌方管40*60*3.5mm |  | m2 | 19.4
39 | 010606002001 | 钢檩条 |  | 1、钢材品种、规格：镀锌方管40*60*3.5mm 2、构件类型：檩条 3、安装高度：3.5米 |  | t | 0.129
40 | 030109001001 | 离心式泵 |  | 1、名称：离心式潜水泵 2、型号：4kw 3、规格：12m3 扬程80m |  | 台 | 1
41 | 031001006007 | 塑料管 |  | 1、安装部位：泵房 2、材质、规格：DN50PE给水管 3、连接形式：粘结 |  | m | 80
42 | 030408001001 | 电力电缆 |  | 1、名称：铜芯电缆 2、型号：YJV*3*4mm2 3、敷设方式、部位：井内 |  | m | 70
本页小计
【新点2013清单造价江苏版 V10.3.6】
分部分项工程和单价措施项目清单与计价表
工程名称：实践基地建设含西南角西北角基地 |  |  |  |  | 标段： |  |  |  |  | 第5页 共5页
序号 | 项目编码 | 项目名称 |  | 项目特征描述 |  | 计量 单位 | 工程量 | 金额（元）
[8 empty] | 综合单价 | 合价 |  | 其中
暂估价
43 | 030408001002 | 电力电缆 |  | 1、名称：铜芯电缆 2、型号：YJV*4*4mm2 3、敷设方式、部位：井内 |  | m | 15
44 | 030404017001 | 配电箱 |  | 1、名称：水泵控制配电箱 2、型号：400*500 3、规格：不锈钢体 4、安装方式：明装 |  | 台 | 1
45 | 031003003001 | 阀门 |  | 1、类型：螺纹阀门 2、规格、压力等级：DN50 |  | 个 | 8
分部小计
分部分项合计
本页小计
合 计
【新点2013清单造价江苏版 V10.3.6】

## 4.2 13-Csxm1_zb-表-11 总价措施项目清单与计
总价措施项目清单与计价表
工程名称：实践基地建设含西南角西北角基地 | [5 empty] | 标段： |  |  |  |  | 第1页 共3页
序号 | 项目编码 | 项目名称 |  | 计算基础 | 费率（%） |  | 金额（元） |  | 调整 费率（%） | 调整后 金额（元） |  | 备注
1 | 011707001001 | 安全文明施工费
1.1 |  | 基本费 |  | 分部分项合计+单价措施项目合计-除税工程设备费 | 1.500
1.2 |  | 增加费 |  | 分部分项合计+单价措施项目合计-除税工程设备费
1.3 |  | 扬尘污染防治增加费 |  | 分部分项合计+单价措施项目合计-除税工程设备费 | 0.210
2 | 011707002001 | 夜间施工 |  | 分部分项合计+单价措施项目合计-除税工程设备费
3 | 011707003001 | 非夜间施工照明 |  | 分部分项合计+单价措施项目合计-除税工程设备费 | [7 empty] | 在计取非夜间施工照明费时，建筑工程、仿古工程、修缮土建部分仅地下室（地宫）部分可计取；单独装饰、安装工程、园林绿化工程、修缮安装部分仅特殊施工部位内施工项目可计取
4 | 011707004001 | 二次搬运 |  | 分部分项合计+单价措施项目合计-除税工程设备费
5 | 011707005001 | 冬雨季施工 |  | 分部分项合计+单价措施项目合计-除税工程设备费
【新点2013清单造价江苏版 V10.3.6】
编制人（造价人员）： | [7 empty] | 复核人（造价工程师）：
总价措施项目清单与计价表
工程名称：实践基地建设含西南角西北角基地 | [5 empty] | 标段： |  |  |  |  | 第2页 共3页
序号 | 项目编码 | 项目名称 |  | 计算基础 | 费率（%） |  | 金额（元） |  | 调整 费率（%） | 调整后 金额（元） |  | 备注
6 | 011707006001 | 地上、地下设施、建筑物的临时保护设施 |  | 分部分项合计+单价措施项目合计-除税工程设备费
7 | 011707007001 | 已完工程及设备保护 |  | 分部分项合计+单价措施项目合计-除税工程设备费
8 | 011707008001 | 临时设施 |  | 分部分项合计+单价措施项目合计-除税工程设备费
9 | 011707009001 | 赶工措施 |  | 分部分项合计+单价措施项目合计-除税工程设备费
10 | 011707010001 | 工程按质论价 |  | 分部分项合计+单价措施项目合计-除税工程设备费
11 | 011707011001 | 住宅分户验收 |  | 分部分项合计+单价措施项目合计-除税工程设备费 | [7 empty] | 在计取住宅分户验收时，大型土石方工程、桩基工程和地下室部分不计入计费基础
12 | 011707012001 | 建筑工人实名制费用 |  | 分部分项合计+单价措施项目合计-除税工程设备费 | [7 empty] | 建筑工人实名制设备由建筑工人工资专用账户开户银行提供的，建筑工人实名制费用按表中费率乘以0.5系数计取
13 | 011707091001 | 特殊条件下施工增加费 |  | 分部分项合计+单价措施项目合计-除税工程设备费
【新点2013清单造价江苏版 V10.3.6】
编制人（造价人员）： | [7 empty] | 复核人（造价工程师）：
总价措施项目清单与计价表
工程名称：实践基地建设含西南角西北角基地 | [5 empty] | 标段： |  |  |  |  | 第3页 共3页
序号 | 项目编码 | 项目名称 |  | 计算基础 | 费率（%） |  | 金额（元） |  | 调整 费率（%） | 调整后 金额（元） |  | 备注
14 | 011707015001 | 智慧工地费用 |  | 分部分项合计+单价措施项目合计-除税工程设备费 | [7 empty] | 现场安全隐患排查、人员信息动态管理、扬尘管控视频监控、高处作业防护预警、危大工程监测预警和集成平台等设备、软件和管理费用。
【新点2013清单造价江苏版 V10.3.6】
编制人（造价人员）： | [7 empty] | 复核人（造价工程师）：

## 4.3 13-Gfsj_zb-表-13 规费、税金项目计价表
规费、税金项目计价表
工程名称：实践基地建设含西南角西北角基地 |  |  |  | 标段： |  |  |  | 第1页 共1页
序号 | 项目名称 |  | 计算基础 |  | 计算基数(元) |  | 计算费率(％) |  | 金额(元)
1 | 规费 |  | 环境保护税+社会保险费+住房公积金 |  |  |  | 100.000
1.1 | 社会保险费 |  | 分部分项工程费+措施项目费+其他项目费-除税工程设备费 |  |  |  | 3.800
1.2 | 住房公积金 |  | 分部分项工程费+措施项目费+其他项目费-除税工程设备费 |  |  |  | 0.670
1.3 | 环境保护税 |  | 分部分项工程费+措施项目费+其他项目费-除税工程设备费
2 | 税金 |  | 分部分项工程费+措施项目费+其他项目费+规费-除税甲供材料和甲供设备费/1.01 |  |  |  | 9.000
合 计
【新点2013清单造价江苏版 V10.3.6】
编制人（造价人员）： | [5 empty] | 复核人（造价工程师）：

## 5.1 13-Qdxm_zb-表-08 分部分项工程和单价措施
分部分项工程和单价措施项目清单与计价表
工程名称：看台维修、食堂西侧南篮球场周边做地沟、拆除垃圾站 |  |  |  |  | 标段： |  |  |  |  | 第1页 共2页
序号 | 项目编码 | 项目名称 |  | 项目特征描述 |  | 计量 单位 | 工程量 | 金额（元）
[8 empty] | 综合单价 | 合价 |  | 其中
暂估价
看台维修
1 | 011406001001 | 抹灰面油漆 |  | 1、名称：体育看台 2、腻子种类：外墙抗裂腻子1遍 3、油漆品种、刷漆遍数：外墙弹性涂料2遍 |  | m2 | 123.92
2 | 011406001002 | 抹灰面油漆 |  | 1、油漆品种、刷漆遍数：内墙腻子批、刷乳胶漆各两遍 2、部位：看台底层 |  | m2 | 205.06
3 | 011406001003 | 抹灰面油漆 |  | 真石漆墙面 |  | m2 | 370.7
4 | 011406001004 | 抹灰面油漆 |  | 1、看台地面漆 2、腻子种类：外墙抗裂腻子1遍 3、油漆品种、刷漆遍数：外墙弹性涂料2遍 |  | m2 | 1717.74
5 | 011608002001 | 铲除涂料面 |  | 铲除原内墙腻、涂料 |  | m2 | 884.94
分部小计
食堂西侧地沟
6 | 010101003001 | 挖沟槽土方 |  | 1、土壤类别：三类 2、挖土深度：1.5米内 3、弃土运距：5KM |  | m3 | 38.88
7 | 010501001001 | 垫层 |  | 1、混凝土种类：150厚垫层 2、混凝土强度等级：C15 |  | m3 | 9.72
8 | 040305004001 | 砖砌体 |  | 1、部位：地沟 2、材料品种、规格：标准砖 3、砂浆强度等级：M10 4、地沟内宽度400 |  | m3 | 17.28
9 | 040304003001 | 预制混凝土地沟盖板 |  | 1、部位：食堂西侧地沟 2、混凝土强度等级：C30 3、500*550*80预制砼盖板 |  | m3 | 3.17
分部小计
南篮球场周边做地沟
10 | 010101003002 | 挖沟槽土方 |  | 1、土壤类别：三类 2、挖土深度：1.5米内 3、弃土运距：5KM |  | m3 | 18.9
本页小计
【新点2013清单造价江苏版 V10.3.6】
分部分项工程和单价措施项目清单与计价表
工程名称：看台维修、食堂西侧南篮球场周边做地沟、拆除垃圾站 |  |  |  |  | 标段： |  |  |  |  | 第2页 共2页
序号 | 项目编码 | 项目名称 |  | 项目特征描述 |  | 计量 单位 | 工程量 | 金额（元）
[8 empty] | 综合单价 | 合价 |  | 其中
暂估价
11 | 010501001003 | 垫层 |  | 1、混凝土种类：100厚垫层 2、混凝土强度等级：C20 |  | m3 | 3.15
12 | 010404001001 | 垫层 |  | 1、垫层材料种类、配合比、厚度：50厚碎石 |  | m3 | 1.35
13 | 040305004002 | 砖砌体 |  | 1、部位：地沟 2、材料品种、规格：120厚标准砖 3、砂浆强度等级：M10 4、地沟300*400 |  | m3 | 4.32
14 | 011201001001 | 墙面一般抹灰 |  | 1、墙体类型：地沟 2、底层厚度、砂浆配合比：1:2.5水泥砂浆 |  | m2 | 36
15 | 040304003002 | 预制混凝土地沟盖板 |  | 1、部位：南篮球场周边做地沟 2、混凝土强度等级：C30 3、500*550*80预制砼盖板 |  | m3 | 3.17
16 | 040304003003 | 更换铸铁盖板 |  | 1、部位：南篮球场周边做地沟 2、400*600铸铁盖板 |  | 套 | 11
17 | 040304003004 | 更换铸铁盖板 |  | 1、部位：南篮球场周边做地沟 2、Ø700铸铁盖板 |  | 套 | 4
18 | 010401014001 | 挖明沟 |  | 人工挖排水沟 |  | m | 260
19 | 010401014002 | 砼明沟面层 |  | 1、厚度：120 2、混凝土强度等级：C30 |  | m3 | 4.2
20 | 011406001005 | 抹灰面油漆 |  | 1、油漆品种、刷漆遍数：地坪漆2遍 2、部位：明沟表面 |  | m2 | 35
分部小计
分部分项合计
本页小计
合 计
【新点2013清单造价江苏版 V10.3.6】

## 5.2 13-Csxm1_zb-表-11 总价措施项目清单与计
总价措施项目清单与计价表
工程名称：看台维修、食堂西侧南篮球场周边做地沟、拆除垃圾站 | [5 empty] | 标段： |  |  |  |  | 第1页 共3页
序号 | 项目编码 | 项目名称 |  | 计算基础 | 费率（%） |  | 金额（元） |  | 调整 费率（%） | 调整后 金额（元） |  | 备注
1 | 011707001001 | 安全文明施工费
1.1 |  | 基本费 |  | 分部分项合计+单价措施项目合计-除税工程设备费 | 1.500
1.2 |  | 增加费 |  | 分部分项合计+单价措施项目合计-除税工程设备费
1.3 |  | 扬尘污染防治增加费 |  | 分部分项合计+单价措施项目合计-除税工程设备费 | 0.210
2 | 011707002001 | 夜间施工 |  | 分部分项合计+单价措施项目合计-除税工程设备费
3 | 011707003001 | 非夜间施工照明 |  | 分部分项合计+单价措施项目合计-除税工程设备费 | [7 empty] | 在计取非夜间施工照明费时，建筑工程、仿古工程、修缮土建部分仅地下室（地宫）部分可计取；单独装饰、安装工程、园林绿化工程、修缮安装部分仅特殊施工部位内施工项目可计取
4 | 011707004001 | 二次搬运 |  | 分部分项合计+单价措施项目合计-除税工程设备费
5 | 011707005001 | 冬雨季施工 |  | 分部分项合计+单价措施项目合计-除税工程设备费
【新点2013清单造价江苏版 V10.3.6】
编制人（造价人员）： | [7 empty] | 复核人（造价工程师）：
总价措施项目清单与计价表
工程名称：看台维修、食堂西侧南篮球场周边做地沟、拆除垃圾站 | [5 empty] | 标段： |  |  |  |  | 第2页 共3页
序号 | 项目编码 | 项目名称 |  | 计算基础 | 费率（%） |  | 金额（元） |  | 调整 费率（%） | 调整后 金额（元） |  | 备注
6 | 011707006001 | 地上、地下设施、建筑物的临时保护设施 |  | 分部分项合计+单价措施项目合计-除税工程设备费
7 | 011707007001 | 已完工程及设备保护 |  | 分部分项合计+单价措施项目合计-除税工程设备费
8 | 011707008001 | 临时设施 |  | 分部分项合计+单价措施项目合计-除税工程设备费
9 | 011707009001 | 赶工措施 |  | 分部分项合计+单价措施项目合计-除税工程设备费
10 | 011707010001 | 工程按质论价 |  | 分部分项合计+单价措施项目合计-除税工程设备费
11 | 011707011001 | 住宅分户验收 |  | 分部分项合计+单价措施项目合计-除税工程设备费 | [7 empty] | 在计取住宅分户验收时，大型土石方工程、桩基工程和地下室部分不计入计费基础
12 | 011707012001 | 建筑工人实名制费用 |  | 分部分项合计+单价措施项目合计-除税工程设备费 | [7 empty] | 建筑工人实名制设备由建筑工人工资专用账户开户银行提供的，建筑工人实名制费用按表中费率乘以0.5系数计取
13 | 011707091001 | 特殊条件下施工增加费 |  | 分部分项合计+单价措施项目合计-除税工程设备费
【新点2013清单造价江苏版 V10.3.6】
编制人（造价人员）： | [7 empty] | 复核人（造价工程师）：
总价措施项目清单与计价表
工程名称：看台维修、食堂西侧南篮球场周边做地沟、拆除垃圾站 | [5 empty] | 标段： |  |  |  |  | 第3页 共3页
序号 | 项目编码 | 项目名称 |  | 计算基础 | 费率（%） |  | 金额（元） |  | 调整 费率（%） | 调整后 金额（元） |  | 备注
14 | 011707015001 | 智慧工地费用 |  | 分部分项合计+单价措施项目合计-除税工程设备费 | [7 empty] | 现场安全隐患排查、人员信息动态管理、扬尘管控视频监控、高处作业防护预警、危大工程监测预警和集成平台等设备、软件和管理费用。
【新点2013清单造价江苏版 V10.3.6】
编制人（造价人员）： | [7 empty] | 复核人（造价工程师）：

## 5.3 13-Gfsj_zb-表-13 规费、税金项目计价表
规费、税金项目计价表
工程名称：看台维修、食堂西侧南篮球场周边做地沟、拆除垃圾站 |  |  |  | 标段： |  |  |  | 第1页 共1页
序号 | 项目名称 |  | 计算基础 |  | 计算基数(元) |  | 计算费率(％) |  | 金额(元)
1 | 规费 |  | 环境保护税+社会保险费+住房公积金 |  |  |  | 100.000
1.1 | 社会保险费 |  | 分部分项工程费+措施项目费+其他项目费-除税工程设备费 |  |  |  | 3.800
1.2 | 住房公积金 |  | 分部分项工程费+措施项目费+其他项目费-除税工程设备费 |  |  |  | 0.670
1.3 | 环境保护税 |  | 分部分项工程费+措施项目费+其他项目费-除税工程设备费
2 | 税金 |  | 分部分项工程费+措施项目费+其他项目费+规费-除税甲供材料和甲供设备费/1.01 |  |  |  | 9.000
合 计
【新点2013清单造价江苏版 V10.3.6】
编制人（造价人员）： | [5 empty] | 复核人（造价工程师）：

## 6.1 13-Qdxm_zb-表-08 分部分项工程和单价措施
分部分项工程和单价措施项目清单与计价表
工程名称：教学楼供水系统改造、路缘石沉降缝维护 |  |  |  |  | 标段： |  |  |  |  | 第1页 共3页
序号 | 项目编码 | 项目名称 |  | 项目特征描述 |  | 计量 单位 | 工程量 | 金额（元）
[8 empty] | 综合单价 | 合价 |  | 其中
暂估价
供水系统改造
1 | 011706001001 | 成井 |  | 1、成井直径：400mm 2、井深：60米/座 |  | 座 | 2
2 | 030109001001 | 离心式泵 |  | 1、名称：离心式潜水泵 2、型号：4kw 3、规格：12m3 扬程80m |  | 台 | 2
3 | 031001006003 | 塑料管 |  | 1、安装部位：泵房 2、材质、规格：DN50PE给水管 3、连接形式：粘结 |  | m | 102
4 | 030408001001 | 电力电缆 |  | 1、名称：铜芯电缆 2、型号：YJV*3*6+1*2.5mm2 3、敷设方式、部位：井内 |  | m | 160
5 | 030404017001 | 配电箱 |  | 1、名称：水泵控制配电箱 2、型号：400*500 3、规格：不锈钢体 4、安装方式：明装 |  | 台 | 2
6 | 030404016001 | 浮球控制器 |  | 浮球控制器 |  | 套 | 4
7 | 030411004001 | 配线 |  | 1、名称：铜芯电线 2、配线形式：管内穿线 3、型号：BV4mm2 |  | m | 320
8 | 031003003001 | 阀门 |  | 1、类型：螺纹阀门 2、规格、压力等级：DN50 |  | 个 | 6
9 | 031001006004 | 塑料管 |  | 1、安装部位：地埋/附设 2、材质、规格：DN50PPR给水管 3、连接形式：粘结 |  | m | 308
10 | 031001006005 | 塑料管 |  | 1、安装部位：地埋/附设 2、材质、规格：DN75PPR给水管 3、连接形式：粘结 |  | m | 240
11 | 031001006006 | 塑料管 |  | 1、安装部位：地埋/附设 2、材质、规格：DN40PPR给水管 3、连接形式：粘结 |  | m | 176
12 | 031208002001 | 管道绝热 |  | 1、绝热材料品种：橡塑保温管 2、绝热厚度：15mm 3、管道外径：75mm以内 |  | m | 520
本页小计
【新点2013清单造价江苏版 V10.3.6】
分部分项工程和单价措施项目清单与计价表
工程名称：教学楼供水系统改造、路缘石沉降缝维护 |  |  |  |  | 标段： |  |  |  |  | 第2页 共3页
序号 | 项目编码 | 项目名称 |  | 项目特征描述 |  | 计量 单位 | 工程量 | 金额（元）
[8 empty] | 综合单价 | 合价 |  | 其中
暂估价
13 | 010902001001 | 屋面卷材防水 |  | 1、卷材品种、规格、厚度：4mmSBS改性沥青防水卷材 2、防水层数：1 3、部位：水塔 |  | m2 | 192
14 | 040504001002 | 洞口盖板 |  | 1、不锈钢洞口盖板 2、水塔 |  | 块 | 4
15 | 010902001002 | 伸缩缝护口更换 |  | 1、卷材品种、规格、厚度：钢板 2、防水层数：1-4 3、部位：水塔 |  | m2 | 60.24
16 | 010902001003 | 卷材防水 |  | 1、卷材品种、规格、厚度：钢板下4mmSBS改性沥青防水卷材 2、两头各边30cm高 防水层数：1-4 3、部位：水塔 |  | m2 | 51.24
17 | 010902001004 | 伸缩缝护口更换 |  | 1、卷材品种、规格、厚度：不锈钢板 2、防水层数：1-4 3、部位：水塔 |  | m2 | 195.47
18 | 030413003001 | 打洞（孔） |  | 1、规格：直径75mm |  | 个 | 40
19 | 040204004001 | 安砌侧（平、缘）石 |  | 1、材料品种、规格：900*120*210花岗石 2、30厚1:3水泥砂浆结合层 3、100厚C25砼 4、四教学楼东西出口及配电室东等 |  | m | 315
20 | 041001005001 | 拆除侧、平（缘）石 |  | 1、材料品种、规格：混凝土路缘石 2、拆除及清运垃圾 3、四教学楼东西出口及配电室东等 |  | m | 315
21 | 040204004002 | 安砌侧（平、缘）石 |  | 1、材料品种、规格：900*120*210花岗石 2、30厚1:3水泥砂浆结合层 3、100厚C25砼 4、树池（体育馆西及南北食堂外） |  | m | 120
22 | 041001005002 | 拆除侧、平（缘）石 |  | 1、材料品种、规格：混凝土路缘石 2、拆除及清运垃圾 3、树池（体育馆西及南北食堂外） |  | m | 120
分部小计
本页小计
【新点2013清单造价江苏版 V10.3.6】
分部分项工程和单价措施项目清单与计价表
工程名称：教学楼供水系统改造、路缘石沉降缝维护 |  |  |  |  | 标段： |  |  |  |  | 第3页 共3页
序号 | 项目编码 | 项目名称 |  | 项目特征描述 |  | 计量 单位 | 工程量 | 金额（元）
[8 empty] | 综合单价 | 合价 |  | 其中
暂估价
分部分项合计
本页小计
合 计
【新点2013清单造价江苏版 V10.3.6】

## 6.2 13-Csxm1_zb-表-11 总价措施项目清单与计
总价措施项目清单与计价表
工程名称：教学楼供水系统改造、路缘石沉降缝维护 | [5 empty] | 标段： |  |  |  |  | 第1页 共3页
序号 | 项目编码 | 项目名称 |  | 计算基础 | 费率（%） |  | 金额（元） |  | 调整 费率（%） | 调整后 金额（元） |  | 备注
1 | 011707001001 | 安全文明施工费
1.1 |  | 基本费 |  | 分部分项合计+单价措施项目合计-除税工程设备费 | 1.500
1.2 |  | 增加费 |  | 分部分项合计+单价措施项目合计-除税工程设备费
1.3 |  | 扬尘污染防治增加费 |  | 分部分项合计+单价措施项目合计-除税工程设备费 | 0.210
2 | 011707002001 | 夜间施工 |  | 分部分项合计+单价措施项目合计-除税工程设备费
3 | 011707003001 | 非夜间施工照明 |  | 分部分项合计+单价措施项目合计-除税工程设备费 | [7 empty] | 在计取非夜间施工照明费时，建筑工程、仿古工程、修缮土建部分仅地下室（地宫）部分可计取；单独装饰、安装工程、园林绿化工程、修缮安装部分仅特殊施工部位内施工项目可计取
4 | 011707004001 | 二次搬运 |  | 分部分项合计+单价措施项目合计-除税工程设备费
5 | 011707005001 | 冬雨季施工 |  | 分部分项合计+单价措施项目合计-除税工程设备费
【新点2013清单造价江苏版 V10.3.6】
编制人（造价人员）： | [7 empty] | 复核人（造价工程师）：
总价措施项目清单与计价表
工程名称：教学楼供水系统改造、路缘石沉降缝维护 | [5 empty] | 标段： |  |  |  |  | 第2页 共3页
序号 | 项目编码 | 项目名称 |  | 计算基础 | 费率（%） |  | 金额（元） |  | 调整 费率（%） | 调整后 金额（元） |  | 备注
6 | 011707006001 | 地上、地下设施、建筑物的临时保护设施 |  | 分部分项合计+单价措施项目合计-除税工程设备费
7 | 011707007001 | 已完工程及设备保护 |  | 分部分项合计+单价措施项目合计-除税工程设备费
8 | 011707008001 | 临时设施 |  | 分部分项合计+单价措施项目合计-除税工程设备费
9 | 011707009001 | 赶工措施 |  | 分部分项合计+单价措施项目合计-除税工程设备费
10 | 011707010001 | 工程按质论价 |  | 分部分项合计+单价措施项目合计-除税工程设备费
11 | 011707011001 | 住宅分户验收 |  | 分部分项合计+单价措施项目合计-除税工程设备费 | [7 empty] | 在计取住宅分户验收时，大型土石方工程、桩基工程和地下室部分不计入计费基础
12 | 011707012001 | 建筑工人实名制费用 |  | 分部分项合计+单价措施项目合计-除税工程设备费 | [7 empty] | 建筑工人实名制设备由建筑工人工资专用账户开户银行提供的，建筑工人实名制费用按表中费率乘以0.5系数计取
13 | 011707091001 | 特殊条件下施工增加费 |  | 分部分项合计+单价措施项目合计-除税工程设备费
【新点2013清单造价江苏版 V10.3.6】
编制人（造价人员）： | [7 empty] | 复核人（造价工程师）：
总价措施项目清单与计价表
工程名称：教学楼供水系统改造、路缘石沉降缝维护 | [5 empty] | 标段： |  |  |  |  | 第3页 共3页
序号 | 项目编码 | 项目名称 |  | 计算基础 | 费率（%） |  | 金额（元） |  | 调整 费率（%） | 调整后 金额（元） |  | 备注
14 | 011707015001 | 智慧工地费用 |  | 分部分项合计+单价措施项目合计-除税工程设备费 | [7 empty] | 现场安全隐患排查、人员信息动态管理、扬尘管控视频监控、高处作业防护预警、危大工程监测预警和集成平台等设备、软件和管理费用。
【新点2013清单造价江苏版 V10.3.6】
编制人（造价人员）： | [7 empty] | 复核人（造价工程师）：

## 6.3 13-Gfsj_zb-表-13 规费、税金项目计价表
规费、税金项目计价表
工程名称：教学楼供水系统改造、路缘石沉降缝维护 |  |  |  | 标段： |  |  |  | 第1页 共1页
序号 | 项目名称 |  | 计算基础 |  | 计算基数(元) |  | 计算费率(％) |  | 金额(元)
1 | 规费 |  | 环境保护税+社会保险费+住房公积金 |  |  |  | 100.000
1.1 | 社会保险费 |  | 分部分项工程费+措施项目费+其他项目费-除税工程设备费 |  |  |  | 3.800
1.2 | 住房公积金 |  | 分部分项工程费+措施项目费+其他项目费-除税工程设备费 |  |  |  | 0.670
1.3 | 环境保护税 |  | 分部分项工程费+措施项目费+其他项目费-除税工程设备费
2 | 税金 |  | 分部分项工程费+措施项目费+其他项目费+规费-除税甲供材料和甲供设备费/1.01 |  |  |  | 9.000
合 计
【新点2013清单造价江苏版 V10.3.6】
编制人（造价人员）： | [5 empty] | 复核人（造价工程师）：

## 7.1 13-Qdxm_zb-表-08 分部分项工程和单价措施
分部分项工程和单价措施项目清单与计价表
工程名称：生活区小广场栅栏安装、功能室纱窗更换 |  |  |  |  | 标段： |  |  |  |  | 第1页 共1页
序号 | 项目编码 | 项目名称 |  | 项目特征描述 |  | 计量 单位 | 工程量 | 金额（元）
[8 empty] | 综合单价 | 合价 |  | 其中
暂估价
1 | 010807004001 | 金属纱窗 |  | 1、窗代号及框的外围尺寸：详见说明 2、框材质：铝合金 3、窗纱材料品种、规格：金刚纱 |  | m2 | 55.44
2 | 010807004002 | 金属纱门 |  | 1、门代号及框的外围尺寸：详见说明 2、框材质：铝合金 3、窗纱材料品种、规格：金刚纱 |  | m2 | 6.82
3 | 010607002001 | 成品栅栏 |  | 成品塑钢草皮栅栏制作安装 |  | m | 485
分部分项合计
本页小计
合 计
【新点2013清单造价江苏版 V10.3.6】

## 7.2 13-Csxm1_zb-表-11 总价措施项目清单与计
总价措施项目清单与计价表
工程名称：生活区小广场栅栏安装、功能室纱窗更换 | [5 empty] | 标段： |  |  |  |  | 第1页 共3页
序号 | 项目编码 | 项目名称 |  | 计算基础 | 费率（%） |  | 金额（元） |  | 调整 费率（%） | 调整后 金额（元） |  | 备注
1 | 011707001001 | 安全文明施工费
1.1 |  | 基本费 |  | 分部分项合计+单价措施项目合计-除税工程设备费 | 1.500
1.2 |  | 增加费 |  | 分部分项合计+单价措施项目合计-除税工程设备费
1.3 |  | 扬尘污染防治增加费 |  | 分部分项合计+单价措施项目合计-除税工程设备费 | 0.210
2 | 011707002001 | 夜间施工 |  | 分部分项合计+单价措施项目合计-除税工程设备费
3 | 011707003001 | 非夜间施工照明 |  | 分部分项合计+单价措施项目合计-除税工程设备费 | [7 empty] | 在计取非夜间施工照明费时，建筑工程、仿古工程、修缮土建部分仅地下室（地宫）部分可计取；单独装饰、安装工程、园林绿化工程、修缮安装部分仅特殊施工部位内施工项目可计取
4 | 011707004001 | 二次搬运 |  | 分部分项合计+单价措施项目合计-除税工程设备费
5 | 011707005001 | 冬雨季施工 |  | 分部分项合计+单价措施项目合计-除税工程设备费
【新点2013清单造价江苏版 V10.3.6】
编制人（造价人员）： | [7 empty] | 复核人（造价工程师）：
总价措施项目清单与计价表
工程名称：生活区小广场栅栏安装、功能室纱窗更换 | [5 empty] | 标段： |  |  |  |  | 第2页 共3页
序号 | 项目编码 | 项目名称 |  | 计算基础 | 费率（%） |  | 金额（元） |  | 调整 费率（%） | 调整后 金额（元） |  | 备注
6 | 011707006001 | 地上、地下设施、建筑物的临时保护设施 |  | 分部分项合计+单价措施项目合计-除税工程设备费
7 | 011707007001 | 已完工程及设备保护 |  | 分部分项合计+单价措施项目合计-除税工程设备费
8 | 011707008001 | 临时设施 |  | 分部分项合计+单价措施项目合计-除税工程设备费
9 | 011707009001 | 赶工措施 |  | 分部分项合计+单价措施项目合计-除税工程设备费
10 | 011707010001 | 工程按质论价 |  | 分部分项合计+单价措施项目合计-除税工程设备费
11 | 011707011001 | 住宅分户验收 |  | 分部分项合计+单价措施项目合计-除税工程设备费 | [7 empty] | 在计取住宅分户验收时，大型土石方工程、桩基工程和地下室部分不计入计费基础
12 | 011707012001 | 建筑工人实名制费用 |  | 分部分项合计+单价措施项目合计-除税工程设备费 | [7 empty] | 建筑工人实名制设备由建筑工人工资专用账户开户银行提供的，建筑工人实名制费用按表中费率乘以0.5系数计取
13 | 011707091001 | 特殊条件下施工增加费 |  | 分部分项合计+单价措施项目合计-除税工程设备费
【新点2013清单造价江苏版 V10.3.6】
编制人（造价人员）： | [7 empty] | 复核人（造价工程师）：
总价措施项目清单与计价表
工程名称：生活区小广场栅栏安装、功能室纱窗更换 | [5 empty] | 标段： |  |  |  |  | 第3页 共3页
序号 | 项目编码 | 项目名称 |  | 计算基础 | 费率（%） |  | 金额（元） |  | 调整 费率（%） | 调整后 金额（元） |  | 备注
14 | 011707015001 | 智慧工地费用 |  | 分部分项合计+单价措施项目合计-除税工程设备费 | [7 empty] | 现场安全隐患排查、人员信息动态管理、扬尘管控视频监控、高处作业防护预警、危大工程监测预警和集成平台等设备、软件和管理费用。
【新点2013清单造价江苏版 V10.3.6】
编制人（造价人员）： | [7 empty] | 复核人（造价工程师）：

## 7.3 13-Gfsj_zb-表-13 规费、税金项目计价表
规费、税金项目计价表
工程名称：生活区小广场栅栏安装、功能室纱窗更换 |  |  |  | 标段： |  |  |  | 第1页 共1页
序号 | 项目名称 |  | 计算基础 |  | 计算基数(元) |  | 计算费率(％) |  | 金额(元)
1 | 规费 |  | 环境保护税+社会保险费+住房公积金 |  |  |  | 100.000
1.1 | 社会保险费 |  | 分部分项工程费+措施项目费+其他项目费-除税工程设备费 |  |  |  | 3.800
1.2 | 住房公积金 |  | 分部分项工程费+措施项目费+其他项目费-除税工程设备费 |  |  |  | 0.670
1.3 | 环境保护税 |  | 分部分项工程费+措施项目费+其他项目费-除税工程设备费
2 | 税金 |  | 分部分项工程费+措施项目费+其他项目费+规费-除税甲供材料和甲供设备费/1.01 |  |  |  | 9.000
合 计
【新点2013清单造价江苏版 V10.3.6】
编制人（造价人员）： | [5 empty] | 复核人（造价工程师）：

## 8.1 13-Qdxm_zb-表-08 分部分项工程和单价措施
分部分项工程和单价措施项目清单与计价表
工程名称：食堂储藏室改造、南食堂操作间改造 |  |  |  |  | 标段： |  |  |  |  | 第1页 共4页
序号 | 项目编码 | 项目名称 |  | 项目特征描述 |  | 计量 单位 | 工程量 | 金额（元）
[8 empty] | 综合单价 | 合价 |  | 其中
暂估价
南食堂改造
1 | 011207001001 | 防鼠板 |  | 1、基层材料种类、规格：1.5厚多层板 2、面层材料品种、规格、颜色：0.5厚不锈钢板 3、原防鼠板拆除更换 |  | m2 | 4.75
2 | 030412005001 | 荧光灯 |  | 1、名称：单管荧光灯 2、型号：40W 3、安装形式：更换原灯管 |  | 套 | 50
3 | 030404033001 | 风扇 |  | 1、名称：吊扇 2、规格：1400mm 3、安装方式：原吊扇更换 |  | 台 | 20
4 | 030412003001 | 灭蝇灯 |  | 1、名称：灭蝇灯 2、规格：20W/30*40cm 3、更换/新装 |  | 套 | 40
5 | 030411004001 | 配线 |  | 1、名称：双芯导线 2、配线形式：管内穿线 3、规格：1.5*2 mm2铜芯 |  | m | 300
6 | 01B001 | 不锈钢餐桌椅维修 |  | 1、氩弧焊修补 2、80套桌椅 |  | 项 | 1
7 | 011206002001 | 块料零星项目 |  | 1、基层类型、部位：地沟 2、原盖板拆除更换 3、清理淤泥杂物 4、镶贴面砖300*300 |  | m2 | 78
8 | 011602001001 | 混凝土构件拆除 |  | 1、基层类型、部位：地沟 2、原盖板拆除 3、更换不锈钢盖板1.5厚 |  | m2 | 78
9 | 040401004001 | 地沟开挖 |  | 1、断面尺寸：300*150mm 2、岩石类别：混凝土 |  | m | 30
10 | 011206002002 | 块料零星项目 |  | 1、基层类型、部位：新做地沟 2、镶贴面砖300*300 |  | m2 | 18
11 | 01B002 | 地沟盖板 |  | 1、1.5厚不锈钢盖板 2、新做地沟盖板 |  | m2 | 18
本页小计
【新点2013清单造价江苏版 V10.3.6】
分部分项工程和单价措施项目清单与计价表
工程名称：食堂储藏室改造、南食堂操作间改造 |  |  |  |  | 标段： |  |  |  |  | 第2页 共4页
序号 | 项目编码 | 项目名称 |  | 项目特征描述 |  | 计量 单位 | 工程量 | 金额（元）
[8 empty] | 综合单价 | 合价 |  | 其中
暂估价
12 | 011210003001 | 玻璃隔断门 |  | 1、上部玻璃隔断 2、下部1米高为门 3、5mm平板玻璃 |  | m2 | 8.8
13 | 01B003 | 清晰油烟机管道 |  | 1、0.8米宽油烟机管道 2、清晰干净 |  | m | 25
14 | 030412004001 | 装饰灯 |  | 1、名称：吸顶灯 2、规格：φ500 3、安装形式：嵌入 |  | 套 | 14
15 | 030404019001 | 控制开关 |  | 1、名称：控制开关 |  | 个 | 3
16 | 010802001001 | 金属（塑钢）门 |  | 1、门代号及洞口尺寸：920*2100 2、门框、扇材质：铝合金 3、5+6A+5白玻 |  | m2 | 1.93
17 | 030411004002 | 配线 |  | 1、名称：双芯导线 2、配线形式：管内穿线 3、规格：4*2 mm2铜芯 |  | m | 200
18 | 010807004001 | 金属纱窗 |  | 1、窗代号及框的外围尺寸：详见说明 2、框材质：铝合金 3、窗纱材料品种、规格：金刚纱 |  | m2 | 21.6
19 | 011610002001 | 金属门窗拆除 |  | 1、室内高度：1000 2、门窗洞口尺寸：600*1200 3、一楼窗拆除 |  | 樘 | 30
20 | 01B004 | 水池下水软管安装 |  | 1、水池下水软管安装 2、DN50 3、不锈钢盖板打孔φ50 |  | 套 | 31
21 | 030404033002 | 换气扇 |  | 1、名称：换气扇 2、规格：方孔400*400 |  | 台 | 2
22 | 030408001001 | 电力电缆 |  | 1、名称：电线电缆 2、规格：70*4mm2 3、材质：铜芯 |  | m | 24
23 | 030408001002 | 电力电缆 |  | 1、名称：电线电缆 2、规格：10*4mm2 3、材质：铜芯 |  | m | 60
24 | 030702003001 | 不锈钢板通风管道 |  | 1、名称：烟罩 2、形状：圆形 3、规格：φ800 4、板材厚度：不锈钢板2mm |  | m2 | 15.07
分部小计
食堂储藏室等功能室改造
本页小计
【新点2013清单造价江苏版 V10.3.6】
分部分项工程和单价措施项目清单与计价表
工程名称：食堂储藏室改造、南食堂操作间改造 |  |  |  |  | 标段： |  |  |  |  | 第3页 共4页
序号 | 项目编码 | 项目名称 |  | 项目特征描述 |  | 计量 单位 | 工程量 | 金额（元）
[8 empty] | 综合单价 | 合价 |  | 其中
暂估价
25 | 010401003001 | 实心砖墙 |  | 1、砖品种、规格、强度等级：MU15标准砖 2、墙体类型：门洞封堵240厚 3、砂浆强度等级、配合比：M5混合砂浆 |  | m3 | 30.06
26 | 011201001001 | 墙面一般抹灰 |  | 1、墙体类型：内墙 2、底层厚度、砂浆配合比：1:2.5水泥砂浆 |  | m2 | 250.54
27 | 011204003001 | 块料墙面 |  | 1、墙体类型：内墙 2、面层材料品种、规格、颜色：300*600内墙砖 |  | m2 | 250.54
28 | 011601001001 | 砖砌体拆除 |  | 1、砌体名称：砖砌体墙 2、砌体材质：标准砖 |  | m3 | 10.89
29 | 011203001001 | 零星项目一般抹灰 |  | 1、基层类型、部位：砖砌体 2、底层厚度、砂浆配合比：1:2.5水泥砂浆 |  | m2 | 18.19
30 | 011406001003 | 抹灰面油漆 |  | 1、油漆品种、刷漆遍数：内墙腻子批、刷乳胶漆各两遍 2、部位：内墙/顶 |  | m2 | 350
31 | 011608002001 | 铲除涂料面 |  | 铲除原内墙腻子、涂料 |  | m2 | 350
32 | 010803001001 | 金属卷帘（闸）门 |  | 1、门代号及洞口尺寸：卷帘门2.5*3.7m 2、门材质：铝合金 3、启动装置品种、规格：电动 |  | m2 | 11
33 | 010902007001 | 铝单板雨棚 |  | 铝单板雨棚 |  | m2 | 2.4
34 | 010802001002 | 金属（塑钢）门 |  | 1、门代号及洞口尺寸：1500*2200 2、门框、扇材质：铝合金 3、5+6A+5白玻 |  | m2 | 29.7
35 | 030412004002 | 装饰灯 |  | 1、名称：吸顶灯 2、规格：φ600 3、安装形式：嵌入 |  | 套 | 30
36 | 030404019002 | 控制开关 |  | 1、名称：控制开关 |  | 个 | 30
37 | 030404035001 | 插座 |  | 1、名称：五孔插座 |  | 个 | 28
38 | 030411004003 | 配线 |  | 1、名称：导线 2、配线形式：管内穿线 3、规格：4mm2铜芯 |  | m | 600
本页小计
【新点2013清单造价江苏版 V10.3.6】
分部分项工程和单价措施项目清单与计价表
工程名称：食堂储藏室改造、南食堂操作间改造 |  |  |  |  | 标段： |  |  |  |  | 第4页 共4页
序号 | 项目编码 | 项目名称 |  | 项目特征描述 |  | 计量 单位 | 工程量 | 金额（元）
[8 empty] | 综合单价 | 合价 |  | 其中
暂估价
39 | 030411004004 | 配线 |  | 1、名称：导线 2、配线形式：管内穿线 3、规格：1.5mm2铜芯 |  | m | 1000
40 | 010501001001 | 垫层 |  | 1、混凝土种类：预拌混凝土 2、混凝土强度等级：C20 |  | m3 | 6.6
41 | 011102003001 | 块料楼地面 |  | 1、结合层厚度、砂浆配合比：水泥砂浆 1:2 2、面层材料品种、规格、颜色：800*800地砖 |  | m2 | 22
42 | 010901004001 | 玻璃钢屋面 |  | 1、玻璃钢品种、规格：透明瓦屋面 2、骨架材料品种、规格：40*60轻钢方管 |  | m2 | 50.6
43 | SB010103003001 | 垃圾处置费 |  | 原浴池杂物清理外运、运距自行考虑，结算不调整 |  | 项 | 1
分部小计
分部分项合计
本页小计
合 计
【新点2013清单造价江苏版 V10.3.6】

## 8.2 13-Csxm1_zb-表-11 总价措施项目清单与计
总价措施项目清单与计价表
工程名称：食堂储藏室改造、南食堂操作间改造 | [5 empty] | 标段： |  |  |  |  | 第1页 共3页
序号 | 项目编码 | 项目名称 |  | 计算基础 | 费率（%） |  | 金额（元） |  | 调整 费率（%） | 调整后 金额（元） |  | 备注
1 | 011707001001 | 安全文明施工费
1.1 |  | 基本费 |  | 分部分项合计+单价措施项目合计-除税工程设备费 | 1.500
1.2 |  | 增加费 |  | 分部分项合计+单价措施项目合计-除税工程设备费
1.3 |  | 扬尘污染防治增加费 |  | 分部分项合计+单价措施项目合计-除税工程设备费 | 0.210
2 | 011707002001 | 夜间施工 |  | 分部分项合计+单价措施项目合计-除税工程设备费
3 | 011707003001 | 非夜间施工照明 |  | 分部分项合计+单价措施项目合计-除税工程设备费 | [7 empty] | 在计取非夜间施工照明费时，建筑工程、仿古工程、修缮土建部分仅地下室（地宫）部分可计取；单独装饰、安装工程、园林绿化工程、修缮安装部分仅特殊施工部位内施工项目可计取
4 | 011707004001 | 二次搬运 |  | 分部分项合计+单价措施项目合计-除税工程设备费
5 | 011707005001 | 冬雨季施工 |  | 分部分项合计+单价措施项目合计-除税工程设备费
【新点2013清单造价江苏版 V10.3.6】
编制人（造价人员）： | [7 empty] | 复核人（造价工程师）：
总价措施项目清单与计价表
工程名称：食堂储藏室改造、南食堂操作间改造 | [5 empty] | 标段： |  |  |  |  | 第2页 共3页
序号 | 项目编码 | 项目名称 |  | 计算基础 | 费率（%） |  | 金额（元） |  | 调整 费率（%） | 调整后 金额（元） |  | 备注
6 | 011707006001 | 地上、地下设施、建筑物的临时保护设施 |  | 分部分项合计+单价措施项目合计-除税工程设备费
7 | 011707007001 | 已完工程及设备保护 |  | 分部分项合计+单价措施项目合计-除税工程设备费
8 | 011707008001 | 临时设施 |  | 分部分项合计+单价措施项目合计-除税工程设备费
9 | 011707009001 | 赶工措施 |  | 分部分项合计+单价措施项目合计-除税工程设备费
10 | 011707010001 | 工程按质论价 |  | 分部分项合计+单价措施项目合计-除税工程设备费
11 | 011707011001 | 住宅分户验收 |  | 分部分项合计+单价措施项目合计-除税工程设备费 | [7 empty] | 在计取住宅分户验收时，大型土石方工程、桩基工程和地下室部分不计入计费基础
12 | 011707012001 | 建筑工人实名制费用 |  | 分部分项合计+单价措施项目合计-除税工程设备费 | [7 empty] | 建筑工人实名制设备由建筑工人工资专用账户开户银行提供的，建筑工人实名制费用按表中费率乘以0.5系数计取
13 | 011707091001 | 特殊条件下施工增加费 |  | 分部分项合计+单价措施项目合计-除税工程设备费
【新点2013清单造价江苏版 V10.3.6】
编制人（造价人员）： | [7 empty] | 复核人（造价工程师）：
总价措施项目清单与计价表
工程名称：食堂储藏室改造、南食堂操作间改造 | [5 empty] | 标段： |  |  |  |  | 第3页 共3页
序号 | 项目编码 | 项目名称 |  | 计算基础 | 费率（%） |  | 金额（元） |  | 调整 费率（%） | 调整后 金额（元） |  | 备注
14 | 011707015001 | 智慧工地费用 |  | 分部分项合计+单价措施项目合计-除税工程设备费 | [7 empty] | 现场安全隐患排查、人员信息动态管理、扬尘管控视频监控、高处作业防护预警、危大工程监测预警和集成平台等设备、软件和管理费用。
【新点2013清单造价江苏版 V10.3.6】
编制人（造价人员）： | [7 empty] | 复核人（造价工程师）：

## 8.3 13-Gfsj_zb-表-13 规费、税金项目计价表
规费、税金项目计价表
工程名称：食堂储藏室改造、南食堂操作间改造 |  |  |  | 标段： |  |  |  | 第1页 共1页
序号 | 项目名称 |  | 计算基础 |  | 计算基数(元) |  | 计算费率(％) |  | 金额(元)
1 | 规费 |  | 环境保护税+社会保险费+住房公积金 |  |  |  | 100.000
1.1 | 社会保险费 |  | 分部分项工程费+措施项目费+其他项目费-除税工程设备费 |  |  |  | 3.800
1.2 | 住房公积金 |  | 分部分项工程费+措施项目费+其他项目费-除税工程设备费 |  |  |  | 0.670
1.3 | 环境保护税 |  | 分部分项工程费+措施项目费+其他项目费-除税工程设备费
2 | 税金 |  | 分部分项工程费+措施项目费+其他项目费+规费-除税甲供材料和甲供设备费/1.01 |  |  |  | 9.000
合 计
【新点2013清单造价江苏版 V10.3.6】
编制人（造价人员）： | [5 empty] | 复核人（造价工程师）：