## 1.1 扉-1 扉页
|  | 如东县2025年度河长制文化园建设项目 |  |  |  | 工程
招标工程量清单
| 招 标 人： |  | 如东县水务局 | 造价咨询人： | 如东方圆房地产评估咨询有限公司
|  |  | （单位盖章） |  | （单位资质专用章）
| 法定代表人 或其授权人： |  | * | 法定代表人 或其授权人：
*
|  |  | （签字或盖章） |  | （签字或盖章）
| 编 制 人： |  | * | 复 核 人： | *
|  |  | （造价人员签字盖专用章） |  | （造价工程师签字盖专用章）
| 编 制 时 间： |  |  | 复 核 时 间：

## 2.1 表-08 分部分项工程和单价措施项目清单与计价表
分部分项工程和单价措施项目清单与计价表
工程名称：小洋口文化园 |  |  |  |  | 标段： | 第1页 共9页
序号 | 项目编码 | 项目名称 | 项目特征描述 | 计量 单位 | 工程量 | 金额（元）
[6 empty] | 综合单价 | 合价 | 其中
暂估价
入口景墙
1 | 040101002001 | 挖沟槽土方 | 1、土壤类别:一、二类土 2、挖土深度:1m 以内 | m3 | 4.21
2 | 040103001001 | 回填方 | 1、密实度要求:符合要求 2、填方材料品种:素土 3、填方来源、运距:自行考虑 | m3 | 1.59
3 | 040305001001 | 垫层 | 150/100厚碎石垫层 | m3 | 1.04
4 | 040303001001 | 混凝土垫层 | C20混凝土垫层，含模板 | m3 | 0.25
5 | 040303002001 | 混凝土基础 | C25混凝土基础，含模板 | m3 | 0.79
6 | 010515001001 | 现浇构件钢筋 | 现浇构件钢筋直径(mm)HRB400 Φ10以内 | t | 0.131
7 | 010515001002 | 现浇构件钢筋 | 现浇构件钢筋直径(mm)HRB400 Φ14 | t | 0.052
8 | 040305004001 | 砖砌体 | M7.5标准砖基础 | m3 | 0.54
9 | 040305004002 | 砖砌体 | M7.5标准砖1砖砌墙 | m3 | 0.96
10 | 040308003001 | 镶贴面层 | 600*600*20厚芝麻灰拉槽面花岗岩 20厚1:2.5水泥砂浆 | m2 | 10.55
11 | 010603003001 | 钢管柱 | 1、50*50*3镀锌钢方管安装 2、详见图纸 | t | 0.017
12 | 011204004001 | 钢骨架 | 30*30*1.5镀锌钢方管 制作、安装，详见图纸 | t | 0.136
13 | 011207001001 | 墙面装饰板 | 2厚镀锌钢板折弯焊接，蓝色汽车烤漆，详见图纸 | m2 | 9.4
14 | 011207001002 | 墙面装饰板 | 6厚镀锌钢板焊接，白色汽车烤漆，详见图纸 | m2 | 0.7
15 | 011508004001 | 金属字 | 定制艺术字尺寸中文 左单字：280X280X60 | 个 | 9
16 | 011508004002 | 金属字 | 定制艺术字尺寸英文 左单字：150X150X60 | 个 | 19
本页小计
【清单大师计价软件江苏版V9.61】
分部分项工程和单价措施项目清单与计价表
工程名称：小洋口文化园 |  |  |  |  | 标段： | 第2页 共9页
序号 | 项目编码 | 项目名称 | 项目特征描述 | 计量 单位 | 工程量 | 金额（元）
[6 empty] | 综合单价 | 合价 | 其中
暂估价
17 | 011508004003 | 金属字 | 定制艺术字英文park 整体：1800X960X420，含暗藏灯带，具体见设计图纸 | 项 | 1
分部小计
造型拱门
18 | 040101002002 | 挖土方 | 1、土壤类别:一、二类土 2、挖土深度:1m 以内 | m3 | 6.5
19 | 040103001002 | 回填方 | 1、密实度要求:符合要求 2、填方材料品种:素土 3、填方来源、运距:自行考虑 | m3 | 4.06
20 | 040305001002 | 垫层 | 100厚碎石垫层 | m3 | 1.12
21 | 040303001002 | 混凝土垫层 | C20混凝土垫层，含模板 | m3 | 0.6
22 | 040303002002 | 混凝土基础 | C25混凝土基础，含模板 | m3 | 0.72
23 | 010515001003 | 现浇构件钢筋 | 现浇构件钢筋直径(mm)HRB400 Φ10以内 | t | 0.031
24 | 010515001004 | 现浇构件钢筋 | 现浇构件钢筋直径(mm)HRB400 Φ20 | t | 0.044
25 | 040901009001 | 预埋铁件 | 1、-300*300*10,4Φ10，长180 | t | 0.15
26 | 050101001001 | 造型拱门 | 1.:区域范围：10000*3500*5200 2.:单根管半径：r=80-100 3.:3D电脑建模、镀锌方管激光切割塑形（定制拱形）、镀锌板双层造型、防腐处理、汽车腻子打磨、汽车烤漆渐变色艺术效果、定制丝网印刷、根据业主需求二次排版深化及制作定制立体字 4.详见设计图纸 | 项 | 1
分部小计
中心水滴雕塑
本页小计
【清单大师计价软件江苏版V9.61】
分部分项工程和单价措施项目清单与计价表
工程名称：小洋口文化园 |  |  |  |  | 标段： | 第3页 共9页
序号 | 项目编码 | 项目名称 | 项目特征描述 | 计量 单位 | 工程量 | 金额（元）
[6 empty] | 综合单价 | 合价 | 其中
暂估价
27 | 040101002003 | 挖土方 | 1、土壤类别:一、二类土 2、挖土深度:1m 以内 | m3 | 0.25
28 | 040103001003 | 回填方 | 1、密实度要求:符合要求 2、填方材料品种:素土 3、填方来源、运距:自行考虑 | m3 | 0.15
29 | 040303001003 | 混凝土垫层 | C20混凝土垫层，含模板 | m3 | 0.04
30 | 040303002003 | 混凝土基础 | C25混凝土基础，含模板 | m3 | 0.06
31 | 010515001005 | 现浇构件钢筋 | 现浇构件钢筋直径(mm)HRB400 Φ8 | t | 0.013
32 | 040901009002 | 预埋铁件 | 1、-300*300*10，详见图纸 | t | 0.008
33 | 050101001002 | 中心水滴雕塑 | 1.:高：3200（后期根据3D打印小样确定厚度） 2.:2.0cm厚304不锈钢 3.:3D电脑建模及3D打印小样 4.:主体：钢材、焊丝、树脂、高强模型石膏、滑石粉、麻丝、玻璃纤维布、木板（底座）、普通焊条、切片、不锈钢焊条、等离子耗材、钨极棒、高强模型石膏、滑石粉、麻丝、玻璃纤维布、氧气、乙炔、氩气、千叶片、切割打磨耗材 详见设计图纸 | 个 | 1
分部小计
导视牌
34 | 040101002004 | 挖土方 | 1、土壤类别:一、二类土 2、挖土深度:1m 以内 | m3 | 1.05
本页小计
【清单大师计价软件江苏版V9.61】
分部分项工程和单价措施项目清单与计价表
工程名称：小洋口文化园 |  |  |  |  | 标段： | 第4页 共9页
序号 | 项目编码 | 项目名称 | 项目特征描述 | 计量 单位 | 工程量 | 金额（元）
[6 empty] | 综合单价 | 合价 | 其中
暂估价
35 | 040103001004 | 回填方 | 1、密实度要求:符合要求 2、填方材料品种:素土 3、填方来源、运距:自行考虑 | m3 | 0.95
36 | 040303001004 | 混凝土垫层 | C20混凝土垫层，含模板 | m3 | 0.15
37 | 040303002004 | 混凝土基础 | C25混凝土基础，含模板 | m3 | 0.4
38 | 010515001006 | 现浇构件钢筋 | 现浇构件钢筋直径(mm)HRB400 Φ8 | t | 0.04
39 | 040901009003 | 预埋铁件 | 1、-200*10，详见图纸 | t | 0.04
40 | 050101001003 | 导视牌 | 1.:2500X1200X1335 2.:L造型厚度：100mm 3.:镀锌方管激光切割塑形、镀锌板双层造型、防腐处理、汽车腻子打磨、汽车烤漆、定制丝网印刷、根据业主需求二次排版深化及制作定制立体字） 详见设计图纸 | 个 | 1
分部小计
标语牌
41 | 040101002005 | 挖土方 | 1、土壤类别:一、二类土 2、挖土深度:1m 以内 | m3 | 5.94
42 | 040103001005 | 回填方 | 1、密实度要求:符合要求 2、填方材料品种:素土 3、填方来源、运距:自行考虑 | m3 | 2.88
43 | 040305001003 | 垫层 | 100厚碎石垫层 | m3 | 1.08
44 | 040303002005 | 混凝土基础 | C25混凝土基础，含模板 | m3 | 1.92
45 | 040303001005 | 混凝土垫层 | C20混凝土，含模板 | m3 | 0.06
46 | 010515001007 | 现浇构件钢筋 | 现浇构件钢筋直径(mm)HRB400 Φ8 | t | 0.192
47 | 040901009004 | 预埋铁件 | 1、-300*10，详见图纸 | t | 0.225
本页小计
【清单大师计价软件江苏版V9.61】
分部分项工程和单价措施项目清单与计价表
工程名称：小洋口文化园 |  |  |  |  | 标段： | 第5页 共9页
序号 | 项目编码 | 项目名称 | 项目特征描述 | 计量 单位 | 工程量 | 金额（元）
[6 empty] | 综合单价 | 合价 | 其中
暂估价
48 | 050101001004 | 河长制宣传标语牌 | 1.单个尺寸:1000X1700X100、1000X1900X100、1000X2000X100、1000X2200X100、1000X2400X100、1000X2800X100 2.:镀锌方管激光切割塑形边框、中间加厚金属网、防腐处理、汽车腻子打磨、汽车烤漆、定制丝网印刷、根据业主需求二次排版深化及制作定制立体字） 详见设计图纸 | 个 | 6
49 | 050101001005 | 河长制历史故事宣传板 | 1.尺寸:1050X1800X150 2.:镀锌方管激光切割塑形、镀锌板双层造型、防腐处理、汽车腻子打磨、汽车烤漆、定制丝网印刷、根据业主需求二次排版深化及制作定制立体字） 详见设计图纸 | 个 | 6
50 | 050101001006 | 河长制工作宣传栏 | 1.尺寸:1830X2500X80 2.:镀锌方管激光切割塑形、镀锌板双层造型、防腐处理、汽车腻子打磨、汽车烤漆、定制丝网印刷、根据业主需求二次排版深化及制作定制立体字） 详见设计图纸 | 个 | 3
分部小计
宣传栏
51 | 040101002006 | 挖土方 | 1、土壤类别:一、二类土 2、挖土深度:1m 以内 | m3 | 11.18
本页小计
【清单大师计价软件江苏版V9.61】
分部分项工程和单价措施项目清单与计价表
工程名称：小洋口文化园 |  |  |  |  | 标段： | 第6页 共9页
序号 | 项目编码 | 项目名称 | 项目特征描述 | 计量 单位 | 工程量 | 金额（元）
[6 empty] | 综合单价 | 合价 | 其中
暂估价
52 | 040103001006 | 回填方 | 1、密实度要求:符合要求 2、填方材料品种:素土 3、填方来源、运距:自行考虑 | m3 | 5.32
53 | 040303001006 | 混凝土垫层 | C20混凝土垫层，含模板 | m3 | 1.6
54 | 040303002006 | 混凝土基础 | C25混凝土基础，含模板 | m3 | 4.26
55 | 010515001008 | 现浇构件钢筋 | 现浇构件钢筋直径(mm)HRB400 Φ8 | t | 0.426
56 | 040901009005 | 预埋铁件 | 1、-200*10，详见图纸 | t | 0.42
57 | 050101001007 | 节水宣传1 | 1.尺寸:4900X2500X170 2.:镀锌方管激光切割塑形、镀锌板双层造型、防腐处理、汽车腻子打磨、汽车烤漆、定制丝网印刷、根据业主需求二次排版深化及制作定制立体字） | 个 | 1
58 | 050101001008 | 节水宣传2 | 1.尺寸:7050X3000X200 2.:镀锌方管激光切割塑形、镀锌板双层造型、防腐处理、汽车腻子打磨、汽车烤漆、定制丝网印刷、根据业主需求二次排版深化及制作定制立体字） | 个 | 1
59 | 050101001009 | 水利缘起宣传栏 | 1.尺寸:4000X1860X200 2.:镀锌方管激光切割塑形、镀锌板双层造型、防腐处理、汽车腻子打磨、汽车烤漆、定制丝网印刷、根据业主需求二次排版深化及制作定制立体字） | 个 | 1
本页小计
【清单大师计价软件江苏版V9.61】
分部分项工程和单价措施项目清单与计价表
工程名称：小洋口文化园 |  |  |  |  | 标段： | 第7页 共9页
序号 | 项目编码 | 项目名称 | 项目特征描述 | 计量 单位 | 工程量 | 金额（元）
[6 empty] | 综合单价 | 合价 | 其中
暂估价
60 | 050101001010 | 水利发展宣传栏 | 1.尺寸:5460X2430X200 2.:镀锌方管激光切割塑形、镀锌板双层造型、防腐处理、汽车腻子打磨、汽车烤漆、定制丝网印刷、根据业主需求二次排版深化及制作定制立体字） | 个 | 1
61 | 050101001011 | 水利名人史宣传栏 | 1.尺寸:5200X2300X200 2.:镀锌方管激光切割塑形、镀锌板双层造型、防腐处理、汽车腻子打磨、汽车烤漆、定制丝网印刷、根据业主需求二次排版深化及制作定制立体字） | 个 | 1
分部小计
文化格栅背景墙
62 | 040101002007 | 挖土方 | 1、土壤类别:一、二类土 2、挖土深度:1m 以内 | m3 | 1.65
63 | 040103001007 | 回填方 | 1、密实度要求:符合要求 2、填方材料品种:素土 3、填方来源、运距:自行考虑 | m3 | 0.55
64 | 040305001004 | 垫层 | 100厚碎石垫层 | m3 | 0.3
65 | 040303002007 | 混凝土基础 | C25混凝土基础，含模板 | m3 | 0.8
66 | 040303001007 | 混凝土垫层 | C20混凝土，含模板 | m3 | 0.05
67 | 040901009006 | 预埋铁件 | 1、-300*10，详见图纸 | t | 0.121
本页小计
【清单大师计价软件江苏版V9.61】
分部分项工程和单价措施项目清单与计价表
工程名称：小洋口文化园 |  |  |  |  | 标段： | 第8页 共9页
序号 | 项目编码 | 项目名称 | 项目特征描述 | 计量 单位 | 工程量 | 金额（元）
[6 empty] | 综合单价 | 合价 | 其中
暂估价
68 | 050101001012 | 文化格栅背景墙 | 1.尺寸:区域长度：5000*1800*150 2.:镀锌方管激光切割塑形、镀锌板双层造型、防腐处理、汽车腻子打磨、汽车烤漆、定制丝网印刷、根据业主需求二次排版深化及制作定制立体字）、立体凹凸造型效果 详见设计图纸 | 个 | 1
分部小计
河长制宣传标语
69 | 040101002008 | 挖土方 | 1、土壤类别:一、二类土 2、挖土深度:1m 以内 | m3 | 9.24
70 | 040103001008 | 回填方 | 1、密实度要求:符合要求 2、填方材料品种:素土 3、填方来源、运距:自行考虑 | m3 | 4.4
71 | 040303001008 | 混凝土垫层 | C20混凝土垫层，含模板 | m3 | 1.32
72 | 040303002008 | 混凝土基础 | C25混凝土基础，含模板 | m3 | 3.52
73 | 010515001009 | 现浇构件钢筋 | 现浇构件钢筋直径(mm)HRB400 Φ8 | t | 0.35
74 | 040901009007 | 预埋铁件 | 1、-200*10，详见图纸 | t | 0.348
75 | 050101001013 | 河长制宣传标语 | 1.尺寸:整体尺寸：63000X3000X150、单体尺寸：2000X2000X150 2.:镀锌方管激光切割塑形、镀锌板双层造型、防腐处理、汽车腻子打磨、汽车烤漆、定制丝网印刷、根据业主需求二次排版深化及制作定制立体字） 详见设计图纸 | 个 | 11
分部小计
其他
本页小计
【清单大师计价软件江苏版V9.61】
分部分项工程和单价措施项目清单与计价表
工程名称：小洋口文化园 |  |  |  |  | 标段： | 第9页 共9页
序号 | 项目编码 | 项目名称 | 项目特征描述 | 计量 单位 | 工程量 | 金额（元）
[6 empty] | 综合单价 | 合价 | 其中
暂估价
76 | 050201001001 | 园路 | 素土夯实，夯实度不小于94% | m2 | 36
77 | 050201001002 | 园路 | 100厚C20素混垫层 | m2 | 36
78 | 050201013001 | 石汀步(步石、飞石) | 800*400*50厚汀步石 30厚干硬性水泥砂浆 | m2 | 36
79 | 010103002001 | 余方弃置 | 1.废弃料品种:余土外运 2.运距:投标人自行考虑 3.备注:含渣土费等清运出场一切费用 | m3 | 32.64
分部小计
分部分项工程清单合计
单价措施项目清单合计
本页小计
合 计
【清单大师计价软件江苏版V9.61】

## 2.2 表-11 总价措施项目清单与计价表
总价措施项目清单与计价表
工程名称：小洋口文化园 |  |  |  |  | 标段： | 第1页 共2页
序号 | 项目编码 | 项目名称 | 计算基础 | 费率（%） | 金额（元） | 调整 费率（%） | 调整后 金额（元） | 备注
1 | 050405001001 | 现场安全文明施工 |  | 0
1.1 |  | 基本费 | 分部分项工程费+单价措施项目费-除税工程设备费 | 1
1.2 |  | 标化增加费 | 分部分项工程费+单价措施项目费-除税工程设备费 | 0
1.3 |  | 扬尘污染防治增加费 | 分部分项工程费+单价措施项目费-除税工程设备费 | 0.21
2 | 050405011001 | 工程按质论价 | 分部分项工程费+单价措施项目费-除税工程设备费 | 0
3 | 050405002001 | 夜间施工 |  | 0
4 | 050405004001 | 二次搬运 |  | 0
5 | 050405005001 | 冬雨季施工 |  | 0
6 | 050405007001 | 地上、地下设施、建筑物的临时保护设施 |  | 0
7 | 050405008001 | 已完工程及设备保护费 |  | 0
8 | 050405009001 | 临时设施费 |  | 0
9 | 050405010001 | 赶工措施费 |  | 0
10 | 05B001 | 特殊条件下施工增加费 |  | 0
11 | 050405003001 | 非夜间施工照明 |  | 0
12 | 050405006001 | 反季节栽植影响措施 |  | 0
13 | 050405012001 | 建筑工人实名制费用 |  | 0
【清单大师计价软件江苏版V9.61】
总价措施项目清单与计价表
工程名称：小洋口文化园 |  |  |  |  | 标段： | 第2页 共2页
序号 | 项目编码 | 项目名称 | 计算基础 | 费率（%） | 金额（元） | 调整 费率（%） | 调整后 金额（元） | 备注
14 | 050405015001 | 智慧工地费用 |  | 0 |  |  |  | 现场安全隐患排查、人员信息动态管理、扬尘管控视频监控、高处作业防护预警、危大工程监测预警和集成平台等设备、软件和管理费用。
合 计
【清单大师计价软件江苏版V9.61】

## 2.3 表-12 其他项目清单与计价汇总表
其他项目清单与计价汇总表
工程名称：小洋口文化园 |  |  | 标段： | 第1页 共1页
序号 | 项目名称 | 金额(元) | 结算金额(元) | 备注
1 | 暂列金额 | 100000
2 | 暂估价 | 0
2.1 | 材料暂估价 | 0
2.2 | 专业工程暂估价 | 0
3 | 计日工 | 0
4 | 总承包服务费 | 0
合 计 |  | 100000
【清单大师计价软件江苏版V9.61】

## 2.4 表-12-1 暂列金额明细表
暂列金额明细表
工程名称：小洋口文化园 |  |  | 标段： | 第1页 共1页
序号 | 项目名称 | 计量单位 | 暂定金额(元) | 备注
1 | 暂列金额 | 项 | 100000
合 计 |  |  | 100000
【清单大师计价软件江苏版V9.61】

## 2.5 表-13 规费、税金项目计价表
规费、税金项目计价表
工程名称：小洋口文化园 |  |  | 标段： | 第1页 共1页
序号 | 项目名称 | 计算基础 | 计算基数(元) | 计算费率(％) | 金额(元)
1 | 规费 |  |  | 100
1.1 | 社会保险费 | 分部分项工程费+措施项目费+其他项目费-除税工程设备费 |  | 3.3
1.2 | 住房公积金 | 分部分项工程费+措施项目费+其他项目费-除税工程设备费 |  | 0.55
1.3 | 环境保护税 | 分部分项工程费+措施项目费+其他项目费-除税工程设备费 |  | 0
2 | 税金 | 分部分项工程费+措施项目费+其他项目费+规费-除税甲供材料和甲供设备费/1.01 |  | 9
合 计
【清单大师计价软件江苏版V9.61】

## 3.1 表-08 分部分项工程和单价措施项目清单与计价表
分部分项工程和单价措施项目清单与计价表
工程名称：曹埠文化园 |  |  |  |  | 标段： | 第1页 共2页
序号 | 项目编码 | 项目名称 | 项目特征描述 | 计量 单位 | 工程量 | 金额（元）
[6 empty] | 综合单价 | 合价 | 其中
暂估价
1 | 050101001001 | 精神堡垒 | 1.尺寸:3010X2700X150 2.:镀锌方管激光切割塑形、镀锌板双层造型、防腐处理、汽车腻子打磨、汽车烤漆、定制丝网印刷、根据业主需求二次排版深化及制作定制立体字 详见设计图纸 | 个 | 1
2 | 050101001002 | 公示牌 | 1.:2500X1200X1335 2.:L造型厚度：100mm 3.:镀锌方管激光切割塑形、镀锌板双层造型、防腐处理、汽车腻子打磨、汽车烤漆、定制丝网印刷、根据业主需求二次排版深化及制作定制立体字 详见设计图纸 | 个 | 1
3 | 050101001003 | 河长制科普栏 | 1.尺寸:4500X2200X200 2.:镀锌方管激光切割塑形、镀锌板双层造型、防腐处理、汽车腻子打磨、汽车烤漆、定制丝网印刷、根据业主需求二次排版深化及制作定制 详见设计图纸 | 个 | 1
4 | 050101001004 | 工作宣传标语 | 1.尺寸:单字尺寸：1000X1000X150 2.:镀锌方管激光切割塑形、镀锌板双层造型、防腐处理、汽车腻子打磨、汽车烤漆、定制丝网印刷、根据业主需求二次排版深化及制作定制立体字 详见设计图纸 | 个 | 16
本页小计
【清单大师计价软件江苏版V9.61】
分部分项工程和单价措施项目清单与计价表
工程名称：曹埠文化园 |  |  |  |  | 标段： | 第2页 共2页
序号 | 项目编码 | 项目名称 | 项目特征描述 | 计量 单位 | 工程量 | 金额（元）
[6 empty] | 综合单价 | 合价 | 其中
暂估价
5 | 050101001005 | 互动装置 | 1.尺寸:2000X1550 2.:镀锌方管激光切割塑形、镀锌板双层造型、防腐处理、汽车腻子打磨、汽车烤漆、定制丝网印刷、根据业主需求二次排版深化及制作 详见设计图纸 | 个 | 1
6 | 040101002001 | 挖土方 | 1、土壤类别:一、二类土 2、挖土深度:1m 以内 | m3 | 6.76
7 | 040103001001 | 回填方 | 1、密实度要求:符合要求 2、填方材料品种:素土 3、填方来源、运距:自行考虑 | m3 | 3.4
8 | 040305001001 | 垫层 | 100厚碎石垫层 | m3 | 0.79
9 | 040303002001 | 混凝土基础 | C25混凝土基础，含模板 | m3 | 2.13
10 | 040303001001 | 混凝土垫层 | C20混凝土，含模板 | m3 | 0.44
11 | 010515001001 | 现浇构件钢筋 | 现浇构件钢筋直径(mm)HRB400 Φ8 | t | 0.04
12 | 040901009001 | 预埋铁件 | 1、10厚钢板，详见图纸 | t | 0.329
13 | 010103002001 | 余方弃置 | 1.废弃料品种:余土外运 2.运距:投标人自行考虑 3.备注:含渣土费等清运出场一切费用 | m3 | 7.68
分部分项工程清单合计
单价措施项目清单合计
本页小计
合 计
【清单大师计价软件江苏版V9.61】

## 3.2 表-11 总价措施项目清单与计价表
总价措施项目清单与计价表
工程名称：曹埠文化园 |  |  |  |  | 标段： | 第1页 共2页
序号 | 项目编码 | 项目名称 | 计算基础 | 费率（%） | 金额（元） | 调整 费率（%） | 调整后 金额（元） | 备注
1 | 050405001001 | 现场安全文明施工 |  | 0
1.1 |  | 基本费 | 分部分项工程费+单价措施项目费-除税工程设备费 | 1
1.2 |  | 标化增加费 | 分部分项工程费+单价措施项目费-除税工程设备费 | 0
1.3 |  | 扬尘污染防治增加费 | 分部分项工程费+单价措施项目费-除税工程设备费 | 0.21
2 | 050405011001 | 工程按质论价 | 分部分项工程费+单价措施项目费-除税工程设备费 | 0
3 | 050405002001 | 夜间施工 |  | 0
4 | 050405004001 | 二次搬运 |  | 0
5 | 050405005001 | 冬雨季施工 |  | 0
6 | 050405007001 | 地上、地下设施、建筑物的临时保护设施 |  | 0
7 | 050405008001 | 已完工程及设备保护费 |  | 0
8 | 050405009001 | 临时设施费 |  | 0
9 | 050405010001 | 赶工措施费 |  | 0
10 | 05B001 | 特殊条件下施工增加费 |  | 0
11 | 050405003001 | 非夜间施工照明 |  | 0
12 | 050405006001 | 反季节栽植影响措施 |  | 0
13 | 050405012001 | 建筑工人实名制费用 |  | 0
【清单大师计价软件江苏版V9.61】
总价措施项目清单与计价表
工程名称：曹埠文化园 |  |  |  |  | 标段： | 第2页 共2页
序号 | 项目编码 | 项目名称 | 计算基础 | 费率（%） | 金额（元） | 调整 费率（%） | 调整后 金额（元） | 备注
14 | 050405015001 | 智慧工地费用 |  | 0 |  |  |  | 现场安全隐患排查、人员信息动态管理、扬尘管控视频监控、高处作业防护预警、危大工程监测预警和集成平台等设备、软件和管理费用。
合 计
【清单大师计价软件江苏版V9.61】

## 3.3 表-12 其他项目清单与计价汇总表
其他项目清单与计价汇总表
工程名称：曹埠文化园 |  |  | 标段： | 第1页 共1页
序号 | 项目名称 | 金额(元) | 结算金额(元) | 备注
1 | 暂列金额 | 0
2 | 暂估价 | 0
2.1 | 材料暂估价 | 0
2.2 | 专业工程暂估价 | 0
3 | 计日工 | 0
4 | 总承包服务费 | 0
合 计 |  | 0
【清单大师计价软件江苏版V9.61】

## 3.4 表-12-1 暂列金额明细表
暂列金额明细表
工程名称：曹埠文化园 |  |  | 标段： | 第1页 共1页
序号 | 项目名称 | 计量单位 | 暂定金额(元) | 备注
合 计 |  |  | 0
【清单大师计价软件江苏版V9.61】

## 3.5 表-13 规费、税金项目计价表
规费、税金项目计价表
工程名称：曹埠文化园 |  |  | 标段： | 第1页 共1页
序号 | 项目名称 | 计算基础 | 计算基数(元) | 计算费率(％) | 金额(元)
1 | 规费 |  |  | 100
1.1 | 社会保险费 | 分部分项工程费+措施项目费+其他项目费-除税工程设备费 |  | 3.3
1.2 | 住房公积金 | 分部分项工程费+措施项目费+其他项目费-除税工程设备费 |  | 0.55
1.3 | 环境保护税 | 分部分项工程费+措施项目费+其他项目费-除税工程设备费 |  | 0
2 | 税金 | 分部分项工程费+措施项目费+其他项目费+规费-除税甲供材料和甲供设备费/1.01 |  | 9
合 计
【清单大师计价软件江苏版V9.61】

## 4.1 表-08 分部分项工程和单价措施项目清单与计价表
分部分项工程和单价措施项目清单与计价表
工程名称：大豫文化园 |  |  |  |  | 标段： | 第1页 共3页
序号 | 项目编码 | 项目名称 | 项目特征描述 | 计量 单位 | 工程量 | 金额（元）
[6 empty] | 综合单价 | 合价 | 其中
暂估价
1 | 050101001001 | 入口LOGO字 | 1.尺寸:整体尺寸：2750X350、单字尺寸：350X350X100 2.:花岗岩贴面、镀锌方管激光切割塑形、镀锌板双层造型、防腐处理、汽车腻子打磨、汽车烤漆、定制丝网印刷、根据业主需求二次排版深化及制作定制立体字 详见设计图纸 | 个 | 7
2 | 050101001002 | 宣传栏 | 1.尺寸:4960X2200X300、宣传板尺寸 左：800X1660X60 宣传板尺寸 右：2300X1200X60 2.:镀锌方管激光切割塑形、镀锌板双层造型、防腐处理、汽车腻子打磨、汽车烤漆、定制丝网印刷、根据业主需求二次排版深化及制作定制立体字 详见设计图纸 | 个 | 1
3 | 050101001003 | 公示牌 | 1.:整体尺寸：3000X2050X100、宣传板尺寸：1130X770X100 2.:镀锌方管激光切割塑形、镀锌板双层造型、防腐处理、汽车腻子打磨、汽车烤漆、定制丝网印刷、根据业主需求二次排版深化及制作定制立体字 详见设计图纸 | 个 | 2
本页小计
【清单大师计价软件江苏版V9.61】
分部分项工程和单价措施项目清单与计价表
工程名称：大豫文化园 |  |  |  |  | 标段： | 第2页 共3页
序号 | 项目编码 | 项目名称 | 项目特征描述 | 计量 单位 | 工程量 | 金额（元）
[6 empty] | 综合单价 | 合价 | 其中
暂估价
4 | 050101001004 | 文化雕塑 | 1.尺寸:4700X1530X300 2.:镀锌方管激光切割塑形、镀锌板双层造型、防腐处理、汽车腻子打磨、汽车烤漆、定制丝网印刷、根据业主需求二次排版深化及制作定制立体字 详见设计图纸 | 个 | 1
5 | 050101001005 | 河长制公示牌 | 1.尺寸:1200X2000X100 2.:镀锌方管激光切割塑形、穿孔镂空渐变色金属板、防腐处理、汽车腻子打磨、汽车烤漆渐变色艺术效果、定制丝网印刷、根据业主需求二次排版深化及制作定制立体字 详见设计图纸 | 个 | 1
6 | 040101002001 | 挖土方 | 1、土壤类别:一、二类土 2、挖土深度:1m 以内 | m3 | 8.08
7 | 040103001001 | 回填方 | 1、密实度要求:符合要求 2、填方材料品种:素土 3、填方来源、运距:自行考虑 | m3 | 4.72
8 | 040305001001 | 垫层 | 100厚碎石垫层 | m3 | 1.22
9 | 040303002001 | 混凝土基础 | C25混凝土基础，含模板 | m3 | 4.65
10 | 040303001001 | 混凝土垫层 | C20混凝土，含模板 | m3 | 0.2
11 | 040901009001 | 预埋铁件 | 1、10厚钢板，详见图纸 | t | 0.533
12 | 010103002001 | 余方弃置 | 1.废弃料品种:余土外运 2.运距:投标人自行考虑 3.备注:含渣土费等清运出场一切费用 | m3 | 9.6
其他
13 | 050201001001 | 园路 | 素土夯实，夯实度不小于94% | m2 | 312.5
本页小计
【清单大师计价软件江苏版V9.61】
分部分项工程和单价措施项目清单与计价表
工程名称：大豫文化园 |  |  |  |  | 标段： | 第3页 共3页
序号 | 项目编码 | 项目名称 | 项目特征描述 | 计量 单位 | 工程量 | 金额（元）
[6 empty] | 综合单价 | 合价 | 其中
暂估价
14 | 050201001002 | 园路 | 100厚C20素混垫层 | m2 | 9
15 | 050201013001 | 石汀步(步石、飞石) | 800*400*50厚汀步石 30厚干硬性水泥砂浆 | m2 | 9
16 | 040305001002 | 垫层 | 150/200厚碎石垫层 | m3 | 60.7
17 | 040305001003 | 垫层 | 砂垫层 | m3 | 15.2
18 | 050101009001 | 种植土回(换)填 |  | m3 | 4.4
19 | 050102012001 | 格绿植草格50*50*4cm |  | m2 | 220
20 | 050201001003 | 砾石铺装 |  | m2 | 83.5
21 | 050201003001 | 青瓦立铺收边 |  | m | 324
22 | 050102001001 | 防腐木修复 | 1、破损面防腐木修补； 2、整体打磨及刷油修复： 3、按项报价，投标人自行勘察现场 | 项 | 1
23 | 011601001001 | 现场墙体拆除 | 1.拆除矮墙 2.含垃圾外运及清理 3.投标人自行勘察现场 | 项 | 1
24 | 011203001001 | 零星项目一般抹灰 | 1.20mm厚水泥砂浆 | m2 | 14.23
25 | 011206001001 | 石材零星项目 | 1.20mm厚花岗岩石材面层 | m2 | 9.84
26 | 040302001001 | 圆木桩 | 1.Φ100-120 天然松木桩 桩长4m | m3 | 19.9
27 | 040305005001 | 护坡 | 1.草坡（喷撒草籽 2遍） 2.200厚黄土保护层 3.土工布一层 4、现场修坡，夯修 | m2 | 94.91
28 | 010103001001 | 外购土回填修坡 | 1.密实度要求:分层夯实 2.填方来源、运距:外购 | m3 | 69
分部小计
分部分项工程清单合计
1 | 041106001001 | 大型机械设备进出场及安拆 |  | 项 | 1
单价措施项目清单合计
本页小计
合 计
【清单大师计价软件江苏版V9.61】

## 4.2 表-11 总价措施项目清单与计价表
总价措施项目清单与计价表
工程名称：大豫文化园 |  |  |  |  | 标段： | 第1页 共2页
序号 | 项目编码 | 项目名称 | 计算基础 | 费率（%） | 金额（元） | 调整 费率（%） | 调整后 金额（元） | 备注
1 | 050405001001 | 现场安全文明施工 |  | 0
1.1 |  | 基本费 | 分部分项工程费+单价措施项目费-除税工程设备费 | 1
1.2 |  | 标化增加费 | 分部分项工程费+单价措施项目费-除税工程设备费 | 0
1.3 |  | 扬尘污染防治增加费 | 分部分项工程费+单价措施项目费-除税工程设备费 | 0.21
2 | 050405011001 | 工程按质论价 | 分部分项工程费+单价措施项目费-除税工程设备费 | 0
3 | 050405002001 | 夜间施工 |  | 0
4 | 050405004001 | 二次搬运 |  | 0
5 | 050405005001 | 冬雨季施工 |  | 0
6 | 050405007001 | 地上、地下设施、建筑物的临时保护设施 |  | 0
7 | 050405008001 | 已完工程及设备保护费 |  | 0
8 | 050405009001 | 临时设施费 |  | 0
9 | 050405010001 | 赶工措施费 |  | 0
10 | 05B001 | 特殊条件下施工增加费 |  | 0
11 | 050405003001 | 非夜间施工照明 |  | 0
12 | 050405006001 | 反季节栽植影响措施 |  | 0
13 | 050405012001 | 建筑工人实名制费用 |  | 0
【清单大师计价软件江苏版V9.61】
总价措施项目清单与计价表
工程名称：大豫文化园 |  |  |  |  | 标段： | 第2页 共2页
序号 | 项目编码 | 项目名称 | 计算基础 | 费率（%） | 金额（元） | 调整 费率（%） | 调整后 金额（元） | 备注
14 | 050405015001 | 智慧工地费用 |  | 0 |  |  |  | 现场安全隐患排查、人员信息动态管理、扬尘管控视频监控、高处作业防护预警、危大工程监测预警和集成平台等设备、软件和管理费用。
合 计
【清单大师计价软件江苏版V9.61】

## 4.3 表-12 其他项目清单与计价汇总表
其他项目清单与计价汇总表
工程名称：大豫文化园 |  |  | 标段： | 第1页 共1页
序号 | 项目名称 | 金额(元) | 结算金额(元) | 备注
1 | 暂列金额 | 0
2 | 暂估价 | 0
2.1 | 材料暂估价 | 0
2.2 | 专业工程暂估价 | 0
3 | 计日工 | 0
4 | 总承包服务费 | 0
合 计 |  | 0
【清单大师计价软件江苏版V9.61】

## 4.4 表-12-1 暂列金额明细表
暂列金额明细表
工程名称：大豫文化园 |  |  | 标段： | 第1页 共1页
序号 | 项目名称 | 计量单位 | 暂定金额(元) | 备注
合 计 |  |  | 0
【清单大师计价软件江苏版V9.61】

## 4.5 表-13 规费、税金项目计价表
规费、税金项目计价表
工程名称：大豫文化园 |  |  | 标段： | 第1页 共1页
序号 | 项目名称 | 计算基础 | 计算基数(元) | 计算费率(％) | 金额(元)
1 | 规费 |  |  | 100
1.1 | 社会保险费 | 分部分项工程费+措施项目费+其他项目费-除税工程设备费 |  | 3.3
1.2 | 住房公积金 | 分部分项工程费+措施项目费+其他项目费-除税工程设备费 |  | 0.55
1.3 | 环境保护税 | 分部分项工程费+措施项目费+其他项目费-除税工程设备费 |  | 0
2 | 税金 | 分部分项工程费+措施项目费+其他项目费+规费-除税甲供材料和甲供设备费/1.01 |  | 9
合 计
【清单大师计价软件江苏版V9.61】

## 5.1 表-08 分部分项工程和单价措施项目清单与计价表
分部分项工程和单价措施项目清单与计价表
工程名称：绿化工程 |  |  |  |  | 标段： | 第1页 共3页
序号 | 项目编码 | 项目名称 | 项目特征描述 | 计量 单位 | 工程量 | 金额（元）
[6 empty] | 综合单价 | 合价 | 其中
暂估价
1 | 050102001001 | 栽植红叶石楠A | 1.种类:红叶石楠A 2.胸径或干径:8-10cm 3.株高、冠径:h200-250cm，p180-220cm 4.养护期:养护期两年，二级养护 5.全冠,枝条开展,主干挺直。 6、含支撑及绕绳 | 株 | 8
2 | 050102001002 | 栽植银桂 | 1.种类:银桂 2.胸径或干径:d4-5cm 3.株高、冠径:h180-220cm，p150-180cm 4.养护期:养护期两年，二级养护 5.全冠,树形圆整。 6、含支撑及绕绳 | 株 | 2
3 | 050102001003 | 栽植红叶石楠B | 1.种类:红枫 2.胸径或干径:d5-6cm 3.株高、冠径:h180-220cm，p150-180cm 4.养护期:养护期两年，二级养护 5.全冠不偏冠,树形优美 6、含支撑及绕绳 | 株 | 3
4 | 050102002001 | 栽植灌木 | 1.种类:腊梅 2.胸径或干径:d7-8cm 3.株高、冠径:h180-220cm，p120-150cm 4.养护期:养护期两年，二级养护 5.全冠不偏冠,树形优美 | 株 | 4
5 | 050102001004 | 栽植日本晚樱 | 1.种类:日本晚樱 2.胸径或干径:d7-8cm 3.株高、冠径:h160-200cm，p120-150cm 4.养护期:养护期两年，二级养护 5.全冠不偏冠,树形优美。 6、含支撑及绕绳 | 株 | 6
本页小计
【清单大师计价软件江苏版V9.61】
分部分项工程和单价措施项目清单与计价表
工程名称：绿化工程 |  |  |  |  | 标段： | 第2页 共3页
序号 | 项目编码 | 项目名称 | 项目特征描述 | 计量 单位 | 工程量 | 金额（元）
[6 empty] | 综合单价 | 合价 | 其中
暂估价
6 | 050102001005 | 栽植乔木 | 1.种类:紫薇 2.胸径或干径:d7-8cm 3.株高、冠径:h160-200cm，p120-150cm 4.养护期:养护期两年，二级养护 5.全冠不偏冠,树形优美 6、含支撑及绕绳 | 株 | 3
7 | 050102001006 | 栽植紫叶李 | 1.种类:紫叶李 2.胸径或干径:7-8cm 3.株高、冠径:h160-200cm，p120-150cm 4.养护期:养护期两年，二级养护 5.全冠不偏冠,树形优美 6、含支撑及绕绳 | 株 | 5
8 | 050102001007 | 栽植乔木 | 1.种类:榉树 2.胸径或干径:15-16cm 3.株高、冠径:h400-450cm，p200-250cm 4.养护期:养护期两年，二级养护 5.全冠,枝条开展,主干挺直。 6、含支撑及绕绳 | 株 | 2
9 | 050102007001 | 栽植色带 | 1.苗木、花卉种类:丰花月季 2.株高或蓬径:h40-45cm,p25-30cm 3.单位面积株数:36株/平方 4.养护期:养护期两年，二级养护 5.株苗冠饱满，观赏性强，种植后不露土 | m2 | 14
本页小计
【清单大师计价软件江苏版V9.61】
分部分项工程和单价措施项目清单与计价表
工程名称：绿化工程 |  |  |  |  | 标段： | 第3页 共3页
序号 | 项目编码 | 项目名称 | 项目特征描述 | 计量 单位 | 工程量 | 金额（元）
[6 empty] | 综合单价 | 合价 | 其中
暂估价
10 | 050102007002 | 栽植花叶络石 | 1.苗木、花卉种类:花叶络石 2.株高或蓬径:h20-25cm,p20-25cm 3.单位面积株数:49株/平方 4.养护期:养护期两年，二级养护 5.3-4芽/丛,种植后不露土 | m2 | 20
11 | 050102007003 | 栽植常绿鸢尾 | 1.苗木、花卉种类:常绿鸢尾 2.株高或蓬径:h20-25cm,p10-20cm 3.单位面积株数:64株/平方 4.养护期:养护期两年，二级养护 5.3-4芽/丛,种植后不露土 | m2 | 32
12 | 050102007004 | 栽植日本麦冬 | 1.苗木、花卉种类:日本麦冬 2.株高或蓬径:h15-20cm 3.单位面积株数:49株/平方 4.养护期:养护期两年，二级养护 5.3-4芽/丛,种植后不露土 | m2 | 30
13 | 050102007005 | 栽植吉祥草 | 1.苗木、花卉种类:吉祥草 2.养护期:养护期两年，二级养护 3.种植后不露土 | m2 | 38
14 | 050102012001 | 铺种草皮 | 1.百慕大草皮满铺,每年9-10月加播黑麦草草籽,2cm细沙整平,满铺不露土 2.养护期:养护期两年，二级养护 | m2 | 547
15 | 050101010001 | 整理绿化用地 |  | m2 | 679
分部分项工程清单合计
单价措施项目清单合计
本页小计
合 计
【清单大师计价软件江苏版V9.61】

## 5.2 表-11 总价措施项目清单与计价表
总价措施项目清单与计价表
工程名称：绿化工程 |  |  |  |  | 标段： | 第1页 共2页
序号 | 项目编码 | 项目名称 | 计算基础 | 费率（%） | 金额（元） | 调整 费率（%） | 调整后 金额（元） | 备注
1 | 050405001001 | 现场安全文明施工 |  | 0
1.1 |  | 基本费 | 分部分项工程费+单价措施项目费-除税工程设备费 | 1
1.2 |  | 标化增加费 | 分部分项工程费+单价措施项目费-除税工程设备费 | 0
1.3 |  | 扬尘污染防治增加费 | 分部分项工程费+单价措施项目费-除税工程设备费 | 0.21
2 | 050405011001 | 工程按质论价 | 分部分项工程费+单价措施项目费-除税工程设备费 | 0
3 | 050405002001 | 夜间施工 |  | 0
4 | 050405004001 | 二次搬运 |  | 0
5 | 050405005001 | 冬雨季施工 |  | 0
6 | 050405007001 | 地上、地下设施、建筑物的临时保护设施 |  | 0
7 | 050405008001 | 已完工程及设备保护费 |  | 0
8 | 050405009001 | 临时设施费 |  | 0
9 | 050405010001 | 赶工措施费 |  | 0
10 | 05B001 | 特殊条件下施工增加费 |  | 0
11 | 050405003001 | 非夜间施工照明 |  | 0
12 | 050405006001 | 反季节栽植影响措施 |  | 0
13 | 050405012001 | 建筑工人实名制费用 |  | 0
【清单大师计价软件江苏版V9.61】
总价措施项目清单与计价表
工程名称：绿化工程 |  |  |  |  | 标段： | 第2页 共2页
序号 | 项目编码 | 项目名称 | 计算基础 | 费率（%） | 金额（元） | 调整 费率（%） | 调整后 金额（元） | 备注
14 | 050405015001 | 智慧工地费用 |  | 0 |  |  |  | 现场安全隐患排查、人员信息动态管理、扬尘管控视频监控、高处作业防护预警、危大工程监测预警和集成平台等设备、软件和管理费用。
合 计
【清单大师计价软件江苏版V9.61】

## 5.3 表-12 其他项目清单与计价汇总表
其他项目清单与计价汇总表
工程名称：绿化工程 |  |  | 标段： | 第1页 共1页
序号 | 项目名称 | 金额(元) | 结算金额(元) | 备注
1 | 暂列金额 | 0
2 | 暂估价 | 0
2.1 | 材料暂估价 | 0
2.2 | 专业工程暂估价 | 0
3 | 计日工 | 0
4 | 总承包服务费 | 0
合 计 |  | 0
【清单大师计价软件江苏版V9.61】

## 5.4 表-12-1 暂列金额明细表
暂列金额明细表
工程名称：绿化工程 |  |  | 标段： | 第1页 共1页
序号 | 项目名称 | 计量单位 | 暂定金额(元) | 备注
合 计 |  |  | 0
【清单大师计价软件江苏版V9.61】

## 5.5 表-13 规费、税金项目计价表
规费、税金项目计价表
工程名称：绿化工程 |  |  | 标段： | 第1页 共1页
序号 | 项目名称 | 计算基础 | 计算基数(元) | 计算费率(％) | 金额(元)
1 | 规费 |  |  | 100
1.1 | 社会保险费 | 分部分项工程费+措施项目费+其他项目费-除税工程设备费 |  | 3.3
1.2 | 住房公积金 | 分部分项工程费+措施项目费+其他项目费-除税工程设备费 |  | 0.55
1.3 | 环境保护税 | 分部分项工程费+措施项目费+其他项目费-除税工程设备费 |  | 0
2 | 税金 | 分部分项工程费+措施项目费+其他项目费+规费-除税甲供材料和甲供设备费/1.01 |  | 9
合 计
【清单大师计价软件江苏版V9.61】

## 6.1 表-08 分部分项工程和单价措施项目清单与计价表
分部分项工程和单价措施项目清单与计价表
工程名称：掘港文化园 |  |  |  |  | 标段： | 第1页 共5页
序号 | 项目编码 | 项目名称 | 项目特征描述 | 计量 单位 | 工程量 | 金额（元）
[6 empty] | 综合单价 | 合价 | 其中
暂估价
1 | 050101001001 | 主题宣传牌 | 1.尺寸:1830X2500X80 2.:镀锌方管激光切割塑形、镀锌板双层造型、防腐处理、汽车腻子打磨、汽车烤漆、定制丝网印刷、根据业主需求二次排版深化及制作定制立体字 详见设计图纸 | 个 | 2
2 | 050101001002 | 治水名人录 | 1.尺寸:整体尺寸：5000X2500X150 2.:镀锌方管激光切割塑形、镀锌板双层造型、防腐处理、汽车腻子打磨、汽车烤漆、定制丝网印刷、根据业主需求二次排版深化及制作定制立体字 详见设计图纸 | 个 | 1
3 | 050101001003 | 十六字方针展示牌 | 1.尺寸:整体尺寸：3000X2380X100、宣传栏尺寸:3000X1200X100 2.:镀锌方管激光切割塑形、镀锌板双层造型、防腐处理、汽车腻子打磨、汽车烤漆、定制丝网印刷、根据业主需求二次排版深化及制作定制立体字 详见设计图纸 | 个 | 1
4 | 040101002001 | 挖土方 | 1、土壤类别:一、二类土 2、挖土深度:1m 以内 | m3 | 2.38
5 | 040103001001 | 回填方 | 1、密实度要求:符合要求 2、填方材料品种:素土 3、填方来源、运距:自行考虑 | m3 | -0.98
6 | 040305001001 | 垫层 | 100厚碎石垫层 | m3 | 0.72
7 | 040303002001 | 混凝土基础 | C25混凝土基础，含模板 | m3 | 1.28
8 | 040303001001 | 混凝土垫层 | C20混凝土，含模板 | m3 | 0.04
本页小计
【清单大师计价软件江苏版V9.61】
分部分项工程和单价措施项目清单与计价表
工程名称：掘港文化园 |  |  |  |  | 标段： | 第2页 共5页
序号 | 项目编码 | 项目名称 | 项目特征描述 | 计量 单位 | 工程量 | 金额（元）
[6 empty] | 综合单价 | 合价 | 其中
暂估价
9 | 040901009001 | 预埋铁件 | 1、10厚钢板，详见图纸 | t | 0.174
10 | 010103002001 | 余方弃置 | 1.废弃料品种:余土外运 2.运距:投标人自行考虑 3.备注:含渣土费等清运出场一切费用 | m3 | 13.44
本页小计
【清单大师计价软件江苏版V9.61】
分部分项工程和单价措施项目清单与计价表
工程名称：掘港文化园 |  |  |  |  | 标段： | 第3页 共5页
序号 | 项目编码 | 项目名称 | 项目特征描述 | 计量 单位 | 工程量 | 金额（元）
[6 empty] | 综合单价 | 合价 | 其中
暂估价
11 | 050101001004 | 户外LED屏P4 | 外部定制造型尺寸：4460X2400X100 屏幕尺寸：4160X1410X100 技术参数： 1.★像素间距：≤4mm，屏体尺寸：宽3.2M*高2.88M 2.LED封装类型：表贴三合一LED 3.箱体材质：压铸铝/户外防水箱体 4.屏体重量：≤30KG/㎡ 5.像素中心距相对偏差：0.9% 6.PCB电路设计：PCB采用FR-4材质，灯驱合一，电路及表面处理采用多层盲孔设计及沉金工艺设计符合CQC13-471301-2018标准。 7.水平视角：160︒，垂直视角：160︒ 8.★最高对比度：20000：1 9.★亮度均匀性：99.5% 10.色度均匀度：±0.001Cx，Cy之内 11.★NTSC色域覆盖率：120%，YUV(PAL)色域覆盖率：170% 12.刷新频率：≥4200HZ 13.★低亮高灰：亮度为20%是信号处理深度（灰度等级）达到15bit,亮度为50%是信号处理深度（灰度等级）达到16bit 14.亮度调节范围：自动/手动；1-100%；亮度可随环境亮度的变化自动调节 15.★亮度：≥5700cd/㎡ 16.★色温：1000K- | 个 | 1
本页小计
【清单大师计价软件江苏版V9.61】
分部分项工程和单价措施项目清单与计价表
工程名称：掘港文化园 |  |  |  |  | 标段： | 第4页 共5页
序号 | 项目编码 | 项目名称 | 项目特征描述 | 计量 单位 | 工程量 | 金额（元）
[6 empty] | 综合单价 | 合价 | 其中
暂估价
20000K可调 17.动态节能：带有智能节能功能、带电黑屏节能功能，开启智能节电功能比没有开启节能45%。 18.★LED使用寿命：200000H 19.能源效率：4.0cd/w,休眠模式功耗：40W/㎡。 20.喷墨技术：产品采用喷墨技术，防眩光，表面墨色一致，反光率1% 21.自动gamma矫正技术：具有自动GAMMA矫正技术，通过构造非线性校正曲线和色坐标变换系统矩阵实现显示效果的不断改善，色彩还原性、色温调节范围、亮度均匀性、色度均匀性、刷新率、换帧频率等重要指标均符合广电级标准 22.PCB阻燃：V-0等级 23.★灯管寿命：依据标准进行灯管寿命测试：样品在燃点3000h时，其光通维持率应不低于92%，出厂老化燃点6000h，其光通维持率应不低于88%，依据公式推算在燃点至70%光通维持率时寿命≥200000h（出厂6000h后送样测试结果） 24.模组机械强度：≥35MP，抗拉强度：230mpa，屈服强度170mpa 25.具有防电力远程窃密技术； 26.具有防信号远程窃密技术； 27.监控自检技术：可实现LED单点检
本页小计
【清单大师计价软件江苏版V9.61】
分部分项工程和单价措施项目清单与计价表
工程名称：掘港文化园 |  |  |  |  | 标段： | 第5页 共5页
序号 | 项目编码 | 项目名称 | 项目特征描述 | 计量 单位 | 工程量 | 金额（元）
[6 empty] | 综合单价 | 合价 | 其中
暂估价
测、通讯检测、温度检测，电源检测，温度监控等功能。 28.除湿设计：长时间未使用屏体，屏体自动切入除湿模式，使屏体从10%-100%亮度逐步显示，达到保护LED灯 29.★平均无故障运行：被检测设备在额定电压下正常运行，运行100000小时，全程检测被测设备，产品无任何异常，报错。 30.所投显示屏须通过CCC强制认证，不接受OEM产品，要求3C证书中申请人、制造商、生产企业三者名称须一致，须提供证书； 31.以上技术参数具有CMA、 ilac-MRA及CNAS标识的，第三方产品检测报告，加★项必须满足项，否则不作为优先考虑，提供检测报告加盖原厂公章。 含电源、LED视频处理器、控制卡、钢结构、音柱+功放、配电系统、辅材、设备安装与调试，详见设计图纸
分部分项工程清单合计
单价措施项目清单合计
本页小计
合 计
【清单大师计价软件江苏版V9.61】

## 6.2 表-11 总价措施项目清单与计价表
总价措施项目清单与计价表
工程名称：掘港文化园 |  |  |  |  | 标段： | 第1页 共2页
序号 | 项目编码 | 项目名称 | 计算基础 | 费率（%） | 金额（元） | 调整 费率（%） | 调整后 金额（元） | 备注
1 | 050405001001 | 现场安全文明施工 |  | 0
1.1 |  | 基本费 | 分部分项工程费+单价措施项目费-除税工程设备费 | 1
1.2 |  | 标化增加费 | 分部分项工程费+单价措施项目费-除税工程设备费 | 0
1.3 |  | 扬尘污染防治增加费 | 分部分项工程费+单价措施项目费-除税工程设备费 | 0.21
2 | 050405011001 | 工程按质论价 | 分部分项工程费+单价措施项目费-除税工程设备费 | 0
3 | 050405002001 | 夜间施工 |  | 0
4 | 050405004001 | 二次搬运 |  | 0
5 | 050405005001 | 冬雨季施工 |  | 0
6 | 050405007001 | 地上、地下设施、建筑物的临时保护设施 |  | 0
7 | 050405008001 | 已完工程及设备保护费 |  | 0
8 | 050405009001 | 临时设施费 |  | 0
9 | 050405010001 | 赶工措施费 |  | 0
10 | 05B001 | 特殊条件下施工增加费 |  | 0
11 | 050405003001 | 非夜间施工照明 |  | 0
12 | 050405006001 | 反季节栽植影响措施 |  | 0
13 | 050405012001 | 建筑工人实名制费用 |  | 0
【清单大师计价软件江苏版V9.61】
总价措施项目清单与计价表
工程名称：掘港文化园 |  |  |  |  | 标段： | 第2页 共2页
序号 | 项目编码 | 项目名称 | 计算基础 | 费率（%） | 金额（元） | 调整 费率（%） | 调整后 金额（元） | 备注
14 | 050405015001 | 智慧工地费用 |  | 0 |  |  |  | 现场安全隐患排查、人员信息动态管理、扬尘管控视频监控、高处作业防护预警、危大工程监测预警和集成平台等设备、软件和管理费用。
合 计
【清单大师计价软件江苏版V9.61】

## 6.3 表-12 其他项目清单与计价汇总表
其他项目清单与计价汇总表
工程名称：掘港文化园 |  |  | 标段： | 第1页 共1页
序号 | 项目名称 | 金额(元) | 结算金额(元) | 备注
1 | 暂列金额 | 0
2 | 暂估价 | 0
2.1 | 材料暂估价 | 0
2.2 | 专业工程暂估价 | 0
3 | 计日工 | 0
4 | 总承包服务费 | 0
合 计 |  | 0
【清单大师计价软件江苏版V9.61】

## 6.4 表-12-1 暂列金额明细表
暂列金额明细表
工程名称：掘港文化园 |  |  | 标段： | 第1页 共1页
序号 | 项目名称 | 计量单位 | 暂定金额(元) | 备注
合 计 |  |  | 0
【清单大师计价软件江苏版V9.61】

## 6.5 表-13 规费、税金项目计价表
规费、税金项目计价表
工程名称：掘港文化园 |  |  | 标段： | 第1页 共1页
序号 | 项目名称 | 计算基础 | 计算基数(元) | 计算费率(％) | 金额(元)
1 | 规费 |  |  | 100
1.1 | 社会保险费 | 分部分项工程费+措施项目费+其他项目费-除税工程设备费 |  | 3.3
1.2 | 住房公积金 | 分部分项工程费+措施项目费+其他项目费-除税工程设备费 |  | 0.55
1.3 | 环境保护税 | 分部分项工程费+措施项目费+其他项目费-除税工程设备费 |  | 0
2 | 税金 | 分部分项工程费+措施项目费+其他项目费+规费-除税甲供材料和甲供设备费/1.01 |  | 9
合 计
【清单大师计价软件江苏版V9.61】