## 封面
| 2025年娄庄镇“四好农村路”建设项目 |  |  |  |  | 工程
已标价工程量清单
合同编号：
| 工程预算价（小写）： |  | 242527.85 |  |  | 元
| （大写）： |  | 242527.85
| 招 标 人： |  |  | 工 程 造 价 咨 询 人：
|  | （单位盖章） |  |  | （单位资质专用章）
| 法定代表人 或其他授权人： |  |  | 法定代表人 或其授权人：
|  | （签字或盖章） |  |  | （签字或盖章）
| 编 制 人： |  |  | 复 核 人：
|  | （造价人员签字该专用章） |  |  | （造价人员签字该专用章）
| 编 制 时 间： |  |  | 复 核 时 间：

## 汇总表
清单汇总表
项目名称： | 2025年娄庄镇“四好农村路”建设项目 |  | 单位：人民币元
序号 | 清单编号 | 说明 | 金额
1 | 100 | 总则 | 75685.85
2 | 200 | 路基 | 0
3 | 300 | 路面 | 0
4 | 400 | 桥梁、涵洞
5 | 500 | 隧道 | 0
6 | 600 | 安全设施及预埋管线
7 | 700 | 绿化及环境保护设施
8 | 清 单 小 计(A) |  | 75685.85
9 | 暂定金额(B=A*8%) |  | 166842
11 | 工程预算价（A+B+C） |  | 242527.85

## 第100章
第100章 总 则
项目名称： | 2025年娄庄镇“四好农村路”建设项目 |  |  |  | 单位：人民币元
细目 编号 | 项目名称 | 单位 | 数量 | 单价 | 合价或金额
100 | 第100章 总 则
101 | 通则
101-1 | 保险费
101-1-a | 按合同条款规定,提供建筑工程一切险（暂列金额） | 总额 | 1 | 30152.2 | 30152.2
101-1-b | 按合同条款规定,提供第三者责任险（暂列金额） | 总额 | 1 | 1005.07 | 1005.07
101-1-c | 工伤保险（暂列金额） | 总额 | 1 | 1809.13 | 1809.13
102 | 工程管理
102-1 | 竣工文件 | 总额 | 1 |  | 0
102-2 | 施工环保费（暂列金额） | 总额 | 1 | 6231.45 | 6231.45
102-3 | 安全生产费（暂列金额） | 总额 | 1 | 36488 | 36488
104 | 承包人驻地建设
104-1 | 承包人驻地建设（摊销，费用包干） | 总额 | 1 |  | 0
103-6 | 安全围挡 | m | 500 |  | 0
第100章小计 人民币 |  |  |  | 75685.85 | 元

## 第200章
第200章 路 基
项目名称： | 2025年娄庄镇“四好农村路”建设项目 |  |  |  | 单位：人民币元
细目 编号 | 项目名称 | 单位 | 数量 | 单价 | 合价或金额
200 | 第200章 珩太路 |  |  |  | 0
202-2 | 挖除旧路面 |  |  |  | 0
202-2-a | 水泥混凝土路面 |  |  |  | 0
202-2-a-1 | 水泥混凝土路面（含外运） | m3 | 66 |  | 0
202-2-a-2 | 混凝土板块拉毛 | m2 | 3032 |  | 0
200 | 第200章 娄马路 |  |  |  | 0
202-1 | 清理与掘除 |  |  |  | 0
202-1-b | 砍伐树木及挖除树根（含清运） | 棵 | 8 |  | 0
202-2 | 挖除旧路面 |  |  |  | 0
202-2-a | 水泥混凝土路面 |  |  |  | 0
202-2-a-1 | 水泥混凝土路面（含外运） | m3 | 95 |  | 0
202-2-a-2 | 混凝土板块拉毛 | m2 | 6214 |  | 0
200 | 第200章 树人路 |  |  |  | 0
202-2 | 挖除旧路面 |  |  |  | 0
202-2-a | 水泥混凝土路面 |  |  |  | 0
202-2-a-1 | 水泥混凝土路面（含外运） | m3 | 86 |  | 0
202-2-a-2 | 混凝土板块拉毛 | m2 | 3310 |  | 0
0
0
0
0
0
0
0
第200章小计 人民币 |  |  |  | 0 | 元

## 第300章
第300章 路面
项目名称： | 2025年娄庄镇“四好农村路”建设项目 |  |  |  | 单位：人民币元
细目 编号 | 项目名称 | 单位 | 数量 | 单价 | 合价或金额
300 | 第300章 珩太路 |  |  |  | 0
304-3-d | 抗裂贴（含清缝、聚氨酯填缝料填缝） | m2 | 307 |  | 0
308 | 透层和黏层 |  |  |  | 0
308-2 | 橡胶沥青应力吸收层 | m2 | 3032 |  | 0
309 | 热拌沥青混合料面层 |  |  |  | 0
309-2 | 中粒式沥青混凝土 |  |  |  | 0
309-2-a | 厚60mmAC-16C沥青砼（厂拌成品） | m2 | 3716.6667 |  | 0
312 | 水泥混凝土面板 |  |  |  | 0
312-1 | 水泥混凝土面板 |  |  |  | 0
312-1-a | 厚200mm(混凝土强度C30)-老路维修、调坡 | m3 | 431 |  | 0
312-1-b | 厚150mm(混凝土强度C30)-道路顺接 | m3 | 16 |  | 0
312-2 | 钢筋 |  |  |  | 0
312-2-b | 带肋钢筋（HRB400）（含植筋综合报价） | kg | 655 |  | 0
313 | 培土路肩、中央分隔带回填土、土路肩加固及路缘石 |  |  |  | 0
313-1 | 路肩培土（含购土） | m3 | 128 |  | 0
314 | 路面及中央分隔带排水 |  |  |  | 0
314-3-a | 集水井 |  |  |  | 0
314-3-a-2 | 雨水口提升（调平、更换井盖篦） | 座 | 11 |  | 0
314-3-a-3 | 雨水井提升（调平、更换球墨铸铁五防井盖座） | 座 | 12 |  | 0
314-6 | C30混凝土急流槽（断面做法详设计） | m | 24 |  | 0
314-7 | 拦水带 |  |  |  | 0
314-7-b | C30混凝土压顶和拦水带 | m3 | 16.83 |  | 0
703 | 撒播草种和铺植草皮 |  |  |  | 0
703-1 | 撒播草种（含喷播） | m2 | 440 |  | 0
300 | 第300章 娄马路 |  |  |  | 0
304-3-d | 抗裂贴（含清缝、聚氨酯填缝料填缝） | m2 | 809 |  | 0
308 | 透层和黏层 |  |  |  | 0
308-2 | 橡胶沥青应力吸收层 | m2 | 6214 |  | 0
309 | 热拌沥青混合料面层 |  |  |  | 0
309-2 | 中粒式沥青混凝土 |  |  |  | 0
309-2-a | 厚60mmAC-16C沥青砼（厂拌成品） | m2 | 7033.3333 |  | 0
312 | 水泥混凝土面板 |  |  |  | 0
312-1 | 水泥混凝土面板 |  |  |  | 0
312-1-a | 厚200mm(混凝土强度C30)-老路维修 | m3 | 54 |  | 0
312-1-b | 厚150mm(混凝土强度C30)-道路顺接 | m3 | 41 |  | 0
312-2 | 钢筋 |  |  |  | 0
312-2-b | 带肋钢筋（HRB400）（含植筋综合报价） | kg | 2253 |  | 0
300 | 第300章 树人路 |  |  |  | 0
304-3-d | 抗裂贴（含清缝、聚氨酯填缝料填缝） | m2 | 450 |  | 0
308 | 透层和黏层 |  |  |  | 0
308-2 | 橡胶沥青应力吸收层 | m2 | 3310 |  | 0
309 | 热拌沥青混合料面层 |  |  |  | 0
309-2 | 中粒式沥青混凝土 |  |  |  | 0
309-2-a | 厚60mmAC-16C沥青砼（厂拌成品） | m2 | 3833.3333 |  | 0
312 | 水泥混凝土面板 |  |  |  | 0
312-1 | 水泥混凝土面板 |  |  |  | 0
312-1-a | 厚200mm(混凝土强度C30)-老路修复 | m3 | 74 |  | 0
312-1-b | 厚150mm(混凝土强度C30)-道路顺接 | m3 | 12 |  | 0
312-2 | 钢筋 |  |  |  | 0
312-2-b | 带肋钢筋（HRB400）（含植筋综合报价） | kg | 3283 |  | 0
314 | 路面及中央分隔带排水 |  |  |  | 0
314-1 | 排水管 |  |  |  | 0
314-1-a | HDPE300双壁波纹管（360°C30砼包裹，断面详设计） | m | 10 |  | 0
314-1-a | HDPE300双壁波纹管（360°砂包裹，断面详设计） | m | 10 |  | 0
319-1-b | Φ600mm单孔钢筋混凝土圆管涵(120度C20混凝土基础 含挖土、回填砂） | m | 18 |  | 0
314-3-a | 集水井 |  |  |  | 0
314-3-a-1 | 集水井(铸铁篦，净尺寸380*680*800mm做法详设计） | 座 | 2 |  | 0
314-3-a-2 | 雨水口提升（调平、更换井盖篦） | 座 | 3 |  | 0
314-3-a-3 | 雨水井提升（调平、更换球墨铸铁五防井盖座） | 座 | 10 |  | 0
314-3-a-4 | 八字形出水口（混凝土出水口，详设计） | 座 | 1 |  | 0
0
第300章小计 人民币 |  |  |  | 0 | 元

## 第500章 (hidden)
第500章 遂 道
项目名称： | 2025年娄庄镇“四好农村路”建设项目 |  |  |  | 单位：人民币元
细目 编号 | 项目名称 | 单位 | 数量 | 单价 | 合价或金额
0
0
0
0
0
0
0
0
0
0
0
0
0
0
0
0
0
0
0
0
0
0
0
0
0
0
0
0
0
0
第500章小计 人民币 |  |  |  | 0 | 元

## 第600章 (hidden)
第600章 安全设施及预埋管线
项目名称： | 2025年娄庄镇“四好农村路”建设项目 |  |  |  | 单位：人民币元
细目 编号 | 项目名称 | 单位 | 数量 | 单价 | 合价或金额
0
0
0
0
0
0
0
0
0
0
0
0
0
0
0
0
0
0
0
0
0
0
0
0
0
0
第600章小计 人民币 |  |  |  | 0 | 元

## 第700章 (hidden)
第700章 绿化及环境保护
项目名称： | 2025年娄庄镇“四好农村路”建设项目 |  |  |  | 单位：人民币元
细目 编号 | 项目名称 | 单位 | 数量 | 单价 | 合价或金额
0
0
0
0
0
0
0
0
0
0
0
0
0
0
0
0
0
0
0
0
0
0
0
0
0
0
第700章小计 人民币 |  |  |  | 0 | 元