## 1.1 扉页
世茂幼儿园2025年暑期维修
工程量清单
| 招 标 人： |  | 造价咨询人：
|  | （单位盖章） |  | （单位公章）
| 法定代表人 或其授权人： |  | 法定代表人 或其授权人：
|  | （签字或盖章） |  | （签字或盖章）
| 专业咨询员： |  | 项目负责人：
|  | （造价人员签字盖专用章） |  | （造价工程师签字盖专用章）
| 编 制 时 间： |  | 复 核 时 间：

## 3.1 分部分项工程和单价措施项目清单与计价表
分部分项工程和单价措施项目清单与计价表
工程名称：世茂幼儿园2025年暑期维修（修缮土建） |  |  |  |  | 标段： |  |  |  |  | 第1页 共4页
序号 | 项目编码 | 项目名称 |  | 项目特征描述 |  | 计量 单位 | 工程量 | 金额（元）
[8 empty] | 综合单价 | 合价 |  | 其中
暂估价
一、东外滩园区食堂排水沟整改
1 | 011601001001 | 排水沟拆除 |  | 拆除不锈钢排水沟（含盖板） |  | m | 43.8
2 | 011605001001 | 平面块料拆除 |  | 地砖拆除 |  | m2 | 17.52
3 | 010103002001 | 余方弃置 |  | 建筑垃圾外运，运距自行考虑 |  | m3 | 11.04
4 | SB010103003001 | 建筑垃圾处置费 |  | 建筑垃圾处置费 |  | m3 | 11.04
5 | 011101006001 | 平面砂浆找平层 |  | 排水沟20mm水泥砂浆找平 |  | m2 | 40.3
6 | 040201022001 | 排水沟、截水沟 |  | 成品不锈钢排水沟（260mm*400mm 壁厚3mm），不锈钢盖板（宽400mm 壁厚3mm） |  | m | 43.8
7 | 011102003001 | 块料楼地面 |  | 1、20厚1:3水泥砂浆找平层； 2、30厚1:3干硬性水泥砂浆结合层,撒素水泥面(洒适量清水) 3、10厚地砖(300*300),白水泥嵌缝 |  | m2 | 17.52
分部小计
二、食堂专间墙裙瓷砖铺贴及食堂操作间瓷砖修补
8 | 011608002001 | 铲除涂料面 |  | 铲除墙面腻子、涂料 |  | m2 | 20
9 | 011605002001 | 立面块料拆除 |  | 铲除墙面损坏瓷砖 |  | m2 | 30
10 | 011201001001 | 墙面一般抹灰 |  | 5厚1:3水泥砂浆找平层 |  | m2 | 50
11 | 011204003001 | 块料墙面 |  | 瓷砖专用粘结粘贴300*600墙砖；白水泥勾缝 |  | m2 | 50
12 | 011302001001 | 吊顶天棚 |  | 300*300铝扣板：全丝杆天棚吊筋 H=1050mm 8；装配式U型(不上人型)轻钢龙骨 面层规格300mm×600mm 简单;300*300铝扣板 |  | m2 | 12
13 | 010103002002 | 余方弃置 |  | 建筑垃圾外运，运距自行考虑 |  | m3 | 2.5
14 | SB010103003002 | 建筑垃圾处置费 |  | 建筑垃圾处置费 |  | m3 | 2.5
分部小计
三、墙体渗漏、东一号分部传菜口电梯基坑防水
15 | 010902008001 | 伸缩缝 |  | 拆除原有伸缩缝盖板 |  | m | 62
本页小计
【新点2013清单造价江苏版 V10.3.6】
分部分项工程和单价措施项目清单与计价表
工程名称：世茂幼儿园2025年暑期维修（修缮土建） |  |  |  |  | 标段： |  |  |  |  | 第2页 共4页
序号 | 项目编码 | 项目名称 |  | 项目特征描述 |  | 计量 单位 | 工程量 | 金额（元）
[8 empty] | 综合单价 | 合价 |  | 其中
暂估价
16 | 010902008002 | 伸缩缝 |  | 伸缩缝修补：凹槽注入密封胶、2mm铝合金盖板、盖板两侧打耐候胶 |  | m | 62
17 | 011607001001 | 刚性层拆除 |  | 1、凿除屋面混凝土保护层（含钢筋网片） 2、拆除屋面5cm厚保温层 3、拆除原卷材防水层 |  | m2 | 632
18 | 010902003001 | 屋面刚性层 |  | 30mm1:3水泥砂浆找平层 |  | m2 | 632
19 | 010902002001 | 屋面涂膜防水 |  | 专用加热器将非固化沥青加热至流态，全面滚涂屋面，厚度2mm |  | m2 | 632
20 | 010902001001 | 屋面卷材防水 |  | 设SBS改性沥青防水卷材（II型，聚酯胎，3mm厚），采用热熔法 |  | m2 | 632
21 | 011001001001 | 保温隔热屋面 |  | 50mm厚B1聚乙烯挤塑板 |  | m2 | 632
22 | 010902003002 | 屋面刚性层 |  | 50mm厚细石混凝土保护层（混凝土强度C20)，配钢筋网片（（Ø4@200*200））；分仓施工，预留伸缩缝，缝隙填充聚酯板或沥青 |  | m2 | 632
23 | 011606003001 | 天棚面龙骨及饰面拆除 |  | 拆除石膏板吊顶 |  | m2 | 96
24 | 011302001002 | 吊顶天棚 |  | 全丝杆天棚吊筋 H=1050mm 8；装配式U型(不上人型)轻钢龙骨 面层规格300mm×600mm 简单；9.5mm石膏板；板面钉眼封点防锈漆；天棚墙面板缝贴自粘胶带；混合腻子批、刷乳胶漆各三遍 |  | m2 | 96
25 | 010904002001 | 楼（地）面涂膜防水 |  | 基坑防水：1.5mmJS防水涂料 |  | m2 | 12.09
26 | 010103002003 | 余方弃置 |  | 建筑垃圾外运，运距自行考虑 |  | m3 | 65.26
27 | SB010103003003 | 建筑垃圾处置费 |  | 建筑垃圾处置费 |  | m3 | 65.26
分部小计
四、东一号分部消防通道草皮铺设
本页小计
【新点2013清单造价江苏版 V10.3.6】
分部分项工程和单价措施项目清单与计价表
工程名称：世茂幼儿园2025年暑期维修（修缮土建） |  |  |  |  | 标段： |  |  |  |  | 第3页 共4页
序号 | 项目编码 | 项目名称 |  | 项目特征描述 |  | 计量 单位 | 工程量 | 金额（元）
[8 empty] | 综合单价 | 合价 |  | 其中
暂估价
28 | 050101006001 | 清除草皮 |  | 拆除原有仿真草皮 |  | m2 | 296.46
29 | 050102012001 | 铺种草皮 |  | 1、仿真草皮，满铺 |  | m2 | 296.46
30 | 010103002004 | 余方弃置 |  | 建筑垃圾外运，运距自行考虑 |  | m3 | 59.2
31 | SB010103003004 | 建筑垃圾处置费 |  | 建筑垃圾处置费 |  | m3 | 59.2
分部小计
六、两个园区楼梯间加装防坠网
32 | 010601001001 | 钢网架 |  | 不锈钢防坠网：316不锈钢钢丝（φ2.5mm钢丝）、铝合金L型导轨，30*30mm |  | m2 | 1428.8
分部小计
七、东外滩园部及东一号分部围栏除锈刷漆
33 | 010607004001 | 金属网栏 |  | 围栏除锈 |  | m2 | 737.8
34 | 010607004002 | 金属网栏 |  | 金属氟碳漆喷涂 金属面 |  | m2 | 737.8
分部小计
八、东外滩园区防坠网加装
35 | 010606013001 | 钢构件 |  | 原有钢架膜布棚子拆除 ；垃圾外运，运距自行考虑；垃圾处置费 |  | 套 | 1
36 | 010101002001 | 挖一般土方 |  | 人机配合挖一、二类土 |  | m3 | 3.58
37 | 010103001001 | 回填方 |  | 回填土 基(槽)坑 夯填 |  | m3 | 1.12
38 | 010103002005 | 余方弃置 |  | 土方外运，土方处置费，运距自行考虑 |  | m3 | 2.24
39 | 010103002006 | 余方弃置 |  | 建筑垃圾外运及处置 |  | 项 | 1
40 | 010901005001 | 膜结构屋面 |  | 钢结构棚：非泵送C30混凝土基础（400*400*500mm）、模板、钢筋；预埋铁件；200工字钢柱、DN160斜拉撑制作安装运输；、定制DN160圆弧横梁；不锈钢钢丝；1100克膜布安装；金属面氟碳喷漆 |  | m2 | 520
分部小计
分部分项合计
1 | 011701002001 | 外脚手架 |  | 移动式脚手架 |  | m2 | 1308
2 | 011701002002 | 外脚手架 |  | 升降平台车 |  | 项 | 1
本页小计
【新点2013清单造价江苏版 V10.3.6】
分部分项工程和单价措施项目清单与计价表
工程名称：世茂幼儿园2025年暑期维修（修缮土建） |  |  |  |  | 标段： |  |  |  |  | 第4页 共4页
序号 | 项目编码 | 项目名称 |  | 项目特征描述 |  | 计量 单位 | 工程量 | 金额（元）
[8 empty] | 综合单价 | 合价 |  | 其中
暂估价
3 | 011705001001 | 大型机械设备进出场及安拆 |  | 大型机械设备调遣费 |  | 项 | 1
单价措施合计
本页小计
合 计
【新点2013清单造价江苏版 V10.3.6】

## 3.2 总价措施项目清单与计价表
总价措施项目清单与计价表
工程名称：世茂幼儿园2025年暑期维修（修缮土建） | [5 empty] | 标段： |  |  |  | 第1页 共3页
序号 | 项目编码 | 项目名称 |  | 计算基础 | 费率 （%） |  | 金额 （元） | 调整费率 （%） | 调整后 金额（元） |  | 备注
1 | 011707001001 | 安全文明施工费
1.1 |  | 基本费 |  | 分部分项合计+单价措施项目合计-除税工程设备费 | 1.600
1.2 |  | 增加费 |  | 分部分项合计+单价措施项目合计-除税工程设备费
1.3 |  | 扬尘污染防治增加费 |  | 分部分项合计+单价措施项目合计-除税工程设备费 | 0.210
2 | 011707002001 | 夜间施工 |  | 分部分项合计+单价措施项目合计-除税工程设备费
3 | 011707003001 | 非夜间施工照明 |  | 分部分项合计+单价措施项目合计-除税工程设备费 | [6 empty] | 在计取非夜间施工照明费时，建筑工程、仿古工程、修缮土建部分仅地下室（地宫）部分可计取；单独装饰、安装工程、园林绿化工程、修缮安装部分仅特殊施工部位内施工项目可计取
4 | 011707004001 | 二次搬运 |  | 分部分项合计+单价措施项目合计-除税工程设备费
5 | 011707005001 | 冬雨季施工 |  | 分部分项合计+单价措施项目合计-除税工程设备费
【新点2013清单造价江苏版 V10.3.6】
注： 1.“计算基础”中安全文明施工费可为“定额基价”、“定额人工费”或“定额人工费+定额机械费”，其他项目可为 “定额人工费”或“定额人工费+定额机械费”。 2.按施工方案计算的措施费，若无“计算基础”和“费率”的数值，也可只填“金额”数值，但应在备注栏说明施工方案 出处或计算方法。
总价措施项目清单与计价表
工程名称：世茂幼儿园2025年暑期维修（修缮土建） | [5 empty] | 标段： |  |  |  | 第2页 共3页
序号 | 项目编码 | 项目名称 |  | 计算基础 | 费率 （%） |  | 金额 （元） | 调整费率 （%） | 调整后 金额（元） |  | 备注
6 | 011707006001 | 地上、地下设施、建筑物的临时保护设施 |  | 分部分项合计+单价措施项目合计-除税工程设备费
7 | 011707007001 | 已完工程及设备保护 |  | 分部分项合计+单价措施项目合计-除税工程设备费
8 | 011707008001 | 临时设施 |  | 分部分项合计+单价措施项目合计-除税工程设备费
9 | 011707009001 | 赶工措施 |  | 分部分项合计+单价措施项目合计-除税工程设备费
10 | 011707010001 | 工程按质论价 |  | 分部分项合计+单价措施项目合计-除税工程设备费
11 | 011707011001 | 住宅分户验收 |  | 分部分项合计+单价措施项目合计-除税工程设备费 | [6 empty] | 在计取住宅分户验收时，大型土石方工程、桩基工程和地下室部分不计入计费基础
12 | 011707012001 | 建筑工人实名制费用 |  | 分部分项合计+单价措施项目合计-除税工程设备费 | [6 empty] | 建筑工人实名制设备由建筑工人工资专用账户开户银行提供的，建筑工人实名制费用按表中费率乘以0.5系数计取
13 | 011707091001 | 特殊条件下施工增加费 |  | 分部分项合计+单价措施项目合计-除税工程设备费
【新点2013清单造价江苏版 V10.3.6】
注： 1.“计算基础”中安全文明施工费可为“定额基价”、“定额人工费”或“定额人工费+定额机械费”，其他项目可为 “定额人工费”或“定额人工费+定额机械费”。 2.按施工方案计算的措施费，若无“计算基础”和“费率”的数值，也可只填“金额”数值，但应在备注栏说明施工方案 出处或计算方法。
总价措施项目清单与计价表
工程名称：世茂幼儿园2025年暑期维修（修缮土建） | [5 empty] | 标段： |  |  |  | 第3页 共3页
序号 | 项目编码 | 项目名称 |  | 计算基础 | 费率 （%） |  | 金额 （元） | 调整费率 （%） | 调整后 金额（元） |  | 备注
14 | 011707501001 | 苏安码管理增加费 |  | 分部分项合计+单价措施项目合计-除税工程设备费 | [6 empty] | 建筑施工领域从业人员体检、安全生产继续教育培训、“苏安码”检录管理费等。
15 | 011707015001 | 智慧工地费用 |  | 分部分项合计+单价措施项目合计-除税工程设备费 | [6 empty] | 现场安全隐患排查、人员信息动态管理、扬尘管控视频监控、高处作业防护预警、危大工程监测预警和集成平台等设备、软件和管理费用。
【新点2013清单造价江苏版 V10.3.6】
注： 1.“计算基础”中安全文明施工费可为“定额基价”、“定额人工费”或“定额人工费+定额机械费”，其他项目可为 “定额人工费”或“定额人工费+定额机械费”。 2.按施工方案计算的措施费，若无“计算基础”和“费率”的数值，也可只填“金额”数值，但应在备注栏说明施工方案 出处或计算方法。

## 3.3 其他项目清单与计价汇总表
其他项目清单与计价汇总表
工程名称：世茂幼儿园2025年暑期维修（修缮土建） |  |  |  | 标段： |  | 第1页 共1页
序号 | 项目名称 |  | 计量单位 | 金额(元) | 备注
1 | 暂列金额 |  | 项
2 | 暂估价
2.1 | 材料暂估价
2.2 | 专业工程暂估价 |  | 项
3 | 计日工
4 | 总承包服务费
合 计
【新点2013清单造价江苏版 V10.3.6】
注：材料（工程设备）暂估单价进入清单项目综合单价，此处不汇总。

## 3.4 规费、税金项目计价表
规费、税金项目计价表
工程名称：世茂幼儿园2025年暑期维修（修缮土建） |  |  |  | 标段： |  | 第1页 共1页
序号 | 项目名称 |  | 计算基础 |  | 计算费率(％) |  | 金额(元)
1 | 规费 |  | 环境保护税+社会保险费+住房公积金 |  | 100.000
1.1 | 社会保险费 |  | 分部分项工程费+措施项目费+其他项目费-除税工程设备费 |  | 3.800
1.2 | 住房公积金 |  | 分部分项工程费+措施项目费+其他项目费-除税工程设备费 |  | 0.670
1.3 | 环境保护税 |  | 分部分项工程费+措施项目费+其他项目费-除税工程设备费
2 | 税金 |  | 分部分项工程费+措施项目费+其他项目费+规费-除税甲供材料和甲供设备费/1.01 |  | 9.000
合 计
【新点2013清单造价江苏版 V10.3.6】

## 4.1 分部分项工程和单价措施项目清单与计价表
分部分项工程和单价措施项目清单与计价表
工程名称：世茂幼儿园2025年暑期维修（修缮安装） |  |  |  |  | 标段： |  |  |  |  | 第1页 共1页
序号 | 项目编码 | 项目名称 |  | 项目特征描述 |  | 计量 单位 | 工程量 | 金额（元）
[8 empty] | 综合单价 | 合价 |  | 其中
暂估价
二、食堂专间墙裙瓷砖铺贴及食堂操作间瓷砖修补
1 | 030411004001 | 配线 |  | 电线BV2.5，管内敷设 |  | m | 30
2 | 030411001001 | 配管 |  | 塑料管PC20，含开槽 |  | m | 10
3 | 030412005001 | 荧光灯 |  | 600*600平板灯48W,嵌装 |  | 套 | 2
4 | 030701003001 | 空调器 |  | 空调移机 |  | 台(组) | 1
分部小计
五、活动室紫外线灯改造
5 | 030412004001 | 装饰灯 |  | 拆除原有紫外线灯 |  | 套 | 120
6 | 030411004002 | 配线 |  | RVV3*1.5mm² |  | m | 3600
7 | 030411001002 | 配管 |  | 刚性阻燃管公称直径20mm以内 明配 |  | m | 2400
8 | 030411001003 | 配管 |  | 刚性阻燃管公称直径20mm以内 吊顶内敷设 |  | m | 1200
9 | 030412004002 | 装饰灯 |  | 紫外线灯安装 20W，尺寸长39cm |  | 套 | 120
分部小计
分部分项合计
本页小计
合 计
【新点2013清单造价江苏版 V10.3.6】

## 4.2 总价措施项目清单与计价表
总价措施项目清单与计价表
工程名称：世茂幼儿园2025年暑期维修（修缮安装） | [5 empty] | 标段： |  |  |  | 第1页 共3页
序号 | 项目编码 | 项目名称 |  | 计算基础 | 费率 （%） |  | 金额 （元） | 调整费率 （%） | 调整后 金额（元） |  | 备注
1 | 031302001001 | 安全文明施工费
1.1 |  | 基本费 |  | 分部分项合计+单价措施项目合计-除税工程设备费 | 1.600
1.2 |  | 增加费 |  | 分部分项合计+单价措施项目合计-除税工程设备费
1.3 |  | 扬尘污染防治增加费 |  | 分部分项合计+单价措施项目合计-除税工程设备费 | 0.210
2 | 031302002001 | 夜间施工增加 |  | 分部分项合计+单价措施项目合计-除税工程设备费
3 | 031302003001 | 非夜间施工增加 |  | 分部分项合计+单价措施项目合计-除税工程设备费
4 | 031302004001 | 二次搬运 |  | 分部分项合计+单价措施项目合计-除税工程设备费
5 | 031302005001 | 冬雨季施工增加 |  | 分部分项合计+单价措施项目合计-除税工程设备费
6 | 031302006001 | 已完工程及设备保护 |  | 分部分项合计+单价措施项目合计-除税工程设备费
7 | 031302008001 | 临时设施 |  | 分部分项合计+单价措施项目合计-除税工程设备费
8 | 031302009001 | 赶工措施 |  | 分部分项合计+单价措施项目合计-除税工程设备费
【新点2013清单造价江苏版 V10.3.6】
注： 1.“计算基础”中安全文明施工费可为“定额基价”、“定额人工费”或“定额人工费+定额机械费”，其他项目可为 “定额人工费”或“定额人工费+定额机械费”。 2.按施工方案计算的措施费，若无“计算基础”和“费率”的数值，也可只填“金额”数值，但应在备注栏说明施工方案 出处或计算方法。
总价措施项目清单与计价表
工程名称：世茂幼儿园2025年暑期维修（修缮安装） | [5 empty] | 标段： |  |  |  | 第2页 共3页
序号 | 项目编码 | 项目名称 |  | 计算基础 | 费率 （%） |  | 金额 （元） | 调整费率 （%） | 调整后 金额（元） |  | 备注
9 | 031302010001 | 工程按质论价 |  | 分部分项合计+单价措施项目合计-除税工程设备费
10 | 031302011001 | 住宅分户验收 |  | 分部分项合计+单价措施项目合计-除税工程设备费 | [6 empty] | 在计取住宅分户验收时，大型土石方工程、桩基工程和地下室部分不计入计费基础
11 | 031302012001 | 建筑工人实名制费用 |  | 分部分项合计+单价措施项目合计-除税工程设备费 | [6 empty] | 建筑工人实名制设备由建筑工人工资专用账户开户银行提供的，建筑工人实名制费用按表中费率乘以0.5系数计取
12 | 031302090001 | 地上、地下设施、建筑物的临时保护设施 |  | 分部分项合计+单价措施项目合计-除税工程设备费
13 | 031302091001 | 特殊条件下施工增加费 |  | 分部分项合计+单价措施项目合计-除税工程设备费
14 | 031302501001 | 苏安码管理增加费 |  | 分部分项合计+单价措施项目合计-除税工程设备费 | [6 empty] | 建筑施工领域从业人员体检、安全生产继续教育培训、“苏安码”检录管理费等。
【新点2013清单造价江苏版 V10.3.6】
注： 1.“计算基础”中安全文明施工费可为“定额基价”、“定额人工费”或“定额人工费+定额机械费”，其他项目可为 “定额人工费”或“定额人工费+定额机械费”。 2.按施工方案计算的措施费，若无“计算基础”和“费率”的数值，也可只填“金额”数值，但应在备注栏说明施工方案 出处或计算方法。
总价措施项目清单与计价表
工程名称：世茂幼儿园2025年暑期维修（修缮安装） | [5 empty] | 标段： |  |  |  | 第3页 共3页
序号 | 项目编码 | 项目名称 |  | 计算基础 | 费率 （%） |  | 金额 （元） | 调整费率 （%） | 调整后 金额（元） |  | 备注
15 | 031302015001 | 智慧工地费用 |  | 分部分项合计+单价措施项目合计-除税工程设备费 | [6 empty] | 现场安全隐患排查、人员信息动态管理、扬尘管控视频监控、高处作业防护预警、危大工程监测预警和集成平台等设备、软件和管理费用。
【新点2013清单造价江苏版 V10.3.6】
注： 1.“计算基础”中安全文明施工费可为“定额基价”、“定额人工费”或“定额人工费+定额机械费”，其他项目可为 “定额人工费”或“定额人工费+定额机械费”。 2.按施工方案计算的措施费，若无“计算基础”和“费率”的数值，也可只填“金额”数值，但应在备注栏说明施工方案 出处或计算方法。

## 4.3 其他项目清单与计价汇总表
其他项目清单与计价汇总表
工程名称：世茂幼儿园2025年暑期维修（修缮安装） |  |  |  | 标段： |  | 第1页 共1页
序号 | 项目名称 |  | 计量单位 | 金额(元) | 备注
1 | 暂列金额 |  | 项
2 | 暂估价
2.1 | 材料暂估价
2.2 | 专业工程暂估价 |  | 项
3 | 计日工
4 | 总承包服务费
合 计
【新点2013清单造价江苏版 V10.3.6】
注：材料（工程设备）暂估单价进入清单项目综合单价，此处不汇总。

## 4.4 规费、税金项目计价表
规费、税金项目计价表
工程名称：世茂幼儿园2025年暑期维修（修缮安装） |  |  |  | 标段： |  | 第1页 共1页
序号 | 项目名称 |  | 计算基础 |  | 计算费率(％) |  | 金额(元)
1 | 规费 |  | 环境保护税+社会保险费+住房公积金 |  | 100.000
1.1 | 社会保险费 |  | 分部分项工程费+措施项目费+其他项目费-除税工程设备费 |  | 3.800
1.2 | 住房公积金 |  | 分部分项工程费+措施项目费+其他项目费-除税工程设备费 |  | 0.670
1.3 | 环境保护税 |  | 分部分项工程费+措施项目费+其他项目费-除税工程设备费
2 | 税金 |  | 分部分项工程费+措施项目费+其他项目费+规费-除税甲供材料和甲供设备费/1.01 |  | 9.000
合 计
【新点2013清单造价江苏版 V10.3.6】